## ELU-Cisalhamento (hidden)
CARREGAMENTOS LINEARES |  |  | COEFICIENTES DE PONDERAÇÃO
g1 - peso próprio | 3.8972 |  | γf,g1 | 1.3
g2 - peso capa e chaveta | 2.3826 |  | γf,g2 | 1.4
g3 - revestimento | 3.75 |  | γf,g3-g4-g5 | 1.4
g4 - alvenaria | 0 |  | γf,q | 1.4
g5 - outras permanentes |  |  | γc,pré | 1.3
q1 - acidental 1 | 4.75 |  | γc,capa | 1.4
q2 - acidental 2 | 0 |  | γs | 1.1
total | 14.7798 |  | γp, benéfico | 0.9
1. Verificação da tensão de cisalhamento na interface entre capa e laje
c | 0.45 |  | β | 0.56966
fck,capa | 30 |  | h | 25
fct,m (fck até 50 Mpa) | 2.8965 |  | x (0,5.h) | 12.5
fct,m (fck > 50 MPa) | 3.3255 |  | Vsd(x) | 97.1448
fct,m adotado | 2.8965 |  | d,comp | 26.5
fctk,inf | 2.0275 |  | z | 22.9892
fctd,capa | 1.4482 |  | b | 121.2
fctd,capa | 0.14482 |  | υEd | 0.019862
υRd | 0.065171 |  | Situação | Pode-se considerar seção composta!
Considerar seção composta? | Sim
2. Verificação de cálculo da resistência à flexo-cortante em regiões fissuradas por flexão e lajes com h ≤ 20 cm
2.1 Força Cortante de cálculo na seção crítica
Vão total | 982
la | 0
h | 25
x (0,5.h) | 12.5
Vão cálculo | 957
VSd | 97.1448
2.2 Verificação das diagonais comprimidas
2.2.1 Sem capa e Sem alvéolos preenchidos
d (pré) | 21.5
fck | 50
ν | 0.5
fcd | 38.4615
∑bw1 | 31
VRd,dc | 576.7788
Situação | Ok, Resiste!
d | 26.5
fck | 50
ν | 0.5
fcd | 38.4615
∑bw,1 | 31
VRd,dc | 710.9135 | Ok, Resiste!
2.2.2 Com capa e Sem alvéolos preenchidos
dtot (composto) | 26.5
VRd,dc (capa) | 710.9135 | Ok, Resiste!
2.2.3 Com capa e Com alvéolos preenchidos
alvéolos preenchidos | 2
fck, alvéolo | 50
Agregado graúdo alvéolo | Basalto
∑bw | 31
∑bw,alv | 25
αE | 1.2
Eci,20 a 50 | 47517.5757
Eci,55 a 90 | 47524.0063
Eci | 47517.5757
αi | 0.925
Ec,alv | 4395.3758
Ec,laje | 3662.8131
∑bw2 | 46
VRd,dc (capa) | 1054.9038 | Ok, Resiste!
2.3 Verificação da força cortante resistente à flexo-cortante de cálculo na seção
2.3.1 Com capa e Sem alvéolos preenchidos
As | 0
Ap | 9.87
fctd | 0.21924
∑bw1 | 31
d | 32
ρ1 | 0.995%
k | 1.28
Vc,1 | 111.2133
Ap,inf | 9.87
Ap,sup | 0
σpi,inf | 117.04
σpi,sup | 91.2181
Np,inf | 1155.1848
Np,sup | 0
Perdas inferiores | 21.59%
Perdas Superiores | 6.363%
Np | 905.7643
Ac | 1811.6406
σcp,1 | 0.49997
Vp,1 | 74.3954
VRd,fl | 185.6087 | Ok!
2.3.2 Com capa e Com alvéolos preenchidos antes da liberação de protensão
alvéolos preenchidos | 2
fck, alvéolo | 50
Agregado graúdo | Basalto
As | 0
Ap | 9.87
fctd | 0.21924
∑bw | 31
∑bw,alv | 25
αE | 1.2
Eci,20 a 50 | 47517.5757
Eci,55 a 90 | 47524.0063
Eci | 47517.5757
αi | 0.925
Ec,alv | 4395.3758
Ec,laje | 3662.8131
∑bw2 | 46
d | 32
ρ2 | 0.6705%
k | 1.28
Vc,1 | 151.6239
Np | 905.7643
Ac,2 | 2320.5234
σcp,2 | 0.39033
Vp,2 | 86.1843
VRd,fl | 237.8082 | Ok!
2.3.3 Com capa e Com alvéolos preenchidos após da liberação de protensão
alvéolos preenchidos | 2
fck, alvéolo | 50
Agregado graúdo | Basalto
As | 0
Ap | 9.87
fctd | 0.21924
∑bw | 31
∑bw,alv | 25
αE | 1.2
Eci,20 a 50 | 47517.5757
Eci,55 a 90 | 47524.0063
Eci | 47517.5757
αi | 0.925
Ec,alv | 4395.3758
Ec,laje | 3662.8131
∑bw2 | 46
d | 32
ρ2 | 0.6705%
k | 1.28
Vc,1 | 151.6239
Np | 905.7643
Ac,2 | 1811.6406
σcp,1 | 0.49997
Vp,1 | 74.3954
VRd,fl | 226.0193 | Ok!
2.4 Verificação da interação Força cortante e flexão na ruína para flexo-cortante
Vão teórico | 968
x | 12.5
MSd(x) | 12.1241
d | 32
Vsd(x) | 95.7237
MEd(x) | 53.4767
VRd,fl | 237.8082
Ap | 9.87
σp | 156.9575
d | 32
MRd | 446.161
ηMV | 0.40331
ηMV, limite | 1
Situação | Ok!
3. Verificação resistência à força cortante por tração diagonal em região não fissurada por flexão
3.1 Força Cortante de cálculo na seção crítica
Vão total | 982
h | 30
la | 14
hpc | 7.5
Xpc | 12.9904
Vão cálculo | 942.0192
VSd | 95.6241
3.2 Verificação da tensão de cisalhamento na interface entre capa e laje
Vsd,(g1+g2) | 39.574
Vsd,(g3+q) | 56.0501
A | 904.5409
y | 9.8848
S | 8941.2059
I | 207551.8604
A' | 1191.4762
y' | 9.9439
S' | 11847.9202
I' | 305315.9223
bw | 31
τSd | 0.12516
fctd | 0.21924
lx | 26.9904
lpt2,inf | 71.0843
lpt2,sup | 63.6079
αpc,inf | 0.3797
αpc,sup | 0.42432
Ap,inf | 9.87
Ap,sup | 0
σpi,inf | 117.04
σpi,sup | 91.2181
Np,inf | 1155.1848
Np,sup | 0
Perdas inferiores | 23.18%
Perdas superiores | 6.561%
Ac | 1811.6406
σcp | 0.18598
3.2.1 Para alvéolos com seção circulares
τRd | 0.29806 | Ok!
Situação | Pode-se considerar seção composta!
3.2.2 Para alvéolos com seção não circulares
τRd | 0.29114 | Ok!
Situação | Pode-se considerar seção composta!
Considerar seção composta? | Sim
3.3 Para lajes com alvéolos não circulares, com 250 ≤ h ≤ 400
3.3.1 Sem capa
βpc | 0.75
I | 207551.8604
bw | 31
S | 8941.2059
VRd,c | 157.1299 | Ok!
3.3.2 Sem capa, com preenchimento de alvéolos
alvéolos preenchidos | 2
balv | 12.5
halv | 23
VRd,ca | 241.1724 | Ok!
3.3.3 Com capa
VSd(g1+g2) | 39.574
I' | 305315.9223
S' | 11847.9202
VRd,cc | 170.0772 | Ok!
3.3.4 Com capa, com preenchimento de alvéolos
VRd,cca | 254.1197 | Ok!
3.4 Para lajes com alvéolos circulares, com 250 ≤ h ≤ 320, sem capa
3.4.1 Sem capa
I | 207551.8604
bw | 31
A | 904.5409
y | 9.8848
S | 8941.2059
fctd | 0.21924
αpc,inf | 0.3797
αpc,sup | 0.42432
Ap,inf | 9.87
Ap,sup | 0
σpi,inf | 117.04
σpi,sup | 91.2181
Np,inf | 1155.1848
Np,sup | 0
Perdas inferiores | 23.18%
Perdas superiores | 6.561%
Ac | 1811.6406
σcp | 0.18598
VRd,c | 203.762 | Ok!
3.4.2 Sem capa, com preenchimento de alvéolos
alvéolos preenchidos | 2
balv | 12.5
halv | 23
VRd,ca | 287.8045
3.4.3 Com capa
VSd(g1+g2) | 39.574
I' | 0
A' | 0
y' | 0
S' | 0
VRd,cc | #DIV/0! | #DIV/0!
3.4.4 Com capa, com preenchimento de alvéolos
VRd,cca | #DIV/0! | #DIV/0!

## Geometria
Homogeneizar seção? | TRUE | Deformações t=1 |  | -1.4114 | Método de cálculo | NBR 14861/2022
|  | Deformações diferidas - t=inf |  | 0.14923 | Cortante | 96.5797
|  | As |  | 8Ø12,7mm + 0 | Vrd | 136.8682
Cargas atuantes
Sobrecarga da laje = q0 | 300 | kgf/m² |  |  | Domínio 3
Laje = g1 |  | kgf/m²
Revestimento = g2 | 300 | kgf/m²
Alvenaria = g3 | 0 | kgf/m |  |  | Método de cálculo | NBR 14861/2022
e,alv | 0 | cm |  |  | Preencher alvéolos? (Qtd) | 0
y,alv | 1800 | kgf/m²
h,alv | 220 | cm |  |  | Vd | 96.5797
Considerar solidarização |  | 1 - Sim |  |  | Vrd,mín | 136.8682
Seção |  | 1 - Retângular
Tipo de alveolo |  | 2 - Não Circular |  |  | Cisalhamento Ok | [15 empty] | Tabela 11.2 – Valores do coeficiente γf2
Geometria da viga retângular |  |  |  |  | As'
| Simples | Composta |  |  | 0 | [21 empty] | Ações | γf2
L,vão | 982 |  | Tamanho da laje. | [24 empty] | Ψ0 | Ψ1 | Ψ2
bw | 125 |  | Largura da laje. | [23 empty] | Cargas de utilização de edificações
h | 25 |  | Altura da laje. |  | As | [21 empty] | Locais em que não há predominância de pesos de equipamentos que permanecem fixos por longos períodos de tempo, nem de elevadas concentrações de pessoas b | 0.5 | 0.4 | 0.3
y'.1 | 12.4511 | 16.0018 | Centro de gravidade até a borda inferiror. |  | 8Ø12,7mm
y'.2 | 12.5489 | 13.9982 | Centro de gravidade até a borda superior.
La | 14 |  | Comprimento de apoio em viga.
bw,ef | 31 |  | Largura da base considerando somente concreto. |  | Deformações t=1 | [21 empty] | Locais em que há predominância de pesos de equipamentos que permanecem fixos por longos períodos de tempo, ou de elevada concentração de pessoas c | 0.7 | 0.6 | 0.4
-1.4114
Geometria da mesa colaborante | [26 empty] | Biblioteca, arquivos, oficinas e garagens | 0.8 | 0.7 | 0.6
H,laje | 25 |  | Altura da laje.
L,mc | 121.19 | 93.8734 | Largura da mesa colaborante. |  | Deformações diferidas - t=inf | [21 empty] | Vento
L,apoio | 125 | 96.8246 | Largura de apoio da mesa colaborante. |  | 0.14923 | [21 empty] | Pressão dinâmica do vento nas estruturas em geral | 0.6 | 0.3 | 0
H,capa | 5 |  | Altura da capa de concreto.
Hy,capa | 7 | 8 | Altura da capa de concreto considerando contraflechas. | [23 empty] | Temperatura
Dados | [26 empty] | Variações uniformes de temperatura em relação à média anual local | 0.6 | 0.5 | 0.3
Ac | 1558.8832 | 2017.6942 | Área de concreto da seção transversal.
Ic | 124422.6961 | 205322.4157 | Inércia da seção transversal.
hcg,sup | 0.094511 |  | Altura do centro de gravidade até o centro da armadura superior.
hcg,inf | 0.12549 |  | Altura do centro de gravidade até o centro da armadura inferior.
W,sup | 9915.0468 | 14667.7613 | Módulo resistente da fibra superior.
W,inf | 9992.8889 | 12831.2162 | Módulo resistente da fibra inferior.
K1 | 6.4103 |  | Distância nuclear inferior.
K2 | 6.3604 |  | Distância nuclear superior.
Rendimento | 51.08% |  | Rendimento da protensão.
σ,f | 1.3 |  | Coeficiente devido a geometria da seção transversal
3. Coeficientes de cargas
Tabela 11.2 |  |  | Coeficientes majoradores |  |  | Dados do projeto
Ψ0 | 0.7 |  | yf,PP | 1.3 |  | σ | 1.3
Ψ1 | 0.6 |  | yf,2 | 1.4 |  | c | 3.5
Ψ2 | 0.4
2 . Resistência dos materiais
fyk = | 500 | MPa | Resistência caracterítica ao escoamento das barras de aço.
fck = | 50 | MPa | Resistência característica à compressão do concreto.
fck,laje = | 30 | MPa | Resistência característica à compressão do concreto da laje.
Fckj = | 35 | MPa | Resistência característica à compressão do concreto t=1.
Lpista = | 130 | m | Tamanho da pista de protensão.
Cimento = | CPV-ARI |  | Cimento utilizado na concretagem da viga.
Cimento da capa = | CPI E CPII |  | Cimento utilizado na concretagem da capa da laje.
3 . Redução da largura da mesa colaborante
r = Ecapa / Eviga | 0.7746 | Por conta da diferença de concreto entre a viga e a solidarização, deve ser feito uma redução da largura da mesa colaborante
Cargas
0.19505
| sobrecargas |  |  | Sobrecargas adicionais
| g0 | 3.8972 | kN/m | 0 | kN/m | (Peso próprio)
| g1 | 0.19505 | kN/m | 0 | kN/m | (Peso alvéolo + chavet)
| g2 | 2.1875 | kN/m | 0 | kN/m | (Capa de concreto)
| g3 | 3.75 | kN/m | 0 | kN/m | (Revestimento)
| g4 | 0 | kN/m | 0 | kN/m | (Alvenaria)
| q0 | 4.75 | kN/m | 1 | kN/m | (Sobrecarga acidental0
14.7798
Solicitações
yc | 1.3 | M,g0 | 46.9771 | kN*m | 4697.7139 | kN*cm
yc | 1.4 | M,g1 | 2.3512 | kN*m | 235.1173 | kN*cm
yf,g0,g1 | 1.3 | M,g2 | 26.3682 | kN*m | 2636.8234 | kN*cm
yf,g+q | 1.4 | M,g3 | 45.2027 | kN*m | 4520.2688 | kN*cm
Ψ1,cf | 0.6 | M,g4 | 0 | kN*m | 0 | kN*cm
Ψ2,cqp | 0.4 | M,q0 | 57.2567 | kN*m | 5725.6737 | kN*cm
178.156
Protensão limitada
ELS-F = Combinação frequente Ψ1 e com limite da resistência a tração de 0,7fctm
| fctkinf = | 2.8501 | Mpa | fctkjinf = | 2.247 | Mpa | [12 empty] | 0.95 | 0 |  | 0.95 | 0
|  | 2850.1385 | kN/m² |  | 2246.9737 | kN/m² | [12 empty] | 0.19 | 0.76 |  | 0.19 | 0.76
[19 empty] | 0 | 2.2 |  | 0 | 2.2
ELS-D = Combinação quase permanente Ψ2 e com limite de tensão < 0 | [18 empty] | 3 | 5 |  | 3 | 5 | [8 empty] | Detalhamento - inferior |  |  |  | Detalhamento - superior
[19 empty] | 3 | 19 |  | 3 | 19 | [8 empty] | 3.5 | 5.13 | 3.5 | 5.13 | 0 | 5.13 | #N/A | 5.13
Tensão inicial | [18 empty] | 1.65 | 21.5 |  | 1.65 | 21.5 | [8 empty] | 3.5 | 21.63 | 3.5 | 21.63 | 0 | 21.63 | #N/A | 21.63
[19 empty] | 1.65 | 25 |  | 1.65 | 25 | [8 empty] | 3.5 | 37.88 | 3.5 | 37.88 | 0 | 37.88 | #N/A | 37.88
|  | 1463 | Mpa | σpi,sup = | por norma não se utiliza mais 0,85 fptk | [13 empty] | 122.85 | 25 |  | 15.3094 | 25 | [8 empty] | 3.5 | 52.45 | 3.5 | 54.125 | 0 | 52.45 | #N/A | FALSE
[19 empty] | 122.85 | 21.5 |  | 15.3094 | 30 | [8 empty] | 3.5 | 55.8 | 3.5 | 54.125 | 0 | 55.8 | #N/A | FALSE
| Alongamento | 80 | % | [15 empty] | 121.5 | 19 |  | 109.1906 | 30 | [8 empty] | 3.5 | 68.7 | 3.5 | 70.375 | 0 | 68.7 | #N/A | FALSE
| σpi = | 1463 | Mpa |  | 500 | Mpa | [12 empty] | 121.5 | 5 |  | 109.1906 | 25 | [8 empty] | 3.5 | 72.05 | 3.5 | 70.375 | 0 | 72.05 | #N/A | FALSE
| Tensão corrijida = | 117.04 | kN/cm² |  | 50 | kN/cm² | [12 empty] | 124.5 | 2.2 |  | 122.85 | 25 | [8 empty] | 3.5 | 86.63 | 3.5 | 86.63 | 0 | 86.63 | #N/A | 86.63
[19 empty] | 124.31 | 0.76 |  | 122.85 | 21.5 | [8 empty] | 3.5 | 102.88 | 3.5 | 102.88 | 0 | 102.88 | #N/A | 102.88
Estimativa do número de cabos no tempo infinito | [18 empty] | 123.55 | 0 |  | 121.5 | 19 | [8 empty] | 3.5 | 119.38 | 3.5 | 119.38 | 0 | 119.38 | #N/A | 119.38
[19 empty] | 111.05 | 0 |  | 121.5 | 5
|  |  |  | Área de aço cordoalhas | [14 empty] | 111.05 | 3 |  | 124.5 | 2.2
%,perda | 20 | Perda de protensão |  | 0 | 0 | 0 | [12 empty] | 114.1 | 3 |  | 124.31 | 0.76
|  |  |  | 9.5 | 55.5 | 0.555 | cm² | [11 empty] | 117.25 | 5.8 |  | 123.55 | 0
σpinf= | 93.632 | kN/cm² |  | 12.7 | 101.4 | 0.987 | cm² | [11 empty] | 117.25 | 15.75 |  | 111.05 | 0
|  |  |  | 15.2 | 143.5 | 1.435 | cm² | [11 empty] | 117.18 | 16.66 |  | 111.05 | 3
ELS-F | [18 empty] | 116.92 | 17.76 |  | 114.1 | 3
Ap > | 6.15 | cm² | [16 empty] | 116.43 | 18.84 |  | 117.25 | 5.8
|  |  | Cordoalha inferior | [15 empty] | 115.87 | 19.66 |  | 117.25 | 15.75
ELS-D |  |  | Quarta Camada |  | h | [13 empty] | 115.23 | 20.35 |  | 117.18 | 16.66
Ap > | 7.252 | cm² | 0 | 15.2 | 22.5 | cm | [12 empty] | 114.55 | 20.89 |  | 116.92 | 17.76
|  |  | Terceira Camada | [15 empty] | 113.9 | 21.29 |  | 116.43 | 18.84
8 | 12.7 | Necessário | 0 | 15.2 | 16 | cm | [12 empty] | 113.18 | 21.61 |  | 115.87 | 19.66
8 | 12.7 | Escolhido | Segunda Camada |  |  | 3 | cm | [11 empty] | 112.59 | 21.79 |  | 115.23 | 20.35
Ap | 7.896 |  | 0 | 15.2 | 9.5 | cm | [12 empty] | 111.97 | 21.92 |  | 114.55 | 20.89
Ap,ELU | 6.5347 |  | Primeira camada | [15 empty] | 111.3 | 21.99 |  | 113.9 | 21.29
|  |  | 8 | 12.7 | 3 | cm | [12 empty] | 110.7 | 21.99 |  | 113.18 | 21.61
Tração na fibra superior ATO | [18 empty] | 110.03 | 21.92 |  | 112.59 | 21.79
|  |  | Comprimento de alongamento |  | 79.0544 | cm | [12 empty] | 109.41 | 21.79 |  | 111.97 | 21.92
% de perda | 2.5 |  | €p (%) |  | 4.8597 | % | [12 empty] | 108.82 | 21.61 |  | 111.3 | 21.99
σ,pi,ATO | 114.114 | kN/cm² | [16 empty] | 108.1 | 21.29 |  | 110.7 | 21.99
|  |  | Cordoalha superior | [15 empty] | 107.45 | 20.89 |  | 110.03 | 21.92
σ,sup |  |  | Quarta Camada |  | h | [13 empty] | 106.77 | 20.35 |  | 109.41 | 21.79
Limite de 1,2fctm | 3.852 | Mpa | 0 | 0 | 20.5 | cm | [12 empty] | 106.13 | 19.66 |  | 108.82 | 21.61
| 3851.9549 | kN/m² | Terceira Camada | [15 empty] | 105.57 | 18.84 |  | 108.1 | 21.29
|  |  | 0 | 12.7 | 14.5 | cm | [12 empty] | 105.08 | 17.76 |  | 107.45 | 20.89
|  |  | Segunda Camada |  |  | 0 | cm | [11 empty] | 104.82 | 16.66 |  | 106.77 | 20.35
A"sup > | -2.791 | cm² | 0 | 12.7 | 8.5 | cm | [12 empty] | 104.75 | 15.75 |  | 106.13 | 19.66
|  |  | Primeira camada | [15 empty] | 104.75 | 5.8 |  | 105.57 | 18.84
-6 | 9.5 | Necessário | 0 | 9.5 | 3 | cm | [12 empty] | 107.9 | 3 |  | 105.08 | 17.76
0 | 9.5 | Escolhido | €p (%) |  | 1.7552 | % | [12 empty] | 111 | 3 |  | 104.82 | 16.66
Ap | 0 |  | Comprimento de alongamento |  | 60.0601 | cm | [12 empty] | 111 | 0 |  | 104.75 | 15.75
[19 empty] | 94.8 | 0 |  | 104.75 | 5.8
Cabo representante | [18 empty] | 94.8 | 3 |  | 107.9 | 3
[19 empty] | 97.85 | 3 |  | 111 | 3
y,cg,repr - superior | 3 | cm | Altura do cabo representante superior. | [15 empty] | 101 | 5.8 |  | 111 | 0
y,cg,repr - inferior | 3 | cm | Altura do cabo representante inferior. | [15 empty] | 101 | 15.75 |  | 94.8 | 0
[19 empty] | 100.93 | 16.66 |  | 94.8 | 3
[19 empty] | 100.67 | 17.76 |  | 97.85 | 3
Perdas de protensão | [18 empty] | 100.18 | 18.84 |  | 101 | 5.8
Tamanho da pista | 130 | m | [16 empty] | 99.62 | 19.66 |  | 101 | 15.75
Acomodação da cunha | 0.6 | cm | [16 empty] | 98.98 | 20.35 |  | 100.93 | 16.66
[19 empty] | 98.3 | 20.89 |  | 100.67 | 17.76
Δσancoragem | 0.92308 | kN/cm² | [16 empty] | 97.65 | 21.29 |  | 100.18 | 18.84
[19 empty] | 96.93 | 21.61 |  | 99.62 | 19.66
[19 empty] | 96.34 | 21.79 |  | 98.98 | 20.35
[19 empty] | 95.72 | 21.92 |  | 98.3 | 20.89
Relaxação da armadura |  |  |  |  | Perdas diferidas | [13 empty] | 95.05 | 21.99 |  | 97.65 | 21.29
[19 empty] | 94.45 | 21.99 |  | 96.93 | 21.61
σ,pi | 116.1169 | kN/cm² |  |  | Seção 1 (viga) | [13 empty] | 93.78 | 21.92 |  | 96.34 | 21.79
[5 empty] | Ac | 1558.8832 | [12 empty] | 93.16 | 21.79 |  | 95.72 | 21.92
R | 0.61114 | 61.1142 |  |  | Perímetro | 125 | cm | [11 empty] | 92.57 | 21.61 |  | 95.05 | 21.99
Ѱ | 0.81938 | [17 empty] | 91.85 | 21.29 |  | 94.45 | 21.99
Δσ,pr | 0.95144 | kN/cm² |  |  | Seção 2 (laje) | [13 empty] | 91.2 | 20.89 |  | 93.78 | 21.92
[5 empty] | Ac | 2017.6942 | [12 empty] | 90.52 | 20.35 |  | 93.16 | 21.79
[5 empty] | Perímetro | 121.19 | cm | [11 empty] | 89.88 | 19.66 |  | 92.57 | 21.61
Perda por deformação imediata do concreto | [18 empty] | 89.32 | 18.84 |  | 91.85 | 21.29
[19 empty] | 88.83 | 17.76 |  | 91.2 | 20.89
A,p | 7.896 | cm² |  |  | Np | 867.4324 | kN | [11 empty] | 88.57 | 16.66 |  | 90.52 | 20.35
e,p | 9.4511 | cm |  |  | Mp | 81.9821 | kN*m | [11 empty] | 88.5 | 15.75 |  | 89.88 | 19.66
A',p | 0 | cm² | [16 empty] | 88.5 | 5.8 |  | 89.32 | 18.84
e',p | 12.5489 | cm | [16 empty] | 91.65 | 3 |  | 88.83 | 17.76
[5 empty] | A | 17403.2088 | kN/m² | [11 empty] | 94.75 | 3 |  | 88.57 | 16.66
[5 empty] | B | 4253.0118 | kN/m² | [11 empty] | 94.75 | 0 |  | 88.5 | 15.75
σ,pi | 115.1655 | kN/cm² |  |  | C | 3885.4124 | kN/m² | [11 empty] | 78.55 | 0 |  | 88.5 | 5.8
[5 empty] | D | 1815.2072 | kN/m² | [11 empty] | 78.55 | 3 |  | 91.65 | 3
[19 empty] | 81.6 | 3 |  | 94.75 | 3
Np | 909.3467 | kN | [16 empty] | 84.75 | 5.8 |  | 94.75 | 0
Mp | 85.9435 | kN*cm |  |  | σ,p | 5.0508 | [12 empty] | 84.75 | 15.75 |  | 78.55 | 0
[5 empty] | Δσ,p,c,inf | 37626.0476 | kN/m² | [11 empty] | 84.68 | 16.66 |  | 78.55 | 3
[6 empty] | 3.7626 | kN/cm² | [11 empty] | 84.42 | 17.76 |  | 81.6 | 3
σc,po+g,inf | 8793.1972 | kN/m² | [16 empty] | 83.93 | 18.84 |  | 84.75 | 5.8
σc,po+g,sup | 1903.3008 | kN/m² | [16 empty] | 83.37 | 19.66 |  | 84.75 | 15.75
[19 empty] | 82.73 | 20.35 |  | 84.68 | 16.66
[5 empty] | A' | 4304.4626 | kN/m² | [11 empty] | 82.05 | 20.89 |  | 84.42 | 17.76
[5 empty] | B | 5647.0025 | kN/m² | [11 empty] | 81.4 | 21.29 |  | 83.93 | 18.84
Eci | 33130.0468 | Mpa |  |  | C | 2688.9961 | kN/m² | [11 empty] | 80.68 | 21.61 |  | 83.37 | 19.66
σp | 6.0368 |  |  |  | D | 1256.2592 | kN/m² | [11 empty] | 80.09 | 21.79 |  | 82.73 | 20.35
[19 empty] | 79.47 | 21.92 |  | 82.05 | 20.89
[5 empty] | Δσ,p,c,sup | 70189.0374 | kN/m² | [11 empty] | 78.8 | 21.99 |  | 81.4 | 21.29
Δσcg,inf | 5.3083 | kN/cm² |  |  |  | 7.0189 | kN/cm² | [11 empty] | 78.2 | 21.99 |  | 80.68 | 21.61
Δσcg,sup | 1.149 | kN/cm² | [16 empty] | 77.53 | 21.92 |  | 80.09 | 21.79
Δσ,pr,sup (ato) | 0 | kN/cm²
σ,pi,sup (antes da perda elástica) | 49.0769 | kN/cm² | [16 empty] | 76.91 | 21.79 |  | 79.47 | 21.92
| σp,t=1 | 87.8858 | kN/cm² | 24.9096 | Considerando perda de 20% | [13 empty] | 76.32 | 21.61 |  | 78.8 | 21.99
| σpinf,t=1 | 109.8572 | kN/cm² | 6.1371 | [14 empty] | 75.6 | 21.29 |  | 78.2 | 21.99
| σpsup,t=1 | 47.9279 | kN/cm² | 4.1441 | Após ancoragem, relaxação e perda elástica | [13 empty] | 74.95 | 20.89 |  | 77.53 | 21.92
[19 empty] | 74.27 | 20.35 |  | 76.91 | 21.79
[19 empty] | 73.63 | 19.66 |  | 76.32 | 21.61
Coeficientes de fluência | [18 empty] | 73.07 | 18.84 |  | 75.6 | 21.29
Dados para fluência e retração (NBR 6118, Anexo A). Idades t₀ nas colunas I e K; perímetro em contato com o ar por etapa na coluna N (catálogo de fábrica da planilha de referência – LP30). | [18 empty] | 72.58 | 17.76 |  | 74.95 | 20.89
| Ação | t₀ seção 01 | Coeficiente φ seção 01 | t₀ seção 02 | Coeficiente φ seção 02 | Coeficiente φ final | uar (cm) | [11 empty] | 72.32 | 16.66 |  | 74.27 | 20.35
| Protensão | 1 | 2.1163 | -- | -- | 2.1163 | 733.7709 | [11 empty] | 72.25 | 15.75 |  | 73.63 | 19.66
| Pp VIGA | 1 | 2.1163 | -- | -- | 2.1163 | 733.7709 | [11 empty] | 72.25 | 5.8 |  | 73.07 | 18.84
| PP Laje | 15 | 1.2034 | -- | -- | 1.2034 | 554.0689 | [11 empty] | 75.4 | 3 |  | 72.58 | 17.76 | [19 empty] | Valores ponderados - não dado sequencia *Desconsiderar*
| Capa | 30 | 1.0183 | 1 | 4.5049 | 2.0161 | 340.9122 | [11 empty] | 78.5 | 3 |  | 72.32 | 16.66
| Alvenaria | 45 | 0.93237 | 15 | 2.9963 | 1.5231 | 234.3339 | [11 empty] | 78.5 | 0 |  | 72.25 | 15.75 | [22 empty] | Seção composta
| Revestimento | 60 | 0.89452 | 30 | 2.5119 | 1.3574 | 127.7556 | [11 empty] | 62.3 | 0 |  | 72.25 | 5.8 | [7 empty] | Tabela – Valores de εcs(t∞,t0) e do coeficiente de fluência φ(t∞,t0) | [10 empty] | Seção pré-fabricada |  |  |  | 55 | 70 | 75 | 90
| Carga acidental | 75 | 0.85539 | 45 | 2.2399 | 1.2516 | 127.7556 | [11 empty] | 62.3 | 3 |  | 75.4 | 3 | [7 empty] | Umidade média ambiente (%) |  |  | 40 |  | 55 |  | 75 |  | 90 |  | 55 | 70 | 75 | 90 | 33.298 | 33.298 | 33.298 | 33.298
| Perda protensão | 75 | 0.85539 | 45 | 2.2399 | 1.2516 | 127.7556 | [11 empty] | 65.35 | 3 |  | 78.5 | 3 | [7 empty] | Espessura fictícia 2Ac/lu (cm) |  |  | 20 | 60 | 20 | 60 | 20 | 60 | 20 | 60 | 24.9421 | 24.9421 | 24.9421 | 24.9421 | 3.4013 | 2.667 | 2.667 | 1.9668
U = | 70 | % |  | T = | 20 | °C | [12 empty] | 68.5 | 5.8 |  | 78.5 | 0 | [7 empty] | φ(t∞,t0) – Concreto C20 a C45 | t,0dias | 5 | 4.6 | 3.8 | 3.9 | 3.3 | 2.8 | 2.4 | 2 | 1.9 | 3.8259 | 3.0049 | 2.7506 | 1.9876 | 2.8003 | 2.3224 | 2.1335 | 1.5668
Slump laje = | 4 | cm |  | Slump capa = | 12 | cm | [12 empty] | 68.5 | 15.75 |  | 62.3 | 0 | [9 empty] | 30 | 3.4 | 3 | 2.9 | 2.6 | 2.2 | 2 | 1.6 | 1.5 | 2.8629 | 2.3712 | 2.1753 | 1.5876 | 2.4335 | 1.8668 | 1.8668 | 1.4
Perda por retração do concreto |  |  |  | Simultaneidade das perdas | [14 empty] | 68.43 | 16.66 |  | 62.3 | 3 | [9 empty] | 60 | 2.9 | 2.7 | 2.5 | 2.3 | 1.9 | 1.8 | 1.4 | 1.4 | 2.4753 | 2.0502 | 1.8876 | 1.4
[19 empty] | 68.17 | 17.76 |  | 65.35 | 3 | [7 empty] | φ(t∞,t0) – Concreto C50 a C90 |  | 5 | 2.7 | 2.4 | 2.4 | 2.1 | 1.9 | 1.8 | 1.6 | 1.5
Δσ,p,s | -7.8127 | kN/cm² |  | Xp,inf | 1.0257 | [13 empty] | 67.68 | 18.84 |  | 68.5 | 5.8 | [9 empty] | 30 | 2 | 1.8 | 1.7 | 1.6 | 1.4 | 1.3 | 1.1 | 1.1
|  |  |  | Xp,sup | 1 | [13 empty] | 67.12 | 19.66 |  | 68.5 | 15.75 | [9 empty] | 60 | 1.7 | 1.6 | 1.5 | 1.4 | 1.2 | 1.2 | 1 | 1
[19 empty] | 66.48 | 20.35 |  | 68.43 | 16.66 | [7 empty] | εcs(t∞,t0) ‰ |  | 5 | -0.53 | -0.47 | -0.48 | -0.43 | -0.36 | -0.32 | -0.18 | -0.15
Relaxação da armadura |  |  |  | X,c | 2.0581 | [13 empty] | 65.8 | 20.89 |  | 68.17 | 17.76 | [9 empty] | 30 | -0.44 | -0.45 | -0.41 | -0.41 | -0.33 | -0.31 | -0.17 | -0.15
Porcentagem da força de tração da cordoalha |  |  |  | N,inf | 2.1191 | [13 empty] | 65.15 | 21.29 |  | 67.68 | 18.84 | [9 empty] | 60 | -0.39 | -0.43 | -0.36 | -0.4 | -0.3 | -0.31 | -0.17 | -0.15
R,inf | 0.5782 |  |  | N,sup | 2.973 | [13 empty] | 64.43 | 21.61 |  | 67.12 | 19.66
R,sup | 0.25225 |  |  | P,p | 0.0050652 | [13 empty] | 63.84 | 21.79 |  | 66.48 | 20.35
[19 empty] | 63.22 | 21.92 |  | 65.8 | 20.89
Ѱ(inf,1) | 2.5414 |  |  | Δσ,p(inf,1)inf | -12.6642 | kN/cm² | [12 empty] | 62.55 | 21.99 |  | 65.15 | 21.29
Ѱ(sup,1) | 0 |  |  | Δσ,p(inf,1)sup | -12.8241 | kN/cm² | [12 empty] | 61.95 | 21.99 |  | 64.43 | 21.61
|  |  |  | Valores de Ѱ,1000 em porcentagem | [14 empty] | 61.28 | 21.92 |  | 63.84 | 21.79
X(inf,1)inf | 0.025742 |  |  |  | Cordoalhas | Barras | [12 empty] | 60.66 | 21.79 |  | 63.22 | 21.92
X(inf,1)sup | 0 |  |  | fptk (%) | Rb | [13 empty] | 60.07 | 21.61 |  | 62.55 | 21.99
|  |  |  | 0.5 | 0 | 0 | [12 empty] | 59.35 | 21.29 |  | 61.95 | 21.99
Δσ,pr,inf | 2.828 | kN/cm² |  | 0.6 | 1.3 | 1.5 | [12 empty] | 58.7 | 20.89 |  | 61.28 | 21.92
Δσ,pr,sup | 0 | kN/cm² |  | 0.7 | 2.5 | 4 | [12 empty] | 58.02 | 20.35 |  | 60.66 | 21.79
|  |  |  | 0.8 | 3.5 | 7 | [12 empty] | 57.38 | 19.66 |  | 60.07 | 21.61
[19 empty] | 56.82 | 18.84 |  | 59.35 | 21.29
|  |  |  | 0.5782 | 1.0165 | [13 empty] | 56.33 | 17.76 |  | 58.7 | 20.89
|  |  |  | 0.25225 | 0 | [13 empty] | 56.07 | 16.66 |  | 58.02 | 20.35
Tensão final dos cabos | [18 empty] | 56 | 15.75 |  | 57.38 | 19.66
[19 empty] | 56 | 5.8 |  | 56.82 | 18.84
|  |  |  | Perda (%) | [14 empty] | 59.15 | 3 |  | 56.33 | 17.76
|  | σ,pinf | 97.193 | 16.9574 | [14 empty] | 62.25 | 3 |  | 56.07 | 16.66
|  | σ,psup | 35.1038 | 29.7923 | [14 empty] | 50.87 | 19.66 |  | 52.25 | 15.75
[19 empty] | 50.23 | 20.35 |  | 52.18 | 16.66
Verificação de fissuras - ELS-F | [18 empty] | 49.55 | 20.89 |  | 51.92 | 17.76
[19 empty] | 48.9 | 21.29 |  | 51.43 | 18.84
|  | Np = | 767.4362 | kN | [14 empty] | 48.18 | 21.61 |  | 50.87 | 19.66
|  | Mp = | 72.5313 | kN*m | [14 empty] | 47.59 | 21.79 |  | 50.23 | 20.35
[19 empty] | 46.97 | 21.92 |  | 49.55 | 20.89
| ELS-F - limites | [17 empty] | 45.7 | 21.99 |  | 48.18 | 21.61
| Compressão | 35000 | kN/m² | Tração |  | Compressão | [12 empty] | 45.03 | 21.92 |  | 47.59 | 21.79
| Tração | 2850.1385 | kN/m² | -2850.1385 | < | 35000 | [12 empty] | 44.41 | 21.79 |  | 46.97 | 21.92
[19 empty] | 43.82 | 21.61 |  | 46.3 | 21.99
[19 empty] | 43.1 | 21.29 |  | 45.7 | 21.99
Borda inferior | [18 empty] | 42.45 | 20.89 |  | 45.03 | 21.92
[19 empty] | 41.77 | 20.35 |  | 44.41 | 21.79
Momento máximo |  |  |  | Momento mínimo | [14 empty] | 41.13 | 19.66 |  | 43.82 | 21.61
σ1 | -1594.0065 | kN/m² | -1.594 | σ1 | 1083.3735 | kN/m² | 1.0834 | [11 empty] | 40.57 | 18.84 |  | 43.1 | 21.29
[19 empty] | 40.08 | 17.76 |  | 42.45 | 20.89
[19 empty] | 39.82 | 16.66 |  | 41.77 | 20.35
N,p/a | 4922.9873 |  |  | N,p/a | 4922.9873 | [13 empty] | 39.75 | 15.75 |  | 41.13 | 19.66
Mp/Wi | 7258.296 |  |  | Mp/Wi | 7258.296 | [13 empty] | 39.75 | 5.8 |  | 40.57 | 18.84
(Mg0+Mg1+Mg2)/Wi | 7575.0413 |  |  | (Mg0+Mg1+Mg2)/Wi | 7575.0413 | [13 empty] | 42.9 | 3 |  | 40.08 | 17.76
(Mg3+Mg4)/Wi,comp | 3522.8685 |  |  | (Mg3+Mg4)/Wi,comp | 3522.8685 | [13 empty] | 46 | 3 |  | 39.82 | 16.66
Ψ1q/Wi,comp | 2677.3801 | [17 empty] | 46 | 0 |  | 39.75 | 15.75
[19 empty] | 29.8 | 0 |  | 39.75 | 5.8
[19 empty] | 29.8 | 3 |  | 42.9 | 3
Borda superior | [18 empty] | 32.85 | 3 |  | 46 | 3
[22 empty] | 46 | 0
ys | 0.089982 | m | [19 empty] | 29.8 | 0
W,2 | 0.022818 | m³ | [19 empty] | 29.8 | 3
[22 empty] | 32.85 | 3
Momento máximo |  |  |  | Momento mínimo
σ1 | 8728.776 | kN/m² | 8.7288 | σ1 | 7223.2175 | kN/m² | 7.2232
N,p/a | 4922.9873 |  |  | N,p/a | 4922.9873
Mp/Ws | 7315.2802 |  |  | Mp/Ws | 7315.2802
(Mg0+Mg1+Mg2)/Ws | 7634.5122 |  |  | (Mg0+Mg1+Mg2)/Ws | 7634.5122
(Mg3+Mg4)/Ws,comp | 1980.9981 |  |  | (Mg3+Mg4)/Ws,comp | 1980.9981
Ψ1q/Ws,comp | 1505.5585
Momento fletor
Momento fletor 1 - ELS-F = Mg0, Mg1, Mg2
S1 | S2 | S3 | S4 | S5 | S6 | S7 | S8
0 | 0.491 | 0.982 | 1.473 | 1.964 | 2.455 | 2.946 | 3.437
0 | 14.3823 | 27.2508 | 38.6052 | 48.4458 | 56.7724 | 63.5851 | 68.8839
S9 | S10 | S11 | S12 | S13 | S14 | S15 | S16
3.928 | 4.419 | 4.91 | 5.401 | 5.892 | 6.383 | 6.874 | 7.365
72.6687 | 74.9396 | 75.6965 | 74.9396 | 72.6687 | 68.8839 | 63.5851 | 56.7724
S17 | S18 | S19 | S20 | S21
7.856 | 8.347 | 8.838 | 9.329 | 9.82
48.4458 | 38.6052 | 27.2508 | 14.3823 | 0
Momento fletor 2 - ELS-F = Mg3, Mg4
S1 | S2 | S3 | S4 | S5 | S6 | S7 | S8
0 | 0.491 | 0.982 | 1.473 | 1.964 | 2.455 | 2.946 | 3.437
0 | 8.5885 | 16.273 | 23.0534 | 28.9297 | 33.902 | 37.9703 | 41.1344
S9 | S10 | S11 | S12 | S13 | S14 | S15 | S16
3.928 | 4.419 | 4.91 | 5.401 | 5.892 | 6.383 | 6.874 | 7.365
43.3946 | 44.7507 | 45.2027 | 44.7507 | 43.3946 | 41.1344 | 37.9703 | 33.902
S17 | S18 | S19 | S20 | S21
7.856 | 8.347 | 8.838 | 9.329 | 9.82
28.9297 | 23.0534 | 16.273 | 8.5885 | 0
Momento fletor 3 - ELS-F = Mq
S1 | S2 | S3 | S4 | S5 | S6 | S7 | S8
0 | 0.491 | 0.982 | 1.473 | 1.964 | 2.455 | 2.946 | 3.437
0 | 10.8788 | 20.6124 | 29.2009 | 36.6443 | 42.9426 | 48.0957 | 52.1036
S9 | S10 | S11 | S12 | S13 | S14 | S15 | S16
3.928 | 4.419 | 4.91 | 5.401 | 5.892 | 6.383 | 6.874 | 7.365
54.9665 | 56.6842 | 57.2567 | 56.6842 | 54.9665 | 52.1036 | 48.0957 | 42.9426
S17 | S18 | S19 | S20 | S21
7.856 | 8.347 | 8.838 | 9.329 | 9.82
36.6443 | 29.2009 | 20.6124 | 10.8788 | 0
| Momento máximo borda superior |  |  |  |  | Limite
| σi,1 | 0 | kN/m² | 0 | MPa | 3.4202 |  |  | Limite | [6 empty] | MPa
| σi,2 | -275.5143 | kN/m² | -0.27551 | MPa | 3.4202 |  |  | Compressão | -35000 | kN/m² | -35 |  |  |  | MPa
| σi,3 | -2456.1773 | kN/m² | -2.4562 | MPa | 3.4202 |  |  | Tração | 3420.1662 | kN/m² | 3.4202
| σi,4 | -4380.3292 | kN/m² | -4.3803 | MPa | 3.4202
| σi,5 | -6047.956 | kN/m² | -6.048 | MPa | 3.4202
| σi,6 | -7459.0455 | kN/m² | -7.459 | MPa | 3.4202
| σi,7 | -8613.5872 | kN/m² | -8.6136 | MPa | 3.4202
| σi,8 | -9511.5728 | kN/m² | -9.5116 | MPa | 3.4202
| σi,9 | -10152.9958 | kN/m² | -10.153 | MPa | 3.4202
| σi,10 | -10537.8515 | kN/m² | -10.5379 | MPa | 3.4202
| σi,11 | -10666.137 | kN/m² | -10.6661 | MPa | 3.4202
| σi,12 | -10537.8515 | kN/m² | -10.5379 | MPa | 3.4202
| σi,13 | -10152.9958 | kN/m² | -10.153 | MPa | 3.4202
| σi,14 | -9511.5728 | kN/m² | -9.5116 | MPa | 3.4202
| σi,15 | -8613.5872 | kN/m² | -8.6136 | MPa | 3.4202
| σi,16 | -7459.0455 | kN/m² | -7.459 | MPa | 3.4202
| σi,17 | -6047.956 | kN/m² | -6.048 | MPa | 3.4202
| σi,18 | -4380.3292 | kN/m² | -4.3803 | MPa | 3.4202
| σi,19 | -2456.1773 | kN/m² | -2.4562 | MPa | 3.4202
| σi,20 | -275.5143 | kN/m² | -0.27551 | MPa | 3.4202
| σi,21 | 0 | kN/m² | 0 | MPa | 3.4202
| Momento máximo borda inferior |  |  |  |  | Limite
| σi,1 | 0 | kN/m² | 0 | MPa | -35
| σi,2 | -5929.594 | kN/m² | -5.9296 | MPa | -35
| σi,3 | -6471.4549 | kN/m² | -6.4715 | MPa | -35
| σi,4 | -4581.4045 | kN/m² | -4.5814 | MPa | -35
| σi,5 | -2943.216 | kN/m² | -2.9432 | MPa | -35
| σi,6 | -1556.9517 | kN/m² | -1.557 | MPa | -35
| σi,7 | -422.6639 | kN/m² | -0.42266 | MPa | -35
| σi,8 | 459.6044 | kN/m² | 0.4596 | MPa | -35
| σi,9 | 1089.8199 | kN/m² | 1.0898 | MPa | -35
| σi,10 | 1467.9587 | kN/m² | 1.468 | MPa | -35
| σi,11 | 1594.0065 | kN/m² | 1.594 | MPa | -35
| σi,12 | 1467.9587 | kN/m² | 1.468 | MPa | -35
| σi,13 | 1089.8199 | kN/m² | 1.0898 | MPa | -35
| σi,14 | 459.6044 | kN/m² | 0.4596 | MPa | -35
| σi,15 | -422.6639 | kN/m² | -0.42266 | MPa | -35
| σi,16 | -1556.9517 | kN/m² | -1.557 | MPa | -35
| σi,17 | -2943.216 | kN/m² | -2.9432 | MPa | -35
| σi,18 | -4581.4045 | kN/m² | -4.5814 | MPa | -35
| σi,19 | -6471.4549 | kN/m² | -6.4715 | MPa | -35
| σi,20 | -5929.594 | kN/m² | -5.9296 | MPa | -35
| σi,21 | 0 | kN/m² | 0 | MPa | -35
| Momento mínimo borda superior |  |  |  |  | Limite
| σi,1 | 0 | kN/m² | 0 | MPa | 3.4202
| σi,2 | 378.6405 | kN/m² | 0.37864 | MPa | 3.4202
| σi,3 | -1216.7262 | kN/m² | -1.2167 | MPa | 3.4202
| σi,4 | -2624.4403 | kN/m² | -2.6244 | MPa | 3.4202
| σi,5 | -3844.4875 | kN/m² | -3.8445 | MPa | 3.4202
| σi,6 | -4876.8558 | kN/m² | -4.8769 | MPa | 3.4202
| σi,7 | -5721.5347 | kN/m² | -5.7215 | MPa | 3.4202
| σi,8 | -6378.516 | kN/m² | -6.3785 | MPa | 3.4202
| σi,9 | -6847.793 | kN/m² | -6.8478 | MPa | 3.4202
| σi,10 | -7129.3611 | kN/m² | -7.1294 | MPa | 3.4202
| σi,11 | -7223.2175 | kN/m² | -7.2232 | MPa | 3.4202
| σi,12 | -7129.3611 | kN/m² | -7.1294 | MPa | 3.4202
| σi,13 | -6847.793 | kN/m² | -6.8478 | MPa | 3.4202
| σi,14 | -6378.516 | kN/m² | -6.3785 | MPa | 3.4202
| σi,15 | -5721.5347 | kN/m² | -5.7215 | MPa | 3.4202
| σi,16 | -4876.8558 | kN/m² | -4.8769 | MPa | 3.4202
| σi,17 | -3844.4875 | kN/m² | -3.8445 | MPa | 3.4202
| σi,18 | -2624.4403 | kN/m² | -2.6244 | MPa | 3.4202
| σi,19 | -1216.7262 | kN/m² | -1.2167 | MPa | 3.4202
| σi,20 | 378.6405 | kN/m² | 0.37864 | MPa | 3.4202
| σi,21 | 0 | kN/m² | 0 | MPa | 3.4202
| Momento mínimo borda inferior |  |  |  |  | Limite
| σi,1 | 0 | kN/m² | 0 | MPa | -35
| σi,2 | -6438.2962 | kN/m² | -6.4383 | MPa | -35
| σi,3 | -7435.3117 | kN/m² | -7.4353 | MPa | -35
| σi,4 | -5946.8683 | kN/m² | -5.9469 | MPa | -35
| σi,5 | -4656.7393 | kN/m² | -4.6567 | MPa | -35
| σi,6 | -3564.9867 | kN/m² | -3.565 | MPa | -35
| σi,7 | -2671.6632 | kN/m² | -2.6717 | MPa | -35
| σi,8 | -1976.8115 | kN/m² | -1.9768 | MPa | -35
| σi,9 | -1480.465 | kN/m² | -1.4805 | MPa | -35
| σi,10 | -1182.6476 | kN/m² | -1.1826 | MPa | -35
0.089982 | σi,11 | -1083.3735 | kN/m² | -1.0834 | MPa | -35
| σi,12 | -1182.6476 | kN/m² | -1.1826 | MPa | -35
| σi,13 | -1480.465 | kN/m² | -1.4805 | MPa | -35
| σi,14 | -1976.8115 | kN/m² | -1.9768 | MPa | -35
| σi,15 | -2671.6632 | kN/m² | -2.6717 | MPa | -35
| σi,16 | -3564.9867 | kN/m² | -3.565 | MPa | -35
| σi,17 | -4656.7393 | kN/m² | -4.6567 | MPa | -35
| σi,18 | -5946.8683 | kN/m² | -5.9469 | MPa | -35
| σi,19 | -7435.3117 | kN/m² | -7.4353 | MPa | -35
| σi,20 | -6438.2962 | kN/m² | -6.4383 | MPa | -35
| σi,21 | 0 | kN/m² | 0 | MPa | -35
Momento máximo
Em caso de tração excesssiva, verificase a armadura passiva na região tracionada
|  | x | 0.032504 | m
|  | Ft | 35.7714 | kN | Ok
|  | A's | 1.6455 | cm²
|  | 1 | Ø | 16 | mm
Momento mínimo
Em caso de tração excesssiva, verificase a armadura passiva na região tracionada
|  | x | 0 | m
|  | Ft | 0 | kN | Ok
|  | A's | 0 | cm²
|  | 0 | Ø | 16 | mm
Verificação da descompressão = ELS-D
Limites
| Compressão | 35000 | kN/m² | Tração |  | Compressão
| Tração | 0 | kN/m² | 0 | < | 35000
Borda inferior |  |  |  | Borda superior
Momento máximo |  |  |  | Momento máximo
σ1 | -39.4469 | kN/m² |  | σ1 | 8226.9232 | kN/m²
| -0.039447 | Mpa |  |  | 8.2269 | Mpa
N,p/a | 4922.9873 |  |  | N,p/a | 4922.9873
Mp/Wi | 7315.2802 |  |  | Mp/Ws | 7315.2802
(Mg0+Mg1+Mg2)/Wi | 7634.5122 |  |  | (Mg0+Mg1+Mg2)/Ws | 7634.5122
(Mg3+Mg4)/Wi,comp | 3081.7714 |  |  | (Mg3+Mg4)/Ws,comp | 1980.9981
Ψ2q/Wi,comp | 1561.4308 |  |  | Ψ1q/Ws,comp | 1003.7057
Momento mínimo |  |  |  | Momento mínimo
σ1 | 1521.9839 | kN/m² |  | σ1 | 7223.2175 | kN/m²
| 1.522 | Mpa |  |  | 7.2232 | Mpa
N,p/a | 4922.9873 |  |  | N,p/a | 4922.9873
Mp/Wi | 7315.2802 |  |  | Mp/Ws | 7315.2802
(Mg0+Mg1+Mg2)/Wi | 7634.5122 |  |  | (Mg0+Mg1+Mg2)/Ws | 7634.5122
(Mg3+Mg4)/Wi,comp | 3081.7714 |  |  | (Mg3+Mg4)/Ws,comp | 1980.9981
Momento fletor 1 - ELS-D = Mg0, Mg1, Mg2
S1 | S2 | S3 | S4 | S5 | S6 | S7 | S8
0 | 0.491 | 0.982 | 1.473 | 1.964 | 2.455 | 2.946 | 3.437
0 | 14.3823 | 27.2508 | 38.6052 | 48.4458 | 56.7724 | 63.5851 | 68.8839
S9 | S10 | S11 | S12 | S13 | S14 | S15 | S16
3.928 | 4.419 | 4.91 | 5.401 | 5.892 | 6.383 | 6.874 | 7.365
72.6687 | 74.9396 | 75.6965 | 74.9396 | 72.6687 | 68.8839 | 63.5851 | 56.7724
S17 | S18 | S19 | S20 | S21
7.856 | 8.347 | 8.838 | 9.329 | 9.82
48.4458 | 38.6052 | 27.2508 | 14.3823 | 0
Momento fletor 2 - ELS-D = Mg3, Mg4
S1 | S2 | S3 | S4 | S5 | S6 | S7 | S8
0 | 0.491 | 0.982 | 1.473 | 1.964 | 2.455 | 2.946 | 3.437
0 | 8.5885 | 16.273 | 23.0534 | 28.9297 | 33.902 | 37.9703 | 41.1344
S9 | S10 | S11 | S12 | S13 | S14 | S15 | S16
3.928 | 4.419 | 4.91 | 5.401 | 5.892 | 6.383 | 6.874 | 7.365
43.3946 | 44.7507 | 45.2027 | 44.7507 | 43.3946 | 41.1344 | 37.9703 | 33.902
S17 | S18 | S19 | S20 | S21
7.856 | 8.347 | 8.838 | 9.329 | 9.82
28.9297 | 23.0534 | 16.273 | 8.5885 | 0
Momento fletor 3 - ELS-D = Mq
S1 | S2 | S3 | S4 | S5 | S6 | S7 | S8
0 | 0.491 | 0.982 | 1.473 | 1.964 | 2.455 | 2.946 | 3.437
0 | 10.8788 | 20.6124 | 29.2009 | 36.6443 | 42.9426 | 48.0957 | 52.1036
S9 | S10 | S11 | S12 | S13 | S14 | S15 | S16
3.928 | 4.419 | 4.91 | 5.401 | 5.892 | 6.383 | 6.874 | 7.365
54.9665 | 56.6842 | 57.2567 | 56.6842 | 54.9665 | 52.1036 | 48.0957 | 42.9426
S17 | S18 | S19 | S20 | S21
7.856 | 8.347 | 8.838 | 9.329 | 9.82
36.6443 | 29.2009 | 20.6124 | 10.8788 | 0
Np | 277.1798 | kN
Mp | 72.5313 | kN
Momento máximo
| Momento máximo borda superior |  |  |  |  | Limite
| σi,1 | 0 | kN/m² | 0 | MPa | 0
| σi,2 | 61.665 | kN/m² | 0.061665 | MPa | 0
| σi,3 | -1817.3114 | kN/m² | -1.8173 | MPa | 0
| σi,4 | -3475.2692 | kN/m² | -3.4753 | MPa | 0
| σi,5 | -4912.1944 | kN/m² | -4.9122 | MPa | 0
| σi,6 | -6128.0748 | kN/m² | -6.1281 | MPa | 0
| σi,7 | -7122.9 | kN/m² | -7.1229 | MPa | 0
| σi,8 | -7896.6617 | kN/m² | -7.8967 | MPa | 0
| σi,9 | -8449.3534 | kN/m² | -8.4494 | MPa | 0
| σi,10 | -8780.9702 | kN/m² | -8.781 | MPa | 0
| σi,11 | -8891.5095 | kN/m² | -8.8915 | MPa | 0
| σi,12 | -8780.9702 | kN/m² | -8.781 | MPa | 0
| σi,13 | -8449.3534 | kN/m² | -8.4494 | MPa | 0 | [10 empty] | Limite
| σi,14 | -7896.6617 | kN/m² | -7.8967 | MPa | 0 | [10 empty] | Compressão | -35000 | kN/m² | -35 | MPa
| σi,15 | -7122.9 | kN/m² | -7.1229 | MPa | 0 | [10 empty] | Tração | 0 | kN/m² | 0 | MPa
| σi,16 | -6128.0748 | kN/m² | -6.1281 | MPa | 0
| σi,17 | -4912.1944 | kN/m² | -4.9122 | MPa | 0
| σi,18 | -3475.2692 | kN/m² | -3.4753 | MPa | 0
| σi,19 | -1817.3114 | kN/m² | -1.8173 | MPa | 0
| σi,20 | 61.665 | kN/m² | 0.061665 | MPa | 0
| σi,21 | 0 | kN/m² | 0 | MPa | 0
| Momento máximo borda inferior |  |  |  |  | Limite
| σi,1 | 0 | kN/m² | 0 | MPa | -35
| σi,2 | -6099.1614 | kN/m² | -6.0992 | MPa | -35
| σi,3 | -6792.7405 | kN/m² | -6.7927 | MPa | -35
| σi,4 | -5036.5591 | kN/m² | -5.0366 | MPa | -35
| σi,5 | -3514.3904 | kN/m² | -3.5144 | MPa | -35
| σi,6 | -2226.2967 | kN/m² | -2.2263 | MPa | -35
| σi,7 | -1172.3303 | kN/m² | -1.1723 | MPa | -35
| σi,8 | -352.5342 | kN/m² | -0.35253 | MPa | -35
| σi,9 | 233.0582 | kN/m² | 0.23306 | MPa | -35
| σi,10 | 584.4232 | kN/m² | 0.58442 | MPa | -35
| σi,11 | 701.5465 | kN/m² | 0.70155 | MPa | -35
| σi,12 | 584.4232 | kN/m² | 0.58442 | MPa | -35
| σi,13 | 233.0582 | kN/m² | 0.23306 | MPa | -35
| σi,14 | -352.5342 | kN/m² | -0.35253 | MPa | -35
| σi,15 | -1172.3303 | kN/m² | -1.1723 | MPa | -35
| σi,16 | -2226.2967 | kN/m² | -2.2263 | MPa | -35
| σi,17 | -3514.3904 | kN/m² | -3.5144 | MPa | -35
| σi,18 | -5036.5591 | kN/m² | -5.0366 | MPa | -35
| σi,19 | -6792.7405 | kN/m² | -6.7927 | MPa | -35
| σi,20 | -6099.1614 | kN/m² | -6.0992 | MPa | -35
| σi,21 | 0 |  | 0 | MPa | -35
Momento máximo
| Momento mínimo borda superior |  |  |  |  | Limite
| σi,1 | 0 | kN/m² | 0 | MPa | 0
| σi,2 | 378.6405 | kN/m² | 0.37864 | MPa | 0
| σi,3 | -1216.7262 | kN/m² | -1.2167 | MPa | 0
| σi,4 | -2624.4403 | kN/m² | -2.6244 | MPa | 0
| σi,5 | -3844.4875 | kN/m² | -3.8445 | MPa | 0
| σi,6 | -4876.8558 | kN/m² | -4.8769 | MPa | 0
| σi,7 | -5721.5347 | kN/m² | -5.7215 | MPa | 0
| σi,8 | -6378.516 | kN/m² | -6.3785 | MPa | 0
| σi,9 | -6847.793 | kN/m² | -6.8478 | MPa | 0
| σi,10 | -7129.3611 | kN/m² | -7.1294 | MPa | 0
| σi,11 | -7223.2175 | kN/m² | -7.2232 | MPa | 0
| σi,12 | -7129.3611 | kN/m² | -7.1294 | MPa | 0
| σi,13 | -6847.793 | kN/m² | -6.8478 | MPa | 0
| σi,14 | -6378.516 | kN/m² | -6.3785 | MPa | 0
| σi,15 | -5721.5347 | kN/m² | -5.7215 | MPa | 0
| σi,16 | -4876.8558 | kN/m² | -4.8769 | MPa | 0
| σi,17 | -3844.4875 | kN/m² | -3.8445 | MPa | 0
| σi,18 | -2624.4403 | kN/m² | -2.6244 | MPa | 0
| σi,19 | -1216.7262 | kN/m² | -1.2167 | MPa | 0
| σi,20 | 378.6405 | kN/m² | 0.37864 | MPa | 0
| σi,21 | 0 | kN/m² | 0 | MPa | 0
| Momento mínimo borda inferior |  |  |  |  | Limite
| σi,1 | 0 | kN/m² | 0 | MPa | -35
| σi,2 | -6438.2962 | kN/m² | -6.4383 | MPa | -35
| σi,3 | -7435.3117 | kN/m² | -7.4353 | MPa | -35
| σi,4 | -5946.8683 | kN/m² | -5.9469 | MPa | -35
| σi,5 | -4656.7393 | kN/m² | -4.6567 | MPa | -35
| σi,6 | -3564.9867 | kN/m² | -3.565 | MPa | -35
| σi,7 | -2671.6632 | kN/m² | -2.6717 | MPa | -35
| σi,8 | -1976.8115 | kN/m² | -1.9768 | MPa | -35
| σi,9 | -1480.465 | kN/m² | -1.4805 | MPa | -35
| σi,10 | -1182.6476 | kN/m² | -1.1826 | MPa | -35
| σi,11 | -1083.3735 | kN/m² | -1.0834 | MPa | -35
| σi,12 | -1182.6476 | kN/m² | -1.1826 | MPa | -35
| σi,13 | -1480.465 | kN/m² | -1.4805 | MPa | -35
| σi,14 | -1976.8115 | kN/m² | -1.9768 | MPa | -35
| σi,15 | -2671.6632 | kN/m² | -2.6717 | MPa | -35
| σi,16 | -3564.9867 | kN/m² | -3.565 | MPa | -35
| σi,17 | -4656.7393 | kN/m² | -4.6567 | MPa | -35
| σi,18 | -5946.8683 | kN/m² | -5.9469 | MPa | -35
| σi,19 | -7435.3117 | kN/m² | -7.4353 | MPa | -35
| σi,20 | -6438.2962 | kN/m² | -6.4383 | MPa | -35
| σi,21 | 0 | kN/m² | 0 | MPa | -35
MPa
MPa
Momento máximo
Em caso de tração excesssiva, verificase a armadura passiva na região tracionada
|  | x | 0.018283 | m
|  | Ft | 20.1206 | kN | Ok
|  | A's | 0.92555 | cm²
|  | 1 | Ø | 12.5 | mm
Momento mínimo
Em caso de tração excesssiva, verificase a armadura passiva na região tracionada
|  | x | 0 | m
|  | Ft | 0 | kN | Ok
|  | A's | 0 | cm²
|  | 0 | Ø | 16 | mm
Limites
Compressão | -35000 | kN/m²
| -35 | MPa
Tração | 0 | kN/m²
| 0 | MPa
Verificação no ato da protensão - ELS-ATO
Momento fletor - ATO
S1 | S2 | S3 | S4 | S5 | S6 | S7 | S8
0 | 0.491 | 0.982 | 1.473 | 1.964 | 2.455 | 2.946 | 3.437
0 | 8.9257 | 16.9118 | 23.9583 | 30.0654 | 35.2329 | 39.4608 | 42.7492
S9 | S10 | S11 | S12 | S13 | S14 | S15 | S16
3.928 | 4.419 | 4.91 | 5.401 | 5.892 | 6.383 | 6.874 | 7.365
45.0981 | 46.5074 | 46.9771 | 46.5074 | 45.0981 | 42.7492 | 39.4608 | 35.2329
S17 | S18 | S19 | S20 | S21
7.856 | 8.347 | 8.838 | 9.329 | 9.82
30.0654 | 23.9583 | 16.9118 | 8.9257 | 0
693.9459
Np | 867.4324 | kN | -13832.9019 | -13.8329 |  | 0.44516
Mp | 81.9821 | kN | 2704.0062 | 2.704
| Borda Superior |  |  |  |  | Limite
| σi,1 | 0 | kN/m² | 0 | MPa | 3.852
| σi,2 | 1760.8451 | kN/m² | 1.7608 | MPa | 3.852
| σi,3 | 964.4049 | kN/m² | 0.9644 | MPa | 3.852
| σi,4 | 261.6635 | kN/m² | 0.26166 | MPa | 3.852
| σi,5 | -347.3789 | kN/m² | -0.34738 | MPa | 3.852
| σi,6 | -862.7226 | kN/m² | -0.86272 | MPa | 3.852
| σi,7 | -1284.3674 | kN/m² | -1.2844 | MPa | 3.852
| σi,8 | -1612.3133 | kN/m² | -1.6123 | MPa | 3.852
| σi,9 | -1846.5604 | kN/m² | -1.8466 | MPa | 3.852
| σi,10 | -1987.1087 | kN/m² | -1.9871 | MPa | 3.852
| σi,11 | -2033.9581 | kN/m² | -2.034 | MPa | 3.852
| σi,12 | -1987.1087 | kN/m² | -1.9871 | MPa | 3.852
| σi,13 | -1846.5604 | kN/m² | -1.8466 | MPa | 3.852
| σi,14 | -1612.3133 | kN/m² | -1.6123 | MPa | 3.852
| σi,15 | -1284.3674 | kN/m² | -1.2844 | MPa | 3.852
| σi,16 | -862.7226 | kN/m² | -0.86272 | MPa | 3.852
| σi,17 | -347.3789 | kN/m² | -0.34738 | MPa | 3.852
| σi,18 | 261.6635 | kN/m² | 0.26166 | MPa | 3.852
| σi,19 | 964.4049 | kN/m² | 0.9644 | MPa | 3.852
| σi,20 | 1760.8451 | kN/m² | 1.7608 | MPa | 3.852
| σi,21 | 0 | kN/m² | 0 | MPa | 3.852
| Borda Inferior |  |  |  |  | Limite
| σi,1 | 0 | kN/m² | 0 | MPa | -24.5
| σi,2 | -9418.6991 | kN/m² | -9.4187 | MPa | -24.5
| σi,3 | -11903.3233 | kN/m² | -11.9033 | MPa | -24.5
| σi,4 | -11238.6622 | kN/m² | -11.2387 | MPa | -24.5
| σi,5 | -10662.6226 | kN/m² | -10.6626 | MPa | -24.5
| σi,6 | -10175.2044 | kN/m² | -10.1752 | MPa | -24.5
| σi,7 | -9776.4078 | kN/m² | -9.7764 | MPa | -24.5
| σi,8 | -9466.2326 | kN/m² | -9.4662 | MPa | -24.5
| σi,9 | -9244.6789 | kN/m² | -9.2447 | MPa | -24.5
| σi,10 | -9111.7467 | kN/m² | -9.1117 | MPa | -24.5
| σi,11 | -9067.4359 | kN/m² | -9.0674 | MPa | -24.5
| σi,12 | -9111.7467 | kN/m² | -9.1117 | MPa | -24.5
| σi,13 | -9244.6789 | kN/m² | -9.2447 | MPa | -24.5
| σi,14 | -9466.2326 | kN/m² | -9.4662 | MPa | -24.5
| σi,15 | -9776.4078 | kN/m² | -9.7764 | MPa | -24.5
| σi,16 | -10175.2044 | kN/m² | -10.1752 | MPa | -24.5
| σi,17 | -10662.6226 | kN/m² | -10.6626 | MPa | -24.5
| σi,18 | -11238.6622 | kN/m² | -11.2387 | MPa | -24.5
| σi,19 | -11903.3233 | kN/m² | -11.9033 | MPa | -24.5
| σi,20 | -9418.6991 | kN/m² | -9.4187 | MPa | -24.5
| σi,21 | 0 | kN/m² | 0 | MPa | -24.5
Limite
Compressão | 24500 | kN/m² | -24.5 | MPa
Tração | -3851.9549 | kN/m² | 3.852 | MPa
Em caso de tração excesssiva, verificase a armadura passiva na região tracionada
|  | x | 0.032216 | m
|  | Ft | 35.4551 | kN | Ok
|  | A's | 1.6309 | cm²
|  | 3 | Ø | 10 | mm
S11: Valores máximos de diâmetro e espaçamento, com barras de alta aderência; S15: 8; S16: 0.5024 | cm²
S15: 10; S16: 0.785 | cm²
S15: 12.5; S16: 1.2266 | cm²
S11: Concreto com armaduras ativas; S14: Tensão na barra; S15: 16; S16: 2.0096 | cm²
|  | Ø,máx |  | S,máx = cm | σ,si = Mpa | 20 | 3.14 | cm²
|  | 25 |  | 20 | 160 | 25 | 4.9062 | cm²
|  | 16 |  | 15 | 200 | 30 | 7.065 | cm²
|  | 12.5 |  | 10 | 240 | 32 | 8.0384 | cm²
|  | 8 |  | 5 | 280
|  | 6 |  |  | 320
[19 empty] | KMD | Kx | Kz | εc | εs | Ks (CA25) | Ks (CA50) | Ks (CA60)
[19 empty] | 0 | 0 | 1 | 0 | 10 | 21.74 | 43.48 | 52.17
x23 = | 0.259 |  |  | Md | 244.4855 | kN*m | [12 empty] | 0.005 | 0.007 | 0.997 | 0.07 | 10 | 21.68 | 43.35 | 52.02
S9: x24 =; S10: 0.628; S13: Kmd; S14: 0.12521 | [6 empty] | FALSE |  |  |  |  | 0.01 | 0.015 | 0.994 | 0.15 | 10 | 21.61 | 43.22 | 51.86
bx = | 0.3859 | Armadura simples |  | kx | 0.20037 | [13 empty] | 0.015 | 0.022 | 0.991 | 0.23 | 10 | 21.55 | 43.09 | 51.71
(x/d)lim = | 0.45 | x/d limite para seção sem armadura de compressão. |  | kz | 0.91988 | [13 empty] | 0.02 | 0.03 | 0.988 | 0.31 | 10 | 21.48 | 42.96 | 51.55
S13: ε,s; S14: 10 | [11 empty] | 0.025 | 0.037 | 0.985 | 0.39 | 10 | 21.42 | 42.83 | 51.39
S10: Domínio 3; S13: x; S14: 0.10419; S15: m | [11 empty] | 0.03 | 0.045 | 0.982 | 0.47 | 10 | 21.35 | 42.7 | 51.23
S14: 10.4192; S15: cm | [11 empty] | 0.035 | 0.053 | 0.979 | 0.55 | 10 | 21.29 | 42.57 | 51.08
[19 empty] | 0.04 | 0.06 | 0.976 | 0.64 | 10 | 21.22 | 42.43 | 50.91
S9: 22 . Características do concreto | [11 empty] | 0.045 | 0.068 | 0.973 | 0.72 | 10 | 21.16 | 42.3 | 50.75
[19 empty] | 0.05 | 0.076 | 0.97 | 0.8 | 10 | 21.09 | 42.17 | 50.59
S9: Viga t,inf | [11 empty] | 0.075 | 0.114 | 0.955 | 1.21 | 10 | 20.77 | 41.53 | 49.77
S9: fck =; S10: 50; S11: MPa | [11 empty] | 0.08 | 0.122 | 0.952 | 1.29 | 10 | 20.7 | 41.4 | 49.61
S9: αE =; S10: 1 | [11 empty] | 0.085 | 0.129 | 0.949 | 1.37 | 10 | 20.64 | 41.27 | 49.44
S9: αi =; S10: 0.925 | [11 empty] | 0.09 | 0.137 | 0.946 | 1.45 | 10 | 20.57 | 41.14 | 49.28
S9: Eci =; S10: 39.598; S11: GPa; S12: Modulo de elasticidade inicial do concreto. | [11 empty] | 0.095 | 0.145 | 0.943 | 1.53 | 10 | 20.51 | 41.01 | 49.12
S9: Ecs =; S10: 36.6281; S11: Gpa; S12: Modulo de elasticidade secante do concreto. | [11 empty] | 0.1 | 0.152 | 0.94 | 1.62 | 10 | 20.44 | 40.88 | 48.95
S9: fct,m =; S10: 4.0639; S11: Mpa; S12: Resistencia media a tração. | [11 empty] | 0.105 | 0.16 | 0.937 | 1.7 | 10 | 20.38 | 40.75 | 48.79
[19 empty] | 0.11 | 0.168 | 0.934 | 1.78 | 10 | 20.31 | 40.62 | 48.63
S9: Viga t,1 | [11 empty] | 0.115 | 0.175 | 0.931 | 1.86 | 10 | 20.25 | 40.5 | 48.46
S9: fck,j =; S10: 35; S11: MPa | [11 empty] | 0.12 | 0.183 | 0.928 | 1.94 | 10 | 20.18 | 40.37 | 48.3
S9: αE =; S10: 1 | [11 empty] | 0.125 | 0.2 | 0.92 | 2.5 | 10 | 20 | 40.01 | 48
S9: αi =; S10: 0.8875 | [11 empty] | 0.13 | 0.209 | 0.917 | 2.41 | 10 | 19.94 | 39.87 | 47.83
S9: Eci =; S10: 33.13; S11: GPa; S12: Modulo de elasticidade inicial do concreto. | [11 empty] | 0.135 | 0.217 | 0.913 | 2.78 | 10 | 19.87 | 39.73 | 47.67
S9: Ecs =; S10: 29.4029; S11: Gpa; S12: Modulo de elasticidade secante do concreto. | [11 empty] | 0.14 | 0.226 | 0.91 | 2.86 | 10 | 19.81 | 39.59 | 47.5
S9: fct,m =; S10: 3.21; S11: Mpa; S12: Resistencia media a tração. | [11 empty] | 0.145 | 0.235 | 0.906 | 3.03 | 10 | 19.74 | 39.45 | 47.33
[19 empty] | 0.195 | 0.33 | 0.867 | 3.5 | 7.09 | 18.87 | 37.73 | 45.47
S9: Laje t,inf | [11 empty] | 0.2 | 0.34 | 0.864 | 3.5 | 6.78 | 18.8 | 37.59 | 45.31
S9: fck,j =; S10: 30; S11: MPa | [11 empty] | 0.205 | 0.351 | 0.86 | 3.5 | 6.48 | 18.69 | 37.38 | 45.06
S9: αE =; S10: 1 | [11 empty] | 0.21 | 0.361 | 0.856 | 3.5 | 6.2 | 18.61 | 37.23 | 44.91
S9: αi =; S10: 0.875 | [11 empty] | 0.215 | 0.371 | 0.851 | 3.5 | 5.93 | 18.51 | 37.01 | 44.72
S9: Eci =; S10: 30.6725; S11: GPa; S12: Modulo de elasticidade inicial do concreto. | [11 empty] | 0.22 | 0.382 | 0.847 | 3.5 | 5.67 | 18.41 | 36.82 | 44.52
S9: Ecs =; S10: 26.8384; S11: Gpa; S12: Modulo de elasticidade secante do concreto. | [11 empty] | 0.225 | 0.392 | 0.843 | 3.5 | 5.42 | 18.33 | 36.66 | 43.98
S9: fct,m =; S10: 2.8965; S11: Mpa; S12: Resistencia media a tração. | [11 empty] | 0.23 | 0.403 | 0.839 | 3.5 | 5.18 | 18.24 | 36.48 | 43.78
S10: 3067.2463 | [11 empty] | 0.235 | 0.414 | 0.834 | 3.5 | 4.95 | 18.14 | 36.29 | 43.53
[19 empty] | 0.24 | 0.425 | 0.83 | 3.5 | 4.73 | 18.04 | 36.08 | 43.28
[19 empty] | 0.245 | 0.436 | 0.825 | 3.5 | 4.52 | 17.94 | 35.89 | 43.06
S9: ε,p; S10: 14.8597 | [11 empty] | 0.246 | 0.439 | 0.824 | 3.5 | 4.48 | 17.92 | 35.85 | 43.01
Ap | 6.5347 | cm² | Armadura ativa mínima.
Ap,utilizaddo | 6.5347 | cm² | Armadura ativa mínima.
Verificando pela tabela de vasconcelos
|  | com 20% de perdas t,inf |  | 93.632 | kN/cm²
|  |  |  | 936.32 | kN/cm²
|  | 14.8597 |  | 150.6382 | kN/cm²
ε (‰) | 5.25 | 6.794 | 7.438 | 8.167 | 9 | 9.962 | 10 | 12.5 | 15 | 17.5
CP175 | 1025 | 1264 | 1316 | 1344 | 1365 | 1368 | 1368 | 1378 | 1388 | 1397
CP190 | 1025 | 1314 | 1411 | 1459 | 1482 | 1486 | 1486 | 1496 | 1507 | 1517
ε (‰) | 20 | 22.5 | 25 | 27.5 | 30 | 32.5 | 35 | 37.5 | 40
CP175 | 1407 | 1416 | 1426 | 1436 | 1445 | 1455 | 1464 | 1474 | 1484
CP190 | 1527 | 1538 | 1548 | 1559 | 1569 | 1579 | 1590 | 1600 | 1611
23 . Alongamento da cordoalha
Alongamento cabo inferior
ϒ | 1 |  | Redução da protensão em casos favoráveis ou não.
σp (MPa) | 971.9304 |  | Força de protensão.
€p (%) | 4.8597 |  | Pré-Alongamento do aço
Alongamento cabo superior |  |  | Redução da protensão em casos favoráveis ou não.
ϒ | 1 |  | Força de protensão.
σp (MPa) | 351.0383 |  | Pré-Alongamento do aço
€p (%) | 1.7552
Verificação da deformação - Flechas
Momento de fissuração
Verificação no tempo = 1
fctm | 3209.9624 | kN/m² | Força do concreto a tração média.
Np | 867.4324 | kN | Normal de protensão.
Mp | 81.9821 | kN*m | Momento de protensão.
Mr | 179.2869 | kN*m | Momento resistente.
Mg1 | 46.9771 | kN*m | Momento atuante.
Verificação no tempo infinito
Np | 767.4362 | kN | Normal de protensão.
Mp | 72.5313 | kN*m | Momento de protensão.
fctm | 4071.6264 | kN/m² | Força do concreto a tração média.
Mr | 189.6433 | kN*m | Momento resistente.
Ma | 178.156 | kN*m | Momento atuante.
Flechas devidas aos carregamentos
| Pp - g0 |  |  | g0 + g1 | Considera-se agora a montagem da laje após
[6 empty] | 15 | dias
| Ecs (t=1) | 29402916.522 |  | s | 0.2
|  |  |  | β1 | 0.92937
|  |  |  | Ecs (t) | 34973815.2629
| Δg0 | 0.012899 | m | Δg1 | 0.00054274 | m
|  | 1.2899 | cm |  | 0.054274 | cm
|  | 12.8988 | mm |  | 0.54274 | mm
| g0 + g1+g2 |  |  | g0 + g1+g2+G3
| Ecs (t capa) | 36628131.2655 |  | Ec | 36628131.2655
| Δg2 | 0.0058119 | m | Δg3 | 0.0060376 | m
|  | 0.58119 | cm |  | 0.60376 | cm
|  | 5.8119 | mm |  | 6.0376 | mm
| g0 + g1+g2+G3+G4 |  |  | g0 + g1+g2+G3+G4+q
| Δg4 | 0 | m | Δq | 0.0030591 | m
|  | 0 | cm |  | 0.30591 | cm
|  | 0 | mm |  | 3.0591 | mm
Contraflechas devidas ao momento de protensão
| σp,0 (t=1) | 109.8572 | kN/cm² | Contra flechas devidas às perdas de protensão
| Np | 867.4324 | kN | Np | 767.4362 | kN
| Mp | 81.9821 | kN | Mp | 72.5313 | kN*m
| Δp | 0.027012 | m | Δap | 0.0024997 | m
|  | 2.7012 | cm |  | 0.24997 | cm
|  | 27.0123 | mm |  | 2.4997 | mm
Ação | Seção | Flecha imediata - mm | Coeficiente φ final | Coeficiente 1+φ final | Flecha t,inf | Soma | Estádio
Protensão | Pré-fabricada | -27.0123 | 2.1163 | 3.1163 | -84.1785 | -84.1785 | Estádio I
Peso próprio viga | Pré-fabricada | 12.8988 | 2.1163 | 3.1163 | 40.1964 | -43.9821 | Estádio I
Peso próprio laje | Pré-fabricada | 0.54274 | 1.2034 | 2.2034 | 1.1959 | -42.7862 | Estádio I
Capa | Pré-fabricada | 5.8119 | 2.0161 | 3.0161 | 17.5293 | -25.2569 | Estádio I
Revestimento | Composta | 6.0376 | 1.3574 | 2.3574 | 14.233 | -11.0239 | Estádio I
Alvenaria | Composta | 0 | 1.5231 | 2.5231 | 0 | -11.0239 | Estádio I
Carga acidental | Composta | 3.0591 | 1.2516 | 2.2516 | 6.8878 | -4.1361 | Estádio I
Perda de protensão | Pré-fabricada | 2.4997 | 1.2516 | 2.2516 | 5.6283 | 1.4923 | Estádio I
Flecha final | 1.4923 | mm |  | Flecha t=1 | -14.1136 | mm
| 0.14923 | cm |  |  | -1.4114 | cm
| 0.0014923 | m |  |  | -0.014114 | m
Flecha limite | 39.28 | mm
| 3.928 | cm
| 0.03928 | m
CNLF = | 0.8 | - | Coef. de não linearidade física no Estádio II (planilha de referência de laje: 0,8).
Comprimento de transferencia da armadura
Ø,sup | 9.5 |  | Cordoalha superior.
Ø,inf | 12.7 |  | Cordoalha inferior.
fbpt | 5.1359 |  | tensão de aderência média de transferência
n1 | 3.2 |  | coeficiente ligado às condições do concreto na transferência
n2 | 1 |  | coeficiente ligado ao tipo de cordoalha / condição de aderência
fctd | 1.605 | MPa | resistência de cálculo do concreto à tração direta.
| 0.1605 | kN/cm²
l,bpt,sup | 21.055 | cm | Comprimento de transferência da cordoalha superior.
lbpt,inf | 64.5173 | cm | Comprimento de transferência da cordoalha inferior.
c,desp | 1.25 |  | coeficiente de desprotensão - Parcial ou gradual.
α₂ | 0.19 |  | condições de aderência da armadura ativa (cordoalha) ao concreto.
a,pi,inf | 109.8572 | kN/cm²
| 1098.5719 | MPa
a,pi,sup | 47.9279 | kN/cm²
| 479.2794 | MPa
Sup
A peça protendida apresenta um comprimento de aproximadamente |  |  | 21.055 | cm necessário para que o cabo atinja sua condição de aderência plena.
64.5173
inf
S9: Modelo 1 |  | Obs: Os valores de A e Y estão dados como valores manuais
S9: Ângulo de inc. Da fissura; S10: 35; S11: º; S14: hpc |  | Alv. Preenchidos | 0
X,pc | 8.2833 | cm |  |  | 25 | 5.8 |  | LP | A | Y
Lx | 22.2833 | cm |  |  | 30 | 7.5 |  | 25 | 1062.55 | 8.08
S14: Largura critica da seção - Alma dos alvéolos. | 30 | 1191.48 | 9.94
[9 empty] | Alv. Preenchidos | 2
S9: nº Álveolos =; S10: 0 | LP | A | Y
S9: S =; S10: 0.0062166; S11: m³ (seção pré-fabricada) | 25 | 1243.0991 | 7.44 |  | LP | A | Y
S9: fctd =; S10: 2192.4142; S11: kN/m² | 30 | 1367.0704 | 8.85 |  | 25 | 1062.55 | 8.08
S9: A,sup =; S10: 774.5643; S11: cm² |  | Alv. Preenchidos | 3 |  | 30 | 1191.48 | 9.94
S9: y,sup =; S10: 8.0259; S11: cm | LP | A | Y
S10: S = A,sup·y,sup – polígono da seção pré-fabricada bruta (aba 'Propriedades geométricas VI') | 25 | 1298.7382 | 7.44
S9: lpt2 =; S10: 0.77421; S11: 0.25266; S12: m – lpt2 = 1,2·lbpt (inf ¦ sup) | 30 | 1449.8887 | 8.54
S9: αpc =; S10: 0.28782; S11: 0.88194; S12: αpc = lx/lpt2 ≤ 1 (inf ¦ sup) |  | Alv. Preenchidos | 4
S9: βpc =; S10: 0.732; S11: <; S12: 1 | LP | A | Y
S9: hpc =; S10: 5.8 | 25 | 1354.3774 | 7.03
S9: Ic =; S10: 120206.6076; S11: cm⁴ (seção pré-fabricada) | 30 | 1532.7069 | 8.27
σp,∞ = | 97.193 | 35.1038 | kN/cm² – após todas as perdas (inf ¦ sup)
σcp = | 1313.8545 | kN/m² | σcp = γp·Σ(Ap·σp∞·αpc)/Ac (γp favorável, aba 'Cisalhamento 14861' C11)
Obs: A inércia copia a célula "i34" (inércia da peça escolhida) - Se a laje está escolhida como LA30, a inércia da LA25 estará com base na LA30 + alvéolos
Alvéolo circular
a = | 11528
[9 empty] | Alv. Preenchidos | 1
[8 empty] | LP | inercia
S9: Tração diagonal – NBR 14861:2022 (VSd na seção crítica lx; ver aba 'Cisalhamento 14861') | 25 | 210674.8199
S9: Vd; S10: 96.5797 | 30 | 214562.7505
S9: Vrd,c; S10: 157.8863 |  | Alv. Preenchidos | 2
S9: Situação; S11: Ok! | LP | inercia
[8 empty] | 25 | 216027.2241
[8 empty] | 30 | 223803.0853
[9 empty] | Alv. Preenchidos | 3
[8 empty] | LP | inercia |  | LP | inercia
[8 empty] | 25 | 221379.6283 |  | 25 | 205322.4157
S9: Modelo 2 - Alvéolo não circular - Verificação de ruptura por tração diagonal | 30 | 233043.4201 |  | 30 | 205322.4157
[9 empty] | Alv. Preenchidos | 4
S12: Vd; S13: 96.5797 | LP | inercia
[8 empty] | 25 | 226732.0325
S12: Vrd,c; S13: 119.3545 | 30 | 242283.7549
|  |  | Situação |  | Ok!
[9 empty] | Alv. Preenchidos | 5
S9: Resultado (conforme tipo de alvéolo selecionado em I17) | LP | inercia
[8 empty] | 25 | 232084.4367
S9: Modelo utilizado =; S10: Modelo 2 (Não Circular) | 30 | 251524.0897
S9: Vd =; S10: 96.5797; S11: kN |  | Alv. Preenchidos | 6
S9: Vrd,c =; S10: 119.3545; S11: kN | LP | inercia
S9: Situação =; S10: Ok! | 25 | 237436.8409
[8 empty] | 30 | 260764.4245
S9: Bônus por preenchimento de alvéolos (NBR 14861:2022) - VRd,ca = VRd,c + (2/3)·n·A,alv·fctd; S13: Altura dos alveolos |  | Alv. Preenchidos | 7
S9: n preench. =; S10: 0; S13: 20; S14: 14 | LP | inercia
h,alv (cm) = | 0.19 | m |  | 25 | 19 |  |  | 25 | 242789.2451
S9: Vrd,c,a (com preench.) =; S10: 119.3545; S13: 30; S14: 23 | 30 | 270004.7593
inercia alvéolos
S9: Verificação de Flexo-Cortante - VRd,fl (NBR 14861:2022 §7.4.2.8.1) | 25 | 5352.4042 | cm4
[8 empty] | 30 | 9240.3348 | cm4
fcd = | 38.4615 | MPa | é a resistência de cálculo à compressão do concreto
d = | 0.22 | m | é a altura útil da seção transversal da laje alveolar
d,tot = | 0.27 | m | Altura útil da seção em serviço (com capa se Geometria I15 = Sim).
bw1 = | 0.31 | m | somatório das nervuras (internas e externas) da laje alveolar e da parcela da seção com alvéolos preenchidos
bw2 = | 0.31 | m | Σbw,2 = Σbw,1 + 0,5·n·b,alv·Ec,alv/Ec,laje (item c).
v = | 0.5 | > | 0.5
Vrd,dc | 724.3269 | kN
Vrd,dc (preench.) | 724.3269 | kN
a) Seção Pré-moldada isolada (NBR 14861:2022 §7.4.2.8.1)
Fck = | 35 | kPa | Resistência característica do concreto na data de transferência (fcj).
Ac = | 0.15589 | m2 | Área bruta da seção transversal de concreto da laje alveolar.
Ap,inf = | 7.896 | cm2 | Área total da armadura ativa inferior (Ap,inf).
Ap,sup = | 0 | cm2 | Área total da armadura ativa superior (Ap,sup).
sigpi = | 109.8572 | kN_cm2 | Tensão na armadura de protensão após perdas imediatas.
fctd = | 1728.4413 | kPa | Resistência de cálculo à tração. fctd = 0,21·fckj^(2/3)/γc,pré (kPa)
Sbw1 = | 0.31 | m | Somatório das larguras das nervuras internas e externas da laje.
k = | 1.38 |  | Fator de altura útil. k = 1,6 - d ≥ 1,0 (d em metros)
Np,∞ = | 767.4362 | kN | Força de protensão após todas as perdas (a favor da segurança).
scp = | 4564.8416 | kPa | Tensão de compressão devida à protensão. σcp = γp·Np/Ac (kPa)
As,p = | 0.0007896 | m2 | Ap,inf (armadura tracionada). A cordoalha superior está na zona comprimida.
ro1 = | 0.011578 |  | ρ1 = Ap,inf/(Σbw·d) ≤ 0,02
Vc,1 = | 67.6361 | kN | Resistência do concreto. Vc,1 = 0,25·fctd·k·(1,2+40·ρ1)·Σbw·d (kN)
Vp,1 = | 46.6983 | kN | Resistência da protensão. Vp,1 = 0,15·σcp·Σbw·d (kN)
VRd,fl = | 114.3345 | kN | VRd,fl = Vc,1 + Vp,1 (kN)
Vsd,pre = | 41.2535 | kN | Força cortante solicitante. Vsd = (g1·γg + g2·γq)·L/2
Situacao | Ok!
b) Seção em serviço com capa, sem preenchimento (NBR 14861:2022 §7.4.2.8.1)
Fck = | 50 | kPa | Resistência característica do concreto aos 28 dias (fck).
Ac = | 0.15131 | m2 | Área bruta da seção transversal de concreto da laje alveolar.
Ap,inf = | 7.896 | cm2 | Área total da armadura ativa inferior (Ap,inf).
Ap,sup = | 0 | cm2 | Área total da armadura ativa superior (Ap,sup).
fctd = | 2192.4142 | kPa | Resistência de cálculo à tração. fctd = 0,21·fck^(2/3)/γc,pré (kPa)
Sbw1 = | 0.31 | m | Somatório das larguras das nervuras internas e externas da laje.
k = | 1.33 |  | Fator de altura útil. k = 1,6 - d ≥ 1,0 (d em metros)
Np,t=1 = | 767.4362 | kN | Força de protensão após todas as perdas (longo prazo).
scp = | 4564.8416 | kPa | Tensão de compressão devida à protensão. σcp = γp·Np/Ac (kPa)
As,p = | 0.0007896 | m2 | Ap,inf (armadura tracionada). A cordoalha superior está na zona comprimida.
ro1 = | 0.0094337 |  | ρ1 = Ap,inf/(Σbw·d) ≤ 0,02
Vc,1 = | 96.2426 | kN | Resistência do concreto. Vc,1 = 0,25·fctd·k·(1,2+40·ρ1)·Σbw·d (kN)
Vp,1 = | 57.3116 | kN | Resistência da protensão. Vp,1 = 0,15·σcp·Σbw·d (kN)
VRd,fl = | 153.5541 | kN | VRd,fl = Vc,1 + Vp,1 (kN)
Vsd,tot = | 95.2161 | kN | Força cortante de cálculo na seção crítica (a = la/2 + 0,5·h do eixo do apoio).
Situacao | Ok!
c) Com preenchimento de alvéolos – antes da liberação da protensão (NBR 14861:2022 §7.4.2.8.2)
n alvéolos preench. = | 0 |  | Número de alvéolos preenchidos com concreto (entrada do usuário).
AeAlv = | 0.0212 | m2 | Área da seção transversal do alvéolo.
bAlv = | 0.125 | m | Largura horizontal do alvéolo.
Ec,alv/Ec,laje = | 1 |  | Relação entre os módulos do concreto de preenchimento e da laje (aba 'Cisalhamento 14861').
Ac2 = | 0.15131 | m2 | Área composta. Ac,2 = Ac + n·Aalv (m²)
Sbw2 = | 0.31 | m | Largura efetiva nervuras + alvéolos. Σbw,2 = Σbw,1 + 0,5·n·b,alv·(Ec/Ep) (m)
scp = | 4564.8416 | kPa | Antes da liberação: σcp,2 = γp·Np/Ac,2 · Após a liberação: σcp,1 = γp·Np/Ac
k = | 1.33 |  | Fator de altura útil. k = 1,6 - d ≥ 1,0 (d em metros)
ro1 = | 0.0094337 |  | Taxa de armadura. ρ1 = As / (Σbw · d)
Vc,2 = | 96.2426 | kN | Resistência do concreto seção com alvéolos. Vc,2 = 0,25·fctd·k·(1,2+40·ρ1)·Σbw,2·d
Vp,2 = | 57.3116 | kN | Antes: Vp,2 = 0,15·σcp,2·Σbw,2·d · Após: Vp,1 = 0,15·σcp,1·Σbw,1·d
VRd,fl = | 153.5541 | kN | VRd,fl = Vc,1 + Vp,1 (kN)
Vsd,tot = | 95.2161 | kN | Força cortante total. Vsd = (ΣG·γg + Q·γq)·L/2
Situacao | Ok!
d) Interação Força Cortante e Flexão na Ruína (NBR 14861:2022 §7.4.2.8.1)
a = | 0.22 | m | Distância da seção crítica ao eixo do apoio: a = la/2 + 0,5·h (m)
w,total = | 20.3019 | kN/m | Carga distribuída total de cálculo (permanente×γg + demais×γq).
MSd(x) = | 21.4389 | kN*m | Momento fletor de cálculo na seção crítica. MSd(x) = w·x·(L-x)/2
VSd(x) = | 95.2161 | kN | Força cortante de cálculo na seção crítica. VSd(x) = w·(L/2-x)
VRd,fl = | 153.5541 | kN | VRd,fl aplicável (com/sem preenchimento).
Rpd = Ap·σpd = | 1189.4396 | kN | Força na armadura ativa inferior no ELU (σpd da verificação à flexão, K897).
d,tot = | 0.27 | m | Altura útil total da seção.
MRd = | 289.0338 | kN*m | Momento fletor resistente aproximado. MRd ≈ Ap·σpd·0,9·d
MEd = MSd + 1,35·d·VSd = | 56.1451 | kN*m | Momento com decalagem do diagrama (conforme item 2.4 da planilha de apoio).
ηMV = ((VSd/VRd,fl)^4+(MEd/MRd)^4)^(1/4) = | 0.62157 |  | Interação cortante-momento. ηMV = ((VSd/VRd,fl)⁴+(MEd/MRd)⁴)^(1/4)
ηMV,limite = | 1 |  | Limite normativo da interação.
Situacao | Ok! |  | Reprova se ηMV > 1,0 (só se aplica ao método NBR 14861/2022).
Cisalhamento método antigo
Para verificação de cisalhamento em lajes menores que 25cm, utiliza-se o método antigo
hlaje = | 25 | cm | Altura da laje.
hcp = | 5 | cm | Altura da capa de concreto.
fck = | 50 | MPa | Capacidade resistente do concreto a compressão.
fcj = | 35 | MPa | Capacidade resistente do concreto a compressão t=1.
nº cordoalhas = | 8 |  | número de cordoalhas.
ø cordoalha = | 12.7 | mm | Espessura da cordoalha.
As cordoalha = | 0.987 | cm² | Área da cordoalha.
Vk = | 68.9855 | kN | Cortante característica.
Vd = | 96.5797 | kN | Cortante de cálculo.
∑bw,ext = | 0.085 | m
∑bw,int = | 0.225 | m
2. SEM PREENCHIMENTO DE ALVÉOLOS
fctd = | 2035.8132 | kN/cm²
∑bw,1 = | 0.31 | m | Largura de concreto da laje.
d = | 0.27 | m | Altura útil.
k = | 1.33
p1 = | 0.0094337
Vc,1 = | 89.3681 | kN
Np = | 591.4546 | kN
Ac = | 0.1512 | m² | Área de concreto.
σcp,1 = | 3911.7369 | kN/m² | Tensão no concreto.
Vp,1 = | 49.1119 | kN
Vrd,fl = | 138.4799 |  | OK!!
3. COM PREENCHIMENTO DE ALVÉOLOS (PREENCHIDO EM FÁBRICA Ec/Ep =1)
nº Álveolos = | 0 |  | Número de alvéolos. |  | Área dos alvéolos
bw alvéolo = | 0.125 | m | Largura do alvéolo. |  | 20 | 0.0149
As alvéolo = | 0.0212 | m² | Área do alvéolo. |  | 25 | 0.0212
∑bw,2 = | 0.31 | m | Largura de concreto da laje. |  | 30 | 0.0254 | conferido no polígono da seção (≈254 cm²)
p2 = | 0.0094337
Vc,2 = | 89.3681 | kN
Ac,2 = | 0.1512 | m² | Área de concreto com adição dos alvéolos.
σcp,2 = | 3911.7369 | kN/m² | Tensão no concreto.
Vp,2 = | 49.1119 | kN
y,alv = | 0 | kN | Peso dos alvéolos.
Vrd,fl (a1) = | 138.4799 |  | OK!!
Distribuição de momentos
Incêndio | Não |  | Considerado armadura minima de 5cm²/m para incêndio
Apoio esquerdo | Engastado |  | Condição de contorno no apoio esquerdo
Apoio direito | Engastado |  | Condição de contorno no apoio direito
αR, esquerdo | 0.25 |  | Coeficiente de engastamento do apoio esquerdo
Armadura esq. | 8 |  | Armadura de continuidade para capa lado esquerdo
Espaçamento esq. | 5.1667 |  | Espaçamento das armaduras negativas lado esquerdo
Unidade | 6 |  | Quantidade de armadura por metro
Área armadura | 2.8182 |  | Área armadura por metro
αR, direiro | 0.25 |  | Coeficiente de engastamento do apoio direito
Armadura dir. | 10 |  | Armadura de continuidade para capa lado direito
Espaçamento dir. | 7.75 |  | Espaçamento das armaduras negativas lado direito
Unidade | 4 |  | Quantidade de armadura por metro
S9: Área armadura; S10: 2.8296; S12: Área armadura por metro |  | Para a consideração dos momentos fletores negativos, no campo de carregamentos deve ser adotada apenas a sobrecarga de utilização, uma vez que os momentos negativos são avaliados exclusivamente para esta condição de carregamento. Para a determinação do momento fletor positivo equivalente, a carga distribuída considerada deve ser obtida pela divisão do momento positivo por 1,25, conforme critério adotado no dimensionamento. Ressalta-se que a consideração dos momentos negativos implica aumento dos esforços cortantes, devendo esta condição ser devidamente verificada nas análises e no dimensionamento dos elementos estruturais.
M,eng | 68.3063 | kN*m | Momento de engastamento perfeito da borda
M,eq | 5.2889 | kN/m² | Carga distribuida equivalente
KMD | 0.036313
kz | 0.976
As | 6.0743 | cm² | Área de aço para momento de engastamento perfeito.
Qtde | 13 | x | Quantidade de barras para momento de engastamento perfeito.
Ø | 8 |  | Armadura de continuidade para capa.
As,ef | 6.5312 | cm² | Área de aço efetivo.
Es | 210 | GPa | Módulo de elasticidade do aço.
Led | 34 | cm²
k | 75
r,sec | 21246.4498 | cm²
NLF | 0.25 |  | Não linearidade física laje alveolar.
a,r | 0.83466 | cm² | Alfa r para momento de engastamento perfeito
y,p | 0.88335 | Reduzir alfa R | Coeficiente de engastamento parcial.
a,r,nec | 0.7907 | cm² | Alfa r necessário para 85% de engastamento
Momento fletor
S1 | S2 | S3 | S4 | S5 | S6 | S7 | S8
0 | 1.2275 | 2.455 | 3.6825 | 4.91 | 6.1375 | 7.365 | 8.5925
22.7688 | -22.0572 | -54.0758 | -73.2869 | -79.6907 | -73.2869 | -54.0758 | -22.0572
S9
9.82
22.7688
0 | 0 | 0 | 0 | 0 | 0 | 0 | 0
0
Punção
lx = | 40 | cm | Distância da extremidade da laje ao ponto de aplicação da ação
Ca = | 50 | kN | Carga aplicada
0.61999
γc = | 1.4
γf = | 1.4
Np = | 767.4362
σcp = | 0.30522
fctd = | 0.20358 |  |  | Bw1 | 4
Nervuras = | 3 |  |  | Bw2 | 4
Bef = | 12 |  |  | Bw3 | 4
Seção = | Pré
VRd = | 78.1054 | Ok!
Vsd = | 70
Frequência
daf | 1 | Majorador do módulo para avaliação de efeito dinâmico (calibrado em 1,0 com ensaios de campo)
ψ1 | 0.4 | Minorador de cargas para análise de frequência com o pano carregado
fnpré | 5.5703 | Frequência da seção pré-fabricada
Kpré | 3696.078 | Rigidez Estática Central, correlaciona uma força aplicada no centro com o deslocamento no mesmo ponto (k=f/u)^3. Considerando bi-apoiada
fncomp | 9.5709 | Frequência da seção composta
Kcomp | 6592.8812 | Rigidez Estática Central, correlaciona uma força aplicada no centro com o deslocamento no mesmo ponto (k=f/u)^3. Considerando bi-apoiada
fncomp+cargas | 6.8921 | Frequência da seção composta
fncomp+cargas+vigas | 6.2292 | Frequência do pano com cargas e deformação das vigas de apoio (usada nos critérios)
Resumo
Note on G107: Carlos Eduardo: Considera-se a fissuração
Note on I715: Carlos Eduardo: Altura da linha neutra
Note on I724: Carlos Eduardo: Altura da linha neutra
Note on G738: Carlos Eduardo: Considera-se somente peso próprio
Note on I829: Carlos Eduardo: Altura da linha neutra
Note on G937: Carlos Eduardo: Momento atuante Verrificar psi redutor
Note on K947: Carlos Eduardo: 2 = Cimento CPV - ARI
Note on G1252: Carlos Eduardo: Considera-se somente peso próprio

## Cisalhamento 14861
VERIFICAÇÃO DA FORÇA CORTANTE – NBR 14861:2022 (complemento da aba Geometria)
Células sombreadas = entrada. Demais valores vêm da aba Geometria. Unidades: kN, cm (salvo indicação). O resumo final alimenta a tabela Vd / VRd do topo da aba Geometria.
0. Parâmetros complementares (entrada)
γc,pré | 1.3 | – | Coeficiente de ponderação do concreto da laje pré-fabricada (NBR 9062 – produção com controle rigoroso). Mesmo valor da planilha de apoio.
γc,capa | 1.4 | – | Coeficiente de ponderação do concreto moldado no local (capa).
Preenchimento dos alvéolos | Antes da liberação |  | Antes da liberação: σcp = Np/Ac,2 atua em Σbw,2 (preenchido fresco na pista). Após a liberação: o preenchimento não recebe protensão → Vp = 0,15·σcp,1·Σbw,1·d.
fck,alv | 50 | MPa | fck do concreto de preenchimento (padrão = concreto da laje). Se o preenchimento for feito na obra, informar o fck do graute/concreto usado.
αE,alv | 1 | – | Agregado do preenchimento: 1,2 basalto/diabásio · 1,0 granito/gnaisse · 0,9 calcário · 0,7 arenito.
c (interface) | 0.45 | – | Coeficiente da interface capa × laje: 0,45 superfície não lisa · 0,35 superfície lisa (fck ≥ 30 MPa).
γp (favorável) | 0.9 | – | Coeficiente de ponderação da protensão favorável no ELU (NBR 6118, 11.7.1), aplicado em σcp (tração diagonal e flexo-cortante). Usar 1,0 para reproduzir a planilha de apoio.
1. Seção transversal (propriedades brutas, sem homogeneização)
h | 25 | cm | Altura da laje pré-fabricada.
Capa estrutural | Sim |  | Conforme 'Considerar solidarização' (Geometria I15).
hcapa | 5 | cm | Espessura de capa considerada.
d'p | 3 | cm | Posição do CG da armadura ativa inferior em relação à face inferior.
d (pré) | 22 | cm | Altura útil da seção pré-fabricada.
d (serviço) | 27 | cm | Altura útil da seção em serviço (com capa, se houver).
Σbw | 31 | cm | Soma das larguras das nervuras.
Ac | 1513.0702 | cm² | Área bruta da seção pré-fabricada.
ycg | 12.7373 | cm | CG da seção pré-fabricada até a face inferior.
I | 120206.6076 | cm⁴ | Inércia bruta da seção pré-fabricada.
nº de nós | 253 | – | Nós do polígono da seção (aba 'Propriedades geométricas VI').
A,sup | 774.5643 | cm² | Área acima do CG (polígono recortado em y = ycg).
Q,sup | 16082.4484 | cm³ | Momento estático da área acima do CG em relação à base.
y,sup | 8.0259 | cm | Distância do CG da área acima ao CG da seção.
S | 6216.6009 | cm³ | Momento estático no CG – seção pré-fabricada.
I' | 199263.1033 | cm⁴ | Inércia da seção composta (capa com largura reduzida por Ecapa/Elaje).
S' | 8442.5163 | cm³ | Momento estático no CG da seção composta.
n,alv | 0 | – | Número de alvéolos preenchidos (topo da aba Geometria).
b,alv | 12.5 | cm | Largura do alvéolo.
A,alv | 212 | cm² | Área de um alvéolo (tabela Geometria L1204:M1206).
hpc | 5.8 | cm | Altura do ponto crítico na nervura (menor largura).
2. Materiais
fck | 50 | MPa | Concreto da laje.
fctk,inf | 2.8501 | MPa | NBR 6118, 8.2.5.
fctd | 0.21924 | kN/cm² | fctk,inf/γc,pré
fcd | 3.8462 | kN/cm² | fck/γc,pré
fck,capa | 30 | MPa | Concreto da capa.
fctd,capa | 0.14482 | kN/cm² | fctk,inf,capa/γc,capa
fcd,capa | 2.1429 | kN/cm² | fck,capa/γc,capa
Ecs,laje | 3662.8131 | kN/cm² | Módulo secante do concreto da laje.
Ecs,alv | 3662.8131 | kN/cm² | Módulo secante do concreto de preenchimento.
Ecs,alv/Ecs,laje | 1 | – | Relação usada em Σbw,2.
3. Protensão
Ap,inf | 7.896 | cm²
Ap,sup | 0 | cm²
σp∞,inf | 97.193 | kN/cm² | Tensão após todas as perdas.
σp∞,sup | 35.1038 | kN/cm² | Tensão após todas as perdas.
Np∞ | 767.4362 | kN
lbpt,inf | 64.5173 | cm | Comprimento de transferência (aba Geometria).
lbpt,sup | 21.055 | cm | Comprimento de transferência (aba Geometria).
lpt2,inf | 77.4207 | cm | Valor de cálculo: lpt2 = 1,2·lbpt
lpt2,sup | 25.266 | cm
σpd | 150.6382 | kN/cm² | Tensão na armadura ativa no ELU (verificação à flexão da aba Geometria).
4. Solicitações de cálculo nas seções críticas
L | 982 | cm | Vão teórico (entre eixos de apoio).
la | 14 | cm | Comprimento de apoio.
pd | 20.3019 | kN/m | Carga de cálculo total.
pd,(g1+g2) | 8.4019 | kN/m | Cargas aplicadas antes da solidarização (peso próprio, preenchimento/chaveta, capa).
Xpc | 8.2833 | cm | hpc/tg θ (θ = Geometria H1036).
lx | 22.2833 | cm | Distância da seção crítica à extremidade da laje (la + Xpc).
a,td | 15.2833 | cm | Seção crítica da tração diagonal, medida do eixo do apoio.
VSd,td | 96.5797 | kN | Cortante de cálculo na seção crítica da tração diagonal.
VSd,td,(g1+g2) | 39.9695 | kN | Parcela atuante na seção pré-fabricada isolada.
x,fl | 15 | cm | 0,5·h da seção resistente, a partir da face do apoio.
a,fl | 22 | cm | Seção crítica da flexo-cortante, medida do eixo do apoio.
VSd,fl | 95.2161 | kN | Cortante de cálculo na seção crítica da flexo-cortante.
MSd,fl | 21.4389 | kN·m | Momento de cálculo na mesma seção.
VSd,apoio | 99.6825 | kN | Reação de apoio (apenas referência).
5. Tração diagonal – região não fissurada por flexão
Tipo de alvéolo | 2 - Não Circular |  | Modelo não circular: VRd,c = βpc·I·bw/S·√(fctd² + 0,9·σcp·fctd)
αpc,inf | 0.28782 | – | lx/lpt2,inf ≤ 1
αpc,sup | 0.88194 | – | lx/lpt2,sup ≤ 1
σcp | 0.13139 | kN/cm² | γp·Σ(Ap·σp∞·αpc)/Ac na seção lx.
βpc | 0.732 | – | 0,5 + hpc/h ≤ 1 (alvéolos não circulares).
VRd,c | 119.3545 | kN | Sem capa e sem preenchimento (modelo conforme tipo de alvéolo – Geometria H1082).
ΔVRd,alv | 0 | kN | (2/3)·n·A,alv·fctd
VRd,ca | 119.3545 | kN | Sem capa, com alvéolos preenchidos.
r = S·I'/(S'·I) | 1.2206 | – | Relação entre as capacidades à tensão de cisalhamento das seções composta e pré-fabricada.
VRd,cc | 136.8682 | kN | Com capa, sem preenchimento: VRd,c·r + VSd,(g1+g2)·(1 − r).
VRd,cca | 136.8682 | kN | Com capa e com alvéolos preenchidos.
VRd,td | 136.8682 | kN | Resistência aplicável à configuração da laje.
VSd,td | 96.5797 | kN
Situação | Ok!
6. Flexo-cortante – região fissurada por flexão
VRd,fl (sem preench.) | 153.5541 | kN | Geometria, item b).
VRd,fl (com preench.) | 153.5541 | kN | Geometria, item c) – conforme o momento do preenchimento (C7).
VRd,fl | 153.5541 | kN | Resistência aplicável à configuração da laje.
VSd,fl | 95.2161 | kN
Situação | Ok!
VRd,fl (fase construtiva) | 114.3345 | kN | Seção pré-fabricada isolada, fckj (Geometria item a).
VSd (fase construtiva) | 41.2535 | kN | g1 + g2 (peso próprio, preenchimento e capa fresca).
Situação | Ok!
7. Bielas comprimidas
VRd,dc | 724.3269 | kN | 0,5·ν·fcd·0,9·d·Σbw (Σbw,2 se houver preenchimento).
VSd | 96.5797 | kN | Seção crítica mais próxima do apoio.
Situação | Ok!
8. Cisalhamento na interface capa × laje
Rpd | 1189.4396 | kN | Resultante de tração no ELU = Ap,inf·σpd (= resultante de compressão).
Rcc,capa,máx | 1103.6946 | kN | Compressão máxima absorvível pela capa (0,85·fcd,capa·b·hcapa).
β | 0.92791 | – | Fração da compressão resultante situada na capa.
y (bloco comprimido) | 5.2164 | cm | Altura do diagrama retangular de compressão.
yc (CG da compressão) | 2.688 | cm | A partir da face superior.
z | 24.312 | cm | Braço de alavanca.
b | 121.19 | cm | Largura da interface.
υEd | 0.29987 | MPa | β·VSd/(z·b), com VSd a 0,5·h da face do apoio.
υRd | 0.65171 | MPa | c·fctd,capa
Situação | Ok!
9. Interação força cortante × momento fletor (flexo-cortante)
ηMV | 0.62157 | – | ((VSd/VRd,fl)⁴ + (MEd/MRd)⁴)^¼ – Geometria item d).
ηMV,lim | 1 | –
Situação | Ok!
10. Resumo
Verificação | VSd / atuante | VRd / limite | Situação
Tração diagonal (kN) | 96.5797 | 136.8682 | Ok! (aproveitamento 71%)
Flexo-cortante (kN) | 95.2161 | 153.5541 | Ok! (aproveitamento 62%)
Flexo-cortante – fase construtiva (kN) | 41.2535 | 114.3345 | Ok! (aproveitamento 36%)
Bielas comprimidas (kN) | 96.5797 | 724.3269 | Ok! (aproveitamento 13%)
Interface capa × laje (MPa) | 0.29987 | 0.65171 | Ok! (aproveitamento 46%)
Interação V × M (ηMV) | 0.62157 | 1 | Ok! (aproveitamento 62%)
Vd | 96.5797 | kN | Maior cortante de cálculo entre as seções críticas verificadas (→ Geometria M13).
VRd,mín | 136.8682 | kN | Menor resistência entre tração diagonal, flexo-cortante e bielas (→ Geometria M15).
Mecanismo determinante | Tração diagonal
Situação geral | Ok! |  | Todas as verificações acima (→ Geometria L17).

## Diagrama cortante (hidden)
Momento fletor
S1 | S2 | S3 | S4 | S5 | S6 | S7 | S8 | S9
0 | 1.2275 | 2.455 | 3.6825 | 4.91 | 6.1375 | 7.365 | 8.5925 | 9.82
#REF! | #REF! | #REF! | #REF! | #REF! | #REF! | #REF! | #REF! | #REF!
V,esq | 95.4342
V,dir | 101.5912
Note on F3: Carlos Eduardo: Considera-se somente peso próprio

## K mola (hidden)
esquerdo
alfa r | 0.25 |  | Alfa r
i | 0.0020532 | m^4 | Inercia
Ecs | 36628131.2655 | kN/m | Modulo de elasticidade secante
L | 9.82 | m | Comprimento da laje
K0 | 10211.2375 | kN/m | Coeficiente mola

## Homogeneização (hidden)
2 . Homogeneização da seção - Cordoalhas
Ac = | 1513.0702 | cm²
I = | 120206.6076 | cm²
y'.1 = | 12.7373 | cm
y'.2 = | 12.2627 | cm
Ach = | 1558.8832 | cm²
α = | 6.802
yhs = | 12.5489 | cm
yhi = | 12.4511 | cm
Dy = | 12.5489
Ih = | 124422.6961 | cm^4
yhs = | 12.5489
yhi = | 12.4511
Wh
Whs = | 9915.0468 | cm³
Whi = | 9992.8889 | cm³
2 . Homogeneização da seção composta
Ac = | 1982.4758 | cm²
I = | 199263.1033 | cm²
y'.1 = | 16.2328 | cm
y'.2 = | 13.7672 | cm
Ach = | 2017.6942 | cm²
α = | 5.4603
yhs = | 13.9982 | cm
yhi = | 16.0018 | cm
Dy = | 13.9982
Ih = | 205322.4157 | cm^4
yhs = | 13.9982
yhi = | 16.0018
Wh
Whs = | 14667.7613 | cm³
Whi = | 12831.2162 | cm³
Parâmetros da homogeneização (como na planilha de referência: α = Ep/Ecs(t) para cordoalhas e Es/Ecs(t) para vergalhões)
Ep = | 200000 | MPa | Módulo de elasticidade das cordoalhas (NBR 6118, 8.4.4).
Es = | 210000 | MPa | Módulo de elasticidade dos vergalhões (NBR 6118, 8.3.5).
t,pré = | 1 | dias | Idade da seção pré-fabricada na homogeneização (ato da protensão).
β1(t,pré) = | 0.42388 | - | Crescimento da resistência do concreto com a idade.
Ecs(t,pré) = | 29402.9165 | MPa | Módulo secante do concreto da viga nessa idade.
αp,pré = | 6.802 | - | Relação Ep/Ecs – cordoalhas na seção pré-fabricada.
αe,pré = | 7.1421 | - | Relação Es/Ecs – vergalhões na seção pré-fabricada.
t,comp = | 30 | dias | Idade na solidarização (seção composta).
β1(t,comp) = | 1.0068 | - | Crescimento da resistência do concreto com a idade.
Ecs(t,comp) = | 36628.1313 | MPa | Módulo secante do concreto da viga nessa idade.
αp,comp = | 5.4603 | - | Relação Ep/Ecs – cordoalhas na seção composta.
αe,comp = | 5.7333 | - | Relação Es/Ecs – vergalhões na seção composta.

## Tensões (hidden)
|  |  |  | Np | 867.4324 | kN
|  |  |  | Mp | 81.9821 | kN
ATO | [11 empty] | ELS-F, MÁXIMO
|  | Tensão ajustada | Tensão reduzida pelo comprimento de transferência |  | Tensão calculada |  |  | Np | Mp |  |  |  |  | Tensão ajustada | Tensão reduzida pelo comprimento de transferência |  | Tensão calculada | Np | Mp
σi,1 | Reduzir | 0 | 0 | 0 | 0 |  |  | 0 | 0 | 0 |  | σi,1 | Reduzir | 0 | 0 | 0 | 0 | 0 | 0 | 0
σi,2 | OK | 1760.8451 | 1124.9497 | 117.1699 | 1760.8451 |  | Não | 649.6627 | 61.4004 | 1.7608 | Não | σi,2 | OK | 92.5843 | -434.4701 | 103.3558 | 92.5843 | 538.4654 | 50.891 | 0.092584
σi,3 | OK | 964.4049 | 2358.3784 | 232.0719 | 964.4049 |  | Não | 1303.7266 | 123.2168 | 0.9644 | Não | σi,3 | OK | -1758.7273 | -586.747 | 197.6893 | -1758.7273 | 1096.1054 | 103.5943 | -1.7587
σi,4 | OK | 261.6635 | 3697.8648 | 345.1064 | 261.6635 |  | Não | 1961.415 | 185.3758 | 0.26166 | Não | σi,4 | OK | -3392.2751 | -467.4643 | 284.5927 | -3392.2751 | 1669.5086 | 157.7873 | -3.3923
σi,5 | OK | -347.3789 | 5140.9879 | 456.6734 | -347.3789 |  | Não | 2621.9512 | 247.8038 | -0.34738 | Não | σi,5 | OK | -4808.045 | -87.2127 | 365.6582 | -4808.045 | 2255.2778 | 213.1491 | -4.808
σi,6 | OK | -862.7226 | 6685.3266 | 567.1733 | -862.7226 |  | Não | 3284.5585 | 310.4277 | -0.86272 | Não | σi,6 | OK | -6006.0247 | 543.4528 | 442.4779 | -6006.0247 | 2850.0268 | 269.3596 | -6.006
σi,7 | OK | -1284.3674 | 8328.4598 | 677.0061 | -1284.3674 |  | Não | 3948.4604 | 373.1739 | -1.2844 | Não | σi,7 | OK | -6986.2039 | 1414.0056 | 516.644 | -6986.2039 | 3450.3787 | 326.0996 | -6.9862
σi,8 | OK | -1612.3133 | 10067.9663 | 786.5722 | -1612.3133 |  | Não | 4612.88 | 435.969 | -1.6123 | Não | σi,8 | OK | -7748.5743 | 2513.9406 | 589.7486 | -7748.5743 | 4052.9637 | 383.0506 | -7.7486
σi,9 | OK | -1846.5604 | 11901.4251 | 896.2717 | -1846.5604 |  | Não | 5277.0407 | 498.7396 | -1.8466 | Não | σi,9 | OK | -8293.1292 | 3832.7667 | 663.384 | -8293.1292 | 4654.4162 | 439.8946 | -8.2931
σi,10 | OK | -1987.1087 | 13826.415 | 1006.5047 | -1987.1087 |  | Não | 5940.1659 | 561.4124 | -1.9871 | Não | σi,10 | OK | -8619.8641 | 5360.0001 | 739.1423 | -8619.8641 | 5251.373 | 496.3138 | -8.6199
σi,11 | OK | -2033.9581 | 15840.515 | 1117.6716 | -2033.9581 |  | Não | 6601.4788 | 623.9139 | -2.034 | Não | σi,11 | OK | -8728.776 | 7085.1569 | 818.6156 | -8728.776 | 5840.471 | 551.9901 | -8.7288
σi,12 | OK | -1987.1087 | 13826.415 | 1006.5047 | -1987.1087 |  | Não | 5940.1659 | 561.4124 | -1.9871 | Não | σi,12 | OK | -8619.8641 | 5360.0001 | 739.1423 | -8619.8641 | 5251.373 | 496.3138 | -8.6199
σi,13 | OK | -1846.5604 | 11901.4251 | 896.2717 | -1846.5604 |  | Não | 5277.0407 | 498.7396 | -1.8466 | Não | σi,13 | OK | -8293.1292 | 3832.7667 | 663.384 | -8293.1292 | 4654.4162 | 439.8946 | -8.2931
σi,14 | OK | -1612.3133 | 10067.9663 | 786.5722 | -1612.3133 |  | Não | 4612.88 | 435.969 | -1.6123 | Não | σi,14 | OK | -7748.5743 | 2513.9406 | 589.7486 | -7748.5743 | 4052.9637 | 383.0506 | -7.7486
σi,15 | OK | -1284.3674 | 8328.4598 | 677.0061 | -1284.3674 |  | Não | 3948.4604 | 373.1739 | -1.2844 | Não | σi,15 | OK | -6986.2039 | 1414.0056 | 516.644 | -6986.2039 | 3450.3787 | 326.0996 | -6.9862
σi,16 | OK | -862.7226 | 6685.3266 | 567.1733 | -862.7226 |  | Não | 3284.5585 | 310.4277 | -0.86272 | Não | σi,16 | OK | -6006.0247 | 543.4528 | 442.4779 | -6006.0247 | 2850.0268 | 269.3596 | -6.006
σi,17 | OK | -347.3789 | 5140.9879 | 456.6734 | -347.3789 |  | Não | 2621.9512 | 247.8038 | -0.34738 | Não | σi,17 | OK | -4808.045 | -87.2127 | 365.6582 | -4808.045 | 2255.2778 | 213.1491 | -4.808
σi,18 | OK | 261.6635 | 3697.8648 | 345.1064 | 261.6635 |  | Não | 1961.415 | 185.3758 | 0.26166 | Não | σi,18 | OK | -3392.2751 | -467.4643 | 284.5927 | -3392.2751 | 1669.5086 | 157.7873 | -3.3923
σi,19 | OK | 964.4049 | 2358.3784 | 232.0719 | 964.4049 |  | Não | 1303.7266 | 123.2168 | 0.9644 | Não | σi,19 | OK | -1758.7273 | -586.747 | 197.6893 | -1758.7273 | 1096.1054 | 103.5943 | -1.7587
σi,20 | OK | 1760.8451 | 1124.9497 | 117.1699 | 1760.8451 |  | Não | 649.6627 | 61.4004 | 1.7608 | Não | σi,20 | OK | 92.5843 | -434.4701 | 103.3558 | 92.5843 | 538.4654 | 50.891 | 0.092584
σi,21 | Reduzir |  |  | 0 | 0 |  |  |  |  | 0 |  | σi,21 | Reduzir |  |  | 0 | 0 |  |  | 0
|  | Tensão | Tensão na cordoalha reduzida pelo comprimento de transferência |  | Tensão calculada |  |  | Np | Mp |  |  |  |  | Tensão | Tensão na cordoalha reduzida pelo comprimento de transferência |  | Tensão calculada | Np | Mp
σi,1 | Reduzir | 0 | 0 | 0 | 0 |  |  | 0 | 0 | 0 |  | σi,1 | Reduzir | 0 | 0 | 0 | 0 | 0 | 0 | 0
σi,2 | Reduzir | -9418.6991 | -9418.6991 | 82.2774 | -12656.6058 |  | Não | 649.6627 | 61.4004 | -9.4187 | Não | σi,2 | Reduzir | -5929.594 | -5929.594 | 68.1947 | -8613.2956 | 538.4654 | 50.891 | -5.9296 | -9563.9783
σi,3 | OK | -11903.3233 | -19001.278 | 165.1123 | -11903.3233 |  | Não | 1303.7266 | 123.2168 | -11.9033 | Não | σi,3 | OK | -6471.4549 | -12439.0454 | 138.8178 | -6471.4549 | 1096.1054 | 103.5943 | -6.4715 | -7222.179
σi,4 | OK | -11238.6622 | -28735.4088 | 248.4061 | -11238.6622 |  | Não | 1961.415 | 185.3758 | -11.2387 | Não | σi,4 | OK | -4581.4045 | -19474.2091 | 211.4373 | -4581.4045 | 1669.5086 | 157.7873 | -4.5814 | -5155.8855
σi,5 | OK | -10662.6226 | -38608.7635 | 332.0607 | -10662.6226 |  | Não | 2621.9512 | 247.8038 | -10.6626 | Não | σi,5 | OK | -2943.216 | -26981.1581 | 285.6228 | -2943.216 | 2255.2778 | 213.1491 | -2.9432 | -3365.0978
σi,6 | OK | -10175.2044 | -48609.014 | 415.9775 | -10175.2044 |  | Não | 3284.5585 | 310.4277 | -10.1752 | Não | σi,6 | OK | -1556.9517 | -34906.1475 | 360.9456 | -1556.9517 | 2850.0268 | 269.3596 | -1.557 | -1849.8159
σi,7 | OK | -9776.4078 | -58723.8323 | 500.0583 | -9776.4078 |  | Não | 3948.4604 | 373.1739 | -9.7764 | Não | σi,7 | OK | -422.6639 | -43195.5772 | 436.9781 | -422.6639 | 3450.3787 | 326.0996 | -0.42266 | -610.0399
σi,8 | OK | -9466.2326 | -68940.8905 | 584.2047 | -9466.2326 |  | Não | 4612.88 | 435.969 | -9.4662 | Não | σi,8 | OK | 459.6044 | -51795.956 | 513.2933 | 459.6044 | 4052.9637 | 383.0506 | 0.4596 | 354.2304
σi,9 | OK | -9244.6789 | -79247.8604 | 668.3182 | -9244.6789 |  | Não | 5277.0407 | 498.7396 | -9.2447 | Não | σi,9 | OK | 1089.8199 | -60653.8652 | 589.4651 | 1089.8199 | 4654.4162 | 439.8946 | 1.0898 | 1042.9949
σi,10 | OK | -9111.7467 | -89632.4141 | 752.3006 | -9111.7467 |  | Não | 5940.1659 | 561.4124 | -9.1117 | Não | σi,10 | OK | 1467.9587 | -69715.9222 | 665.0675 | 1467.9587 | 5251.373 | 496.3138 | 1.468 | 1456.2536
σi,11 | OK | -9067.4359 | -100082.2236 | 836.0535 | -9067.4359 |  | Não | 6601.4788 | 623.9139 | -9.0674 | Não | σi,11 | OK | 1594.0065 | -78928.7445 | 739.6746 | 1594.0065 | 5840.471 | 551.9901 | 1.594 | 1594.0065
σi,12 | OK | -9111.7467 | -89632.4141 | 752.3006 | -9111.7467 |  | Não | 5940.1659 | 561.4124 | -9.1117 | Não | σi,12 | OK | 1467.9587 | -69715.9222 | 665.0675 | 1467.9587 | 5251.373 | 496.3138 | 1.468 | 1456.2536
σi,13 | OK | -9244.6789 | -79247.8604 | 668.3182 | -9244.6789 |  | Não | 5277.0407 | 498.7396 | -9.2447 | Não | σi,13 | OK | 1089.8199 | -60653.8652 | 589.4651 | 1089.8199 | 4654.4162 | 439.8946 | 1.0898 | 1042.9949
σi,14 | OK | -9466.2326 | -68940.8905 | 584.2047 | -9466.2326 |  | Não | 4612.88 | 435.969 | -9.4662 | Não | σi,14 | OK | 459.6044 | -51795.956 | 513.2933 | 459.6044 | 4052.9637 | 383.0506 | 0.4596 | 354.2304
σi,15 | OK | -9776.4078 | -58723.8323 | 500.0583 | -9776.4078 |  | Não | 3948.4604 | 373.1739 | -9.7764 | Não | σi,15 | OK | -422.6639 | -43195.5772 | 436.9781 | -422.6639 | 3450.3787 | 326.0996 | -0.42266 | -610.0399
σi,16 | OK | -10175.2044 | -48609.014 | 415.9775 | -10175.2044 |  | Não | 3284.5585 | 310.4277 | -10.1752 | Não | σi,16 | OK | -1556.9517 | -34906.1475 | 360.9456 | -1556.9517 | 2850.0268 | 269.3596 | -1.557 | -1849.8159
σi,17 | OK | -10662.6226 | -38608.7635 | 332.0607 | -10662.6226 |  | Não | 2621.9512 | 247.8038 | -10.6626 | Não | σi,17 | OK | -2943.216 | -26981.1581 | 285.6228 | -2943.216 | 2255.2778 | 213.1491 | -2.9432 | -3365.0978
σi,18 | OK | -11238.6622 | -28735.4088 | 248.4061 | -11238.6622 |  | Não | 1961.415 | 185.3758 | -11.2387 | Não | σi,18 | OK | -4581.4045 | -19474.2091 | 211.4373 | -4581.4045 | 1669.5086 | 157.7873 | -4.5814 | -5155.8855
σi,19 | OK | -11903.3233 | -19001.278 | 165.1123 | -11903.3233 |  | Não | 1303.7266 | 123.2168 | -11.9033 | Não | σi,19 | OK | -6471.4549 | -12439.0454 | 138.8178 | -6471.4549 | 1096.1054 | 103.5943 | -6.4715 | -7222.179
σi,20 | Reduzir | -9418.6991 | -9418.6991 | 82.2774 | -12656.6058 |  | Não | 649.6627 | 61.4004 | -9.4187 | Não | σi,20 | Reduzir | -5929.594 | -5929.594 | 68.1947 | -8613.2956 | 538.4654 | 50.891 | -5.9296 | -9563.9783
σi,21 | Reduzir |  | 0 | 0 | 0 |  |  |  |  | 0 |  | σi,21 | Reduzir |  | 0 | 0 | 0 |  |  | 0

## Frequência
1.1 | SEÇÃO PRÉ-FABRICADA | [6 empty] | AUXILIAR: MATERIAIS E SEÇÃO COMPOSTA
hpré | 25 | cm | *Altura da laje |  |  |  |  | αE,laje | 1 | -
hcapa | 5 | cm | *Altura da capa |  |  |  |  | αE,capa | 1.2 | -
bf | 125 | cm | *Largura da laje |  |  |  |  | fck,chav | 30 | MPa
fck | 50 | Mpa | *Fck da laje |  |  |  |  | αE,chav | 1.2 | -
ecs | 36628.1313 | Mpa | *Módulo secante da laje × daf da laje isolada (auxiliar em V2:X23) |  |  |  |  | daf,isol | 1 | -
Ac,pré | 0.15589 | m² | *Área da laje |  |  |  |  | Ecs,laje | 36628.1313 | MPa
I | 0.0012442 | M^4 | *Inércia da laje |  |  |  |  | Ecs,capa | 32206.0864 | MPa
Peso | 389.7208 | Kg/m | *Peso de seção pré |  |  |  |  | Ecs,chav | 32206.0864 | MPa
[8 empty] | n,capa | 0.87927 | -
1.3 | SEÇÃO COMPOSTA | [6 empty] | n,chav | 0.87927 | -
hcomp | 30 | cm | *Altura da seção composta |  |  |  |  | y,pré | 0.12451 | m
L | 982 | cm | *Comprimento da laje |  |  |  |  | A,capa | 0.0625 | m²
bsup | 121.2 | cm | *Largura de seção composta |  |  |  |  | y,capa | 0.275 | m
fck | 50 | Mpa | *fck de referência: a seção composta é homogeneizada para o concreto da laje (item 8) |  |  |  |  | I,capa | 1.3021e-05 | m⁴
ecs | 36628.1313 | Mpa | *Módulo secante da laje × daf da Geometria (H1290) |  |  |  |  | A,chav | 0.0078021 | m²
Ac,comp | 0.21839 | m² | *Área real de concreto: laje + capa (a chaveta é somada em C20). Auxiliar em V2:X23 |  |  |  |  | y,chav | 0.14636 | m
I | 0.0022194 | M^4 | *Inércia da seção composta (laje + capa + chaveta) homogeneizada para o concreto da laje. Auxiliar em V2:X23 |  |  |  |  | I,chav | 4.7247e-05 | m⁴
Peso | 565.476 | Kg/m | *Peso de seção composta + chavet |  |  |  |  | A,hom | 0.2177 | m²
[8 empty] | y,hom | 0.16319 | m
2.1 | RIGIDEZ DO ELEMENTO ISOLADO PRÉ-FABRICADO | [6 empty] | I,hom | 0.0022194 | m⁴
fn | 5.5703 | Hz | *Frequência natural da laje isolada (montagem). Atenção: no ensaio de Morandini a laje solta, sem graute nos apoios, mediu cerca de 13% abaixo deste cálculo |  |  |  |  | A,real | 0.21839 | m²
Ei | 45573.7084 | kN.m² | *Módulo de elasticidade pelo momento de inércia
K | 3696.078 | kN/m | *Rigidez estática para carga uniformemente distribuída (carga total / flecha no meio do vão = 384EI/5L³). Para força concentrada no centro seria 48EI/L³. Considerando bi-apoiada
K modal | 4687911.4212 | N/m | *Rigidez utilizada em modelos dinâmicos de um grau de liberdade para representar o primeiro modo de vibração
2.2 | RIGIDEZ DO ELEMENTO ISOLADO NO PANO
fn | 9.5709 | Hz | *Frequência natural do elemento, com o engastamento semirrígido dos apoios (×R, item 2.2b)
Ei | 81292.1287 | kN.m² | *Módulo de elasticidade pelo momento de inércia
K | 6592.8812 | kN/m | *Rigidez estática para carga uniformemente distribuída (carga total / flecha no meio do vão = 384EI/5L³). Para força concentrada no centro seria 48EI/L³. Considerando bi-apoiada
K modal | 8362064.695 | N/m | *Rigidez utilizada em modelos dinâmicos de um grau de liberdade para representar o primeiro modo de vibração
K limite | 150000000 | N/m | *Valor limite adotado com base em obra anterior (piso de fábrica de papel) - critério de projeto, não normativo
Situação: | Aumentar Rigidez do Elemento
2.3 | RIGIDEZ TOTAL DO PANO
fn | 9.5709 | Hz | *Frequência natural do pano, com o engastamento semirrígido dos apoios (×R, item 2.2b)
Largura do Pano: | 2000 | cm | *Largura do pano de laje
Quantidade Laje: | 16 | unidade | *Quantidade de laje no pano
K modal | 133793035.1194 | N/m | *Rigidez utilizada em modelos dinâmicos de um grau de liberdade para representar o primeiro modo de vibração
Situação: | Aumentar Rigidez do Elemento
*Obs: Por mais que o conjunto atende à limitação de rigidez, ficando acima do valor mínimo obrigatório. É importante notar que, embora a rigidez aumente, a frequência natural não mudaria significantemente em relação ao elemento isolado, pois a massa também aumenta na mesma proporção.
3. | CONSIDERAÇÃO DE CARGAS
g5 | 300 | kg/m² | *Sobrecarga permanente
q1 | 300 | kg/m² | *Sobrecarga acidental |  |  |  |  | δviga,méd | 1.5 | mm
ψ1 | 0.4 |  | *Fator de redução para ações variáveis |  |  |  |  | fviga | 14.5566 | Hz
fn | 6.8921 | Hz | *Frequência do pano com todas as cargas
fn,sist | 6.2292 | Hz | *Frequência do pano com todas as cargas + deformação das vigas de apoio (aba Deslocamento viga; auxiliar em V47:X48). É o valor usado nos critérios
4. | GRÁFICO COMPARATIVO DE FREQUÊNCIAS
Verificação | fn (Hz)
2.1 Elemento isolado pré-fab. | 5.5703
2.2 Elemento isolado no pano | 9.5709
3. Com todas as cargas e vigas | 6.2292
5. | SENSIBILIDADE DA FREQUÊNCIA NATURAL AO VÃO (L)
*Cada tabela varia o vão L mantendo fixas as demais propriedades (Ecs, I, cargas, R), para ajuste de fn = a*L^b. Tabelas 5.2 e 5.3 incluem o engastamento semirrígido (×R)
5.1 Elemento isolado pré-fabricado (item 2.1)
L (cm) | L (m) | fn (Hz)
400 | 4 | 33.5722
450 | 4.5 | 26.5262
500 | 5 | 21.4862
550 | 5.5 | 17.7572
600 | 6 | 14.921
650 | 6.5 | 12.7137
700 | 7 | 10.9624
750 | 7.5 | 9.5494
800 | 8 | 8.3931
850 | 8.5 | 7.4347
900 | 9 | 6.6316
950 | 9.5 | 5.9519
1000 | 10 | 5.3716
1050 | 10.5 | 4.8722
1100 | 11 | 4.4393
1150 | 11.5 | 4.0617
1200 | 12 | 3.7302
5.2 Elemento isolado no pano (item 2.2)
L (cm) | L (m) | fn (Hz)
400 | 4 | 57.6841
450 | 4.5 | 45.5775
500 | 5 | 36.9178
550 | 5.5 | 30.5106
600 | 6 | 25.6374
650 | 6.5 | 21.8449
700 | 7 | 18.8356
750 | 7.5 | 16.4079
800 | 8 | 14.421
850 | 8.5 | 12.7743
900 | 9 | 11.3944
950 | 9.5 | 10.2265
1000 | 10 | 9.2295
1050 | 10.5 | 8.3714
1100 | 11 | 7.6276
1150 | 11.5 | 6.9788
1200 | 12 | 6.4093
5.3 Painel com todas as cargas (item 3)
L (cm) | L (m) | fn (Hz)
400 | 4 | 41.5389
450 | 4.5 | 32.8209
500 | 5 | 26.5849
550 | 5.5 | 21.971
600 | 6 | 18.4617
650 | 6.5 | 15.7307
700 | 7 | 13.5637
750 | 7.5 | 11.8155
800 | 8 | 10.3847
850 | 8.5 | 9.1989
900 | 9 | 8.2052
950 | 9.5 | 7.3642
1000 | 10 | 6.6462
1050 | 10.5 | 6.0283
1100 | 11 | 5.4927
1150 | 11.5 | 5.0255
1200 | 12 | 4.6154
6. | ONDA SENOIDAL CONTÍNUA DAS FREQUÊNCIAS NATURAIS
*y = sen(2*PI()*fn*t), amplitude unitária, 3 ciclos completos, 40 pontos por ciclo — ligado à fn calculada
6.1 Elemento isolado pré-fabricado — fn = $C$23 (item 2.1)
i | t (s) | y
0 | 0 | 0
1 | 0.0044881 | 0.15643
2 | 0.0089762 | 0.30902
3 | 0.013464 | 0.45399
4 | 0.017952 | 0.58779
5 | 0.022441 | 0.70711
6 | 0.026929 | 0.80902
7 | 0.031417 | 0.89101
8 | 0.035905 | 0.95106
9 | 0.040393 | 0.98769
10 | 0.044881 | 1
11 | 0.049369 | 0.98769
12 | 0.053857 | 0.95106
13 | 0.058345 | 0.89101
14 | 0.062833 | 0.80902
15 | 0.067322 | 0.70711
16 | 0.07181 | 0.58779
17 | 0.076298 | 0.45399
18 | 0.080786 | 0.30902
19 | 0.085274 | 0.15643
20 | 0.089762 | 1.2246e-16
21 | 0.09425 | -0.15643
22 | 0.098738 | -0.30902
23 | 0.10323 | -0.45399
24 | 0.10771 | -0.58779
25 | 0.1122 | -0.70711
26 | 0.11669 | -0.80902
27 | 0.12118 | -0.89101
28 | 0.12567 | -0.95106
29 | 0.13015 | -0.98769
30 | 0.13464 | -1
31 | 0.13913 | -0.98769
32 | 0.14362 | -0.95106
33 | 0.14811 | -0.89101
34 | 0.1526 | -0.80902
35 | 0.15708 | -0.70711
36 | 0.16157 | -0.58779
37 | 0.16606 | -0.45399
38 | 0.17055 | -0.30902
39 | 0.17504 | -0.15643
40 | 0.17952 | -2.4493e-16
41 | 0.18401 | 0.15643
42 | 0.1885 | 0.30902
43 | 0.19299 | 0.45399
44 | 0.19748 | 0.58779
45 | 0.20196 | 0.70711
46 | 0.20645 | 0.80902
47 | 0.21094 | 0.89101
48 | 0.21543 | 0.95106
49 | 0.21992 | 0.98769
50 | 0.22441 | 1
51 | 0.22889 | 0.98769
52 | 0.23338 | 0.95106
53 | 0.23787 | 0.89101
54 | 0.24236 | 0.80902
55 | 0.24685 | 0.70711
56 | 0.25133 | 0.58779
57 | 0.25582 | 0.45399
58 | 0.26031 | 0.30902
59 | 0.2648 | 0.15643
60 | 0.26929 | 3.6739e-16
61 | 0.27377 | -0.15643
62 | 0.27826 | -0.30902
63 | 0.28275 | -0.45399
64 | 0.28724 | -0.58779
65 | 0.29173 | -0.70711
66 | 0.29621 | -0.80902
67 | 0.3007 | -0.89101
68 | 0.30519 | -0.95106
69 | 0.30968 | -0.98769
70 | 0.31417 | -1
71 | 0.31866 | -0.98769
72 | 0.32314 | -0.95106
73 | 0.32763 | -0.89101
74 | 0.33212 | -0.80902
75 | 0.33661 | -0.70711
76 | 0.3411 | -0.58779
77 | 0.34558 | -0.45399
78 | 0.35007 | -0.30902
79 | 0.35456 | -0.15643
80 | 0.35905 | -4.8986e-16
81 | 0.36354 | 0.15643
82 | 0.36802 | 0.30902
83 | 0.37251 | 0.45399
84 | 0.377 | 0.58779
85 | 0.38149 | 0.70711
86 | 0.38598 | 0.80902
87 | 0.39046 | 0.89101
88 | 0.39495 | 0.95106
89 | 0.39944 | 0.98769
90 | 0.40393 | 1
91 | 0.40842 | 0.98769
92 | 0.41291 | 0.95106
93 | 0.41739 | 0.89101
94 | 0.42188 | 0.80902
95 | 0.42637 | 0.70711
96 | 0.43086 | 0.58779
97 | 0.43535 | 0.45399
98 | 0.43983 | 0.30902
99 | 0.44432 | 0.15643
100 | 0.44881 | 6.1232e-16
101 | 0.4533 | -0.15643
102 | 0.45779 | -0.30902
103 | 0.46227 | -0.45399
104 | 0.46676 | -0.58779
105 | 0.47125 | -0.70711
106 | 0.47574 | -0.80902
107 | 0.48023 | -0.89101
108 | 0.48472 | -0.95106
109 | 0.4892 | -0.98769
110 | 0.49369 | -1
111 | 0.49818 | -0.98769
112 | 0.50267 | -0.95106
113 | 0.50716 | -0.89101
114 | 0.51164 | -0.80902
115 | 0.51613 | -0.70711
116 | 0.52062 | -0.58779
117 | 0.52511 | -0.45399
118 | 0.5296 | -0.30902
119 | 0.53408 | -0.15643
120 | 0.53857 | -7.3479e-16
6.2 Elemento isolado no pano — fn = $C$29 (item 2.2)
i | t (s) | y
0 | 0 | 0
1 | 0.0026121 | 0.15643
2 | 0.0052242 | 0.30902
3 | 0.0078363 | 0.45399
4 | 0.010448 | 0.58779
5 | 0.01306 | 0.70711
6 | 0.015673 | 0.80902
7 | 0.018285 | 0.89101
8 | 0.020897 | 0.95106
9 | 0.023509 | 0.98769
10 | 0.026121 | 1
11 | 0.028733 | 0.98769
12 | 0.031345 | 0.95106
13 | 0.033957 | 0.89101
14 | 0.036569 | 0.80902
15 | 0.039181 | 0.70711
16 | 0.041793 | 0.58779
17 | 0.044405 | 0.45399
18 | 0.047018 | 0.30902
19 | 0.04963 | 0.15643
20 | 0.052242 | 1.2246e-16
21 | 0.054854 | -0.15643
22 | 0.057466 | -0.30902
23 | 0.060078 | -0.45399
24 | 0.06269 | -0.58779
25 | 0.065302 | -0.70711
26 | 0.067914 | -0.80902
27 | 0.070526 | -0.89101
28 | 0.073138 | -0.95106
29 | 0.07575 | -0.98769
30 | 0.078363 | -1
31 | 0.080975 | -0.98769
32 | 0.083587 | -0.95106
33 | 0.086199 | -0.89101
34 | 0.088811 | -0.80902
35 | 0.091423 | -0.70711
36 | 0.094035 | -0.58779
37 | 0.096647 | -0.45399
38 | 0.099259 | -0.30902
39 | 0.10187 | -0.15643
40 | 0.10448 | -2.4493e-16
41 | 0.1071 | 0.15643
42 | 0.10971 | 0.30902
43 | 0.11232 | 0.45399
44 | 0.11493 | 0.58779
45 | 0.11754 | 0.70711
46 | 0.12016 | 0.80902
47 | 0.12277 | 0.89101
48 | 0.12538 | 0.95106
49 | 0.12799 | 0.98769
50 | 0.1306 | 1
51 | 0.13322 | 0.98769
52 | 0.13583 | 0.95106
53 | 0.13844 | 0.89101
54 | 0.14105 | 0.80902
55 | 0.14366 | 0.70711
56 | 0.14628 | 0.58779
57 | 0.14889 | 0.45399
58 | 0.1515 | 0.30902
59 | 0.15411 | 0.15643
60 | 0.15673 | 3.6739e-16
61 | 0.15934 | -0.15643
62 | 0.16195 | -0.30902
63 | 0.16456 | -0.45399
64 | 0.16717 | -0.58779
65 | 0.16979 | -0.70711
66 | 0.1724 | -0.80902
67 | 0.17501 | -0.89101
68 | 0.17762 | -0.95106
69 | 0.18023 | -0.98769
70 | 0.18285 | -1
71 | 0.18546 | -0.98769
72 | 0.18807 | -0.95106
73 | 0.19068 | -0.89101
74 | 0.19329 | -0.80902
75 | 0.19591 | -0.70711
76 | 0.19852 | -0.58779
77 | 0.20113 | -0.45399
78 | 0.20374 | -0.30902
79 | 0.20635 | -0.15643
80 | 0.20897 | -4.8986e-16
81 | 0.21158 | 0.15643
82 | 0.21419 | 0.30902
83 | 0.2168 | 0.45399
84 | 0.21942 | 0.58779
85 | 0.22203 | 0.70711
86 | 0.22464 | 0.80902
87 | 0.22725 | 0.89101
88 | 0.22986 | 0.95106
89 | 0.23248 | 0.98769
90 | 0.23509 | 1
91 | 0.2377 | 0.98769
92 | 0.24031 | 0.95106
93 | 0.24292 | 0.89101
94 | 0.24554 | 0.80902
95 | 0.24815 | 0.70711
96 | 0.25076 | 0.58779
97 | 0.25337 | 0.45399
98 | 0.25598 | 0.30902
99 | 0.2586 | 0.15643
100 | 0.26121 | 6.1232e-16
101 | 0.26382 | -0.15643
102 | 0.26643 | -0.30902
103 | 0.26904 | -0.45399
104 | 0.27166 | -0.58779
105 | 0.27427 | -0.70711
106 | 0.27688 | -0.80902
107 | 0.27949 | -0.89101
108 | 0.28211 | -0.95106
109 | 0.28472 | -0.98769
110 | 0.28733 | -1
111 | 0.28994 | -0.98769
112 | 0.29255 | -0.95106
113 | 0.29517 | -0.89101
114 | 0.29778 | -0.80902
115 | 0.30039 | -0.70711
116 | 0.303 | -0.58779
117 | 0.30561 | -0.45399
118 | 0.30823 | -0.30902
119 | 0.31084 | -0.15643
120 | 0.31345 | -7.3479e-16
6.3 Painel com todas as cargas — fn = $C$50 (item 3)
i | t (s) | y
0 | 0 | 0
1 | 0.0036273 | 0.15643
2 | 0.0072547 | 0.30902
3 | 0.010882 | 0.45399
4 | 0.014509 | 0.58779
5 | 0.018137 | 0.70711
6 | 0.021764 | 0.80902
7 | 0.025391 | 0.89101
8 | 0.029019 | 0.95106
9 | 0.032646 | 0.98769
10 | 0.036273 | 1
11 | 0.039901 | 0.98769
12 | 0.043528 | 0.95106
13 | 0.047155 | 0.89101
14 | 0.050783 | 0.80902
15 | 0.05441 | 0.70711
16 | 0.058037 | 0.58779
17 | 0.061665 | 0.45399
18 | 0.065292 | 0.30902
19 | 0.068919 | 0.15643
20 | 0.072547 | 5.6655e-16
21 | 0.076174 | -0.15643
22 | 0.079801 | -0.30902
23 | 0.083429 | -0.45399
24 | 0.087056 | -0.58779
25 | 0.090683 | -0.70711
26 | 0.094311 | -0.80902
27 | 0.097938 | -0.89101
28 | 0.10157 | -0.95106
29 | 0.10519 | -0.98769
30 | 0.10882 | -1
31 | 0.11245 | -0.98769
32 | 0.11607 | -0.95106
33 | 0.1197 | -0.89101
34 | 0.12333 | -0.80902
35 | 0.12696 | -0.70711
36 | 0.13058 | -0.58779
37 | 0.13421 | -0.45399
38 | 0.13784 | -0.30902
39 | 0.14147 | -0.15643
40 | 0.14509 | -1.1331e-15
41 | 0.14872 | 0.15643
42 | 0.15235 | 0.30902
43 | 0.15598 | 0.45399
44 | 0.1596 | 0.58779
45 | 0.16323 | 0.70711
46 | 0.16686 | 0.80902
47 | 0.17048 | 0.89101
48 | 0.17411 | 0.95106
49 | 0.17774 | 0.98769
50 | 0.18137 | 1
51 | 0.18499 | 0.98769
52 | 0.18862 | 0.95106
53 | 0.19225 | 0.89101
54 | 0.19588 | 0.80902
55 | 0.1995 | 0.70711
56 | 0.20313 | 0.58779
57 | 0.20676 | 0.45399
58 | 0.21039 | 0.30902
59 | 0.21401 | 0.15643
60 | 0.21764 | 3.6739e-16
61 | 0.22127 | -0.15643
62 | 0.22489 | -0.30902
63 | 0.22852 | -0.45399
64 | 0.23215 | -0.58779
65 | 0.23578 | -0.70711
66 | 0.2394 | -0.80902
67 | 0.24303 | -0.89101
68 | 0.24666 | -0.95106
69 | 0.25029 | -0.98769
70 | 0.25391 | -1
71 | 0.25754 | -0.98769
72 | 0.26117 | -0.95106
73 | 0.2648 | -0.89101
74 | 0.26842 | -0.80902
75 | 0.27205 | -0.70711
76 | 0.27568 | -0.58779
77 | 0.27931 | -0.45399
78 | 0.28293 | -0.30902
79 | 0.28656 | -0.15643
80 | 0.29019 | -2.2662e-15
81 | 0.29381 | 0.15643
82 | 0.29744 | 0.30902
83 | 0.30107 | 0.45399
84 | 0.3047 | 0.58779
85 | 0.30832 | 0.70711
86 | 0.31195 | 0.80902
87 | 0.31558 | 0.89101
88 | 0.31921 | 0.95106
89 | 0.32283 | 0.98769
90 | 0.32646 | 1
91 | 0.33009 | 0.98769
92 | 0.33372 | 0.95106
93 | 0.33734 | 0.89101
94 | 0.34097 | 0.80902
95 | 0.3446 | 0.70711
96 | 0.34822 | 0.58779
97 | 0.35185 | 0.45399
98 | 0.35548 | 0.30902
99 | 0.35911 | 0.15643
100 | 0.36273 | 6.1232e-16
101 | 0.36636 | -0.15643
102 | 0.36999 | -0.30902
103 | 0.37362 | -0.45399
104 | 0.37724 | -0.58779
105 | 0.38087 | -0.70711
106 | 0.3845 | -0.80902
107 | 0.38813 | -0.89101
108 | 0.39175 | -0.95106
109 | 0.39538 | -0.98769
110 | 0.39901 | -1
111 | 0.40263 | -0.98769
112 | 0.40626 | -0.95106
113 | 0.40989 | -0.89101
114 | 0.41352 | -0.80902
115 | 0.41714 | -0.70711
116 | 0.42077 | -0.58779
117 | 0.4244 | -0.45399
118 | 0.42803 | -0.30902
119 | 0.43165 | -0.15643
120 | 0.43528 | -7.3479e-16
2.2b | ENGASTAMENTO SEMIRRÍGIDO NAS DUAS BORDAS (MODELO MODAL EXATO) | [6 empty] | AUXILIAR: ENGASTAMENTO PELA ARMADURA DA CAPA
[8 empty] | As,malha | 1.31 | cm²/m
αr, esquerdo | 0.6486 | - | *Coeficiente de engastamento esquerdo para a frequência, pela armadura da capa sobre o apoio (auxiliar em V503:X516) |  |  |  |  | φ,malha | 5 | mm
αr, direito | 0.61768 | - | *Coeficiente de engastamento direito para a frequência, pela armadura da capa sobre o apoio (auxiliar em V503:X516) |  |  |  |  | As,esq | 2.8182 | cm²/m
K1 | 5.5373 | - | *Rigidez rotacional adimensional do apoio esquerdo = 3αr,esq/(1-αr,esq) |  |  |  |  | φ,esq | 8 | mm
K2 | 4.8468 | - | *Rigidez rotacional adimensional do apoio direito = 3αr,dir/(1-αr,dir) |  |  |  |  | As,dir | 2.8296 | cm²/m
u (raiz) | 3.9108 | - | *Raiz da equação característica = ponto médio final da bisseção determinística de 20 passos |  |  |  |  | φ,dir | 10 | mm
g(u) | 0.0035378 | - | *Erro da equação característica no valor atual de u (deve tender a zero na convergência) |  |  |  |  | d | 0.265 | m
Δ (Hi-Lo) | 3.4332e-06 | - | *Amplitude final do intervalo de busca (Hi-Lo, passo 20) |  |  |  |  | La | 0.14 | m
R | 1.5497 | - | *Multiplicador sobre a frequência biapoiada = (u/π)². Sobre a rigidez modal equivaleria a (u/π)⁴ |  |  |  |  | Rsec,esq | 11459.7536 | kN.m/rad
[8 empty] | Rsec,dir | 10030.7974 | kN.m/rad
[8 empty] | NLF | 0.25 | -
|  | Bisseção determinística | [5 empty] | αR,esq | 0.6486 | -
|  | Lo | Hi | Mid | g(Mid) |  |  | αR,dir | 0.61768 | -
|  | 3 | 4.8 | 3.9 | 29.3029
|  | 3.9 | 4.8 | 4.35 | -1991.42
|  | 3.9 | 4.35 | 4.125 | -758.0964
|  | 3.9 | 4.125 | 4.0125 | -315.4017
|  | 3.9 | 4.0125 | 3.9562 | -131.6379
|  | 3.9 | 3.9562 | 3.9281 | -48.4179
|  | 3.9 | 3.9281 | 3.9141 | -8.8829
|  | 3.9 | 3.9141 | 3.907 | 10.3771
|  | 3.907 | 3.9141 | 3.9105 | 0.78907
|  | 3.9105 | 3.9141 | 3.9123 | -4.0364
|  | 3.9105 | 3.9123 | 3.9114 | -1.621
|  | 3.9105 | 3.9114 | 3.911 | -0.41533
|  | 3.9105 | 3.911 | 3.9108 | 0.18704
|  | 3.9108 | 3.911 | 3.9109 | -0.1141
|  | 3.9108 | 3.9109 | 3.9108 | 0.036475
|  | 3.9108 | 3.9109 | 3.9108 | -0.038812
|  | 3.9108 | 3.9108 | 3.9108 | -0.0011677
|  | 3.9108 | 3.9108 | 3.9108 | 0.017654
|  | 3.9108 | 3.9108 | 3.9108 | 0.0082432
|  | 3.9108 | 3.9108 | 3.9108 | 0.0035378
6. | REFERÊNCIA - FREQUÊNCIAS MÍNIMAS RECOMENDADAS POR USO
Uso | fn mín. (Hz) | Observação |  | Situação (fn,sist = C51)
Residencial | 2.4 | 1,2×fcrit (fcrit≈2 Hz) |  | Ok
Escritório / sala de aula | 3,6 a 4,8 | 1,2×fcrit (fcrit=3-4 Hz) |  | Ok
Comercial (loja / shopping) | 5.76 | Equivalente a escritório/grande público - 1,2×fcrit (fcrit=4,8 Hz) |  | Ok
Passarela / grande público | 4,8 a 6,0 | 1,2×fcrit (fcrit=4-5 Hz) |  | Ok
Quadra / ginásio / salão de dança | 7.2 | Mínimo para atividade rítmica - 1,2×fcrit (fcrit=6 Hz) |  | Não atende
Quadra - atividade muito repetitiva (ex. ginástica aeróbica) | 9.6 | 1,2×fcrit (fcrit=8 Hz) |  | Não atende
REFERÊNCIAS
1. ABNT NBR 6118 - Projeto de estruturas de concreto - Item 23.3 e Tabela 23.1 (Frequência crítica para vibrações verticais pela ação de pessoas)
2. Anais do 60º Congresso Brasileiro do Concreto (CBC2018), IBRACON - Frequência crítica para atividades rítmicas em ginásios, salões de dança e estádios
3. Murray, T.M.; Allen, D.E.; Ungar, E.E.; Davis, D.B. - AISC Design Guide 11: Vibrations of Steel-Framed Structural Systems Due to Human Activity, 2nd Ed., 2016
4. Murray, T.M.; Ungar, E.E.; Davis, D.B. - AISC Facts for Steel Buildings 5: Vibration, 2018
5. Blevins, R.D. — Formulas for Natural Frequency and Mode Shape (Krieger Publishing, 1979/2001) - Deduções de 3,14 e 4,73
O método foi utilizado porque a equação da laje vibrando (EIφ''''=ω²ρAφ) é uma equação diferencial linear com coeficientes constantes (E, I, ρ, A não mudam ao longo da laje) — e pra toda equação desse tipo, existe sempre uma solução exponencial, o que garante que substituir φ=eλx funciona e captura todas as soluções possíveis.
Fórmula geral
φ(ξ)=C1​cos(uξ)+C2​sin(uξ)+C3​cosh(uξ)+C4​sinh(uξ) (ξ=x/L\xi = x/L ξ=x/L, vai de 0 a 1)
(ξ=x/L\xi = x/L ξ=x/L, vai de 0 a 1)
φ(ξ)=C1​cos(uξ)+C2​sin(uξ)+C3​cosh(uξ)+C4​sinh(uξ)
φ(0)=C1​+C3​=0⇒C3​=−C1​
ξ (csi) é a posição ao longo da viga, normalizada de 0 a 1. ξ=0 é a ponta esquerda da viga. ξ=1 é a ponta direita. Qualquer valor no meio (ξ=0,5, por exemplo) é um ponto no meio do vão.
φ(0)=C1​cos(0)+C2​sin(0)+C3​cosh(0)+C4​sinh(0)
φ(0)=C1​(1)+C2​(0)+C3​(1)+C4​(0)=C1​+C3​
Pra derivar, primeiro deriva a fórmula geral (isso não depende de ξ ainda, é regra de derivação: derivada de cos vira -sen, de sen vira cos, de cosh vira senh, de senh vira cosh, cada uma multiplicada por u por causa da regra da cadeia):
φ′(ξ)=u[−C1​sin(uξ)+C2​cos(uξ)+C3​sinh(uξ)+C4​cosh(uξ)]
Só depois de derivar substitui ξ=0 de novo, usando a mesma tabela:
φ′(0)=u[−C1​(0)+C2​(1)+C3​(0)+C4​(1)]=u(C2​+C4​)
φ′′(0)=u2[−C1​(1)−C2​(0)+C3​(1)+C4​(0)]=u2(−C1​+C3​)
C1​=(−K1​(C2​+C4​)​)/2u
C3​=(K1​(C2​+C4​)​)/2u
φ(ξ) = (-K1*(C2+C4)/(2*u))*cos(u*ξ) + C2*sin(u*ξ) + (K1*(C2+C4)/(2*u))*cosh(u*ξ) + C4*sinh(u*ξ)
Eq. A | (K1*(C2+C4)/(2*u))*(COSH(u)-COS(u)) + C2*SIN(u) + C4*SINH(u)
Eq. B | (K1*(C2+C4)/2)*(K2*(SIN(u)+SINH(u)) + u*(COS(u)+COSH(u))) + u^2*(C4*SINH(u) - C2*SIN(u)) + u*K2*(C2*COS(u) + C4*COSH(u))
----------------------------------------------------------------------------------------------------
a11​,a12​ (vêm da Eq. A) e a21,a22a(vêm da Eq. B)
a11 = (u*SIN(u) - (K1/2)*(COS(u)-COSH(u))) / u
a12 = (u*SINH(u) - (K1/2)*(COS(u)-COSH(u))) / u
a21 = (K2/2)*(K1*(SIN(u)+SINH(u))+2*u*COS(u)) + (u/2)*(K1*(COS(u)+COSH(u))-2*u*SIN(u))
a22 = (K2/2)*(K1*(SIN(u)+SINH(u))+2*u*COSH(u)) + (u/2)*(K1*(COS(u)+COSH(u))+2*u*SINH(u))
m (matriz) = | ( a11 - - - - - -- a12 )
( a21 - - - - - -- a22 )
g(u) = a11*a22 - a12*a21
g(u) | 2*u^2*SIN(u)*SINH(u) + u*(K1+K2)*(SIN(u)*COSH(u)-COS(u)*SINH(u)) - K1*K2*(COS(u)*COSH(u)-1)
φ(0) | condição "não desloca" | φ(0) = 0
φ'(0) | mede a rotação da borda | lado direito da condição da mola
φ''(0) | mede o momento fletor na borda | lado esquerdo da condição da mola
Valor de K1 | φ''(0) = K1·φ'(0) | Significado
K1 = 0 | 𝜑''(0) = 0 (momento zero - n desloca) | Biapoiada — gira livre, sem resistência
K1 → ∞ | 𝜑'(0) = 0 (rotação zero) - condição de mola | Engastada — travada, não gira
0 < K1 < ∞ | fica no meio-termo | Semirrígida — é o seu caso real
A equação de vibração da laje alveolar com apoios semirrígidos (g(u), dependente dos coeficientes K1 e K2) não corresponde a um caso clássico tabelado na literatura técnica. Os livros de referência em dinâmica de estruturas apresentam formulações fechadas para os casos extremos — viga biapoiada, viga engastada nas duas extremidades, viga engastada-apoiada e viga em balanço —, mas não contemplam diretamente o caso intermediário, no qual as bordas possuem restrição rotacional parcial, situação que representa fisicamente o apoio real da laje sobre elementos com armadura negativa. Diante da necessidade de utilizar essa equação em cálculos de projeto, tornou-se necessário verificar sua correção matemática antes de sua aplicação prática. A verificação foi realizada por meio de dedução simbólica, utilizando a biblioteca de álgebra computacional sympy (linguagem Python), em substituição à resolução manual, de modo a reduzir a possibilidade de erro algébrico ao longo do desenvolvimento. O processo partiu da equação diferencial governante da vibração livre de vigas de Euler-Bernoulli, à qual foram aplicadas as condições de contorno correspondentes a um apoio com restrição rotacional elástica em cada extremidade, representadas pela relação --------------------------------------------------------------------> — em que o momento fletor na borda é proporcional à rotação, sendo K o coeficiente de rigidez rotacional adimensional daquele apoio. Essa formulação tende ao caso biapoiado quando K se aproxima de zero (ausência de restrição) e ao caso engastado quando K tende ao infinito (rotação nula). A partir da aplicação dessas condições nas duas extremidades da viga, obteve-se um sistema de equações lineares homogêneo. A exigência de solução não trivial para esse sistema — condição necessária para que exista vibração livre real — foi imposta por meio da anulação do determinante da matriz de coeficientes, procedimento padrão na resolução de problemas de autovalor em vibrações mecânicas. A confirmação final da correção da fórmula foi obtida por meio da verificação de seus dois casos-limite conhecidos: quando os coeficientes de rigidez rotacional tendem a zero, a equação se reduz à condição de viga biapoiada, cuja primeira raiz corresponde a u=π; quando tendem ao infinito, a equação se reduz à condição de viga engastada nas duas extremidades, cuja primeira raiz corresponde a u≈4,730. Ambos os valores constituem resultados clássicos e amplamente documentados na literatura de dinâmica de estruturas e vibrações mecânicas, estando presentes em obras de referência consolidadas na engenharia estrutural, como Formulas for Natural Frequency and Mode Shape (Blevins) e Roark's Formulas for Stress and Strain (Young; Budynas), que reúnem soluções fechadas para autovalores de vibração de vigas segundo diferentes condições de contorno.
[6 empty] | 𝜑′′=𝐾⋅𝜑′ | 𝜑′′=K⋅𝜑′
1. "Linear"
Uma equação é linear quando φ e suas derivadas aparecem só "sozinhas" (na potência 1) — nunca φ², nunca φ×φ', nunca sen(φ). Equação:
φ′′′′−β^4φ=0
φ'''' aparece sozinha, φ aparece sozinha — nenhuma multiplicada por si mesma ou por outra derivada. Isso é o que garante uma propriedade chamada princípio da superposição: se φ1 e φ2 são soluções, então C1φ1+C2φ2 também é solução, pra qualquer C1,C2. É essa propriedade que permite somar os 4 termos (cos, sen, cosh, senh) no final e ainda ter uma solução válida — numa equação não-linear isso não funcionaria, a soma de duas soluções não seria automaticamente outra solução.
2. "Coeficientes constantes"
Coeficientes constantes significa que E, I, ρ, A não variam ao longo de x (a laje é uniforme, mesma seção do início ao fim). Isso é o que permite a substituição φ = e^(λx) funcionar de forma tão limpa: como a derivada de ordem n de e^(λx) é λ^n vezes e^(λx), cada derivada só "traz pra baixo" uma potência de λ, sem misturar com x. Se E ou I variassem com x (seção variável), essa substituição não teria esse efeito simples — o λ teria que "brigar" com os coeficientes variando, e a equação toda em λ não sairia tão limpa (você precisaria de métodos numéricos bem mais complicados, tipo elementos finitos).
3. Por que "chutar" eλxe^{\lambda x} eλx funciona
Existe um teorema (parte fundamental de Equações Diferenciais Lineares) que garante: toda equação diferencial linear de coeficientes constantes tem solução geral formada só por exponenciais (puras, ou multiplicadas por seno/cosseno quando a raiz é complexa, ou por potências de x quando a raiz se repete). Não é uma técnica que "às vezes funciona" — pra esse tipo específico de equação, é garantido que funciona e que captura toda a família de soluções possíveis, não deixa nenhuma solução escapando de fora.
4. Juntando tudo
A equação é de 4ª ordem (φ'''') — isso significa que a solução geral precisa ter exatamente 4 constantes livres (C1, C2, C3, C4) pra estar completa. O método de eλxe^{\lambda x} eλx deu 4 raízes diferentes de λ (β, -β, iβ, -iβ) → 4 termos exponenciais → 4 constantes. Bateu exatamente com o que a equação de 4ª ordem exige. Se tivesse dado menos de 4 termos independentes, saberíamos que faltou alguma coisa — mas deu certinho, confirmando que a solução está completa, sem nenhum modo de vibração "escondido" fora dela.
7. | ACELERAÇÃO DE PICO POR CAMINHADA - PESSOAS ANDANDO (AISC DG11, cap. 4)
*Critério: ap/g = P0·e^(−0,35·fn) / (β·W) ≤ a0/g. Vale para fn < 9 Hz; acima disso a caminhada não entra em ressonância e o critério passa a ser a rigidez a uma força concentrada (≥ 1 kN/mm).
q,uso | 50 | kgf/m² | *Sobrecarga realmente presente no uso, e não a de projeto (AISC: ≈ 50 kgf/m² escritórios, ≈ 30 kgf/m² residências). Aqui mais massa reduz a aceleração, então usar a carga de projeto ficaria contra a segurança
fn,ac | 6.4439 | Hz | *Frequência do pano com a carga de uso real (mesma fórmula do item 3, com R e com as vigas de apoio)
Ds | 1.0417e-05 | m⁴/m | *Rigidez transversal por metro de largura: só a capa (conservador, as juntas entre lajes não transmitem flexão)
Dj | 0.0017755 | m⁴/m | *Rigidez longitudinal por metro de largura: inércia da seção composta / largura da laje
Cj | 2 | - | *2,0 para painel no meio do piso; 1,0 para painel junto a uma borda livre (sem laje do outro lado)
Bj | 5.4355 | m | *Largura efetiva do piso que vibra junto com o ponto excitado, limitada a 2/3 da largura do pano
W | 420.1494 | kN | *Peso efetivo que participa da vibração: carga por m² × Bj × L
β | 0.03 | - | *Taxa de amortecimento: 0,02 laje sem acabamentos/divisórias; 0,03 com forro, instalações e mobiliário; 0,05 com divisórias até o teto
P0 | 0.29 | kN | *Amplitude da força de uma pessoa caminhando (AISC: 0,29 kN)
ap/g | 0.2412 | %g | *Aceleração de pico estimada, em % da gravidade
a0/g | 0.5 | %g | *Limite (AISC Tab. 4.1): 0,5% escritórios, residências, escolas, igrejas; 1,5% shoppings e passarelas internas; 5% passarelas externas
kpontual | 4.1206 | kN/mm | *Rigidez a força concentrada no meio do vão de uma laje isolada (48EI/L³, conservador). Usada só quando fn ≥ 9 Hz: exige ≥ 1 kN/mm
Situação: | Ok

## Deslocamento viga
V. | DESLOCAMENTO DAS VIGAS DE APOIO DAS LAJES (entrada do item 7.2 da aba Frequência)
*A laje vibra junto com as vigas em que se apoia: o deslocamento da viga no ponto de apoio da laje soma-se à flecha da laje e reduz a frequência do conjunto (aba Frequência, linha 51 "fn,sist"). As cargas são as mesmas do item 3 da aba Frequência (peso próprio + g5 + ψ1·q1). Preencha os dados de cada viga ou force o deslocamento calculado externamente em "δ forçado". Enquanto "Considerar" estiver "Não", o deslocamento adotado é zero (apoio indeformável).
| Viga esquerda | Viga direita | Unid.
Considerar? | Não | Sim | - | *"Sim" para somar o deslocamento desta viga no item 7.2; "Não" = apoio indeformável
Lviga | 8 | 8 | m | *Vão da viga (entre apoios)
b | 40 | 40 | cm | *Largura da viga
h | 60 | 60 | cm | *Altura da viga
fck | 50 | 50 | MPa | *Classe do concreto da viga
αE | 1 | 1 | - | *Coeficiente do agregado (NBR 6118 8.2.8)
daf | 1 | 1 | - | *Majorador dinâmico do módulo (mesmo da laje)
Ecs | 36628.1313 | 36628.1313 | MPa | *Módulo secante majorado
I | 0.0072 | 0.0072 | m⁴ | *Inércia bruta retangular (substituir por I da seção composta, se houver, em "I forçado")
I forçado |  |  | m⁴ | *Opcional: inércia da viga calculada externamente (seção T, composta, protendida)
I adotado | 0.0072 | 0.0072 | m⁴ | *Inércia usada
qpiso | 8.5581 | 8.5581 | kN/m² | *Carga do piso na combinação do item 3 da aba Frequência
Llaje,1 | 9.82 | 9.82 | m | *Vão da laje calculada, apoiada nesta viga
Llaje,2 | 0 | 0 | m | *Vão da laje do outro lado da viga (0 = viga de borda)
wlaje | 42.0201 | 42.0201 | kN/m | *Reação das lajes na viga (metade do vão de cada lado)
wpp | 6 | 6 | kN/m | *Peso próprio da viga
w | 48.0201 | 48.0201 | kN/m | *Carga total na viga
Coef. | 0.25 | 0.25 | - | *Condição de apoio da viga: 1,0 biapoiada; ≈ 0,42 vão extremo contínuo; ≈ 0,2 vão interno contínuo ou biengastada
δcalc | 2.4278 | 2.4278 | mm | *Deslocamento no meio do vão da viga (5wL⁴/384EI × coef.)
δ forçado | 3 | 3 | mm | *Opcional: deslocamento calculado externamente (sobrepõe o calculado)
δ adotado | 0 | 3 | mm | *Valor enviado à aba Frequência (média dos dois lados, linha 51 "fn,sist")
fviga | - | 10.2931 | Hz | *Frequência própria da viga com as lajes (informativo)

## Resumo
Obra:
Nº da peça
L = | 982 | cm | Domínio 3
bw = | 125 | cm
h = | 25 | cm
h,capa = | 5 | cm | Preencher alvéolos? (Qtd) | 0
Fck | 50 | MPa
Alvenaria? | Não |  | Vd | 96.5797
Sc = | 300 | kg/m²
G = | 300 | kg/m² | Vrd,mín | 136.8682
Cisalhamento Ok
As'
0
As
8Ø12,7mm
Deformações t=1
-1.4114
Deformações diferidas - t=inf
0.14923
Comprimento de alongamento SUP.
79.0544
Comprimento de alongamento INF.
60.0601
Deformações t=1
-1.4114
Deformações diferidas - t=inf
0.14923
Detalhamento
Cordoalha superior
| N2 | 0 | 9.5 |  | 9.82
| Alongamento = |  |  |  | 79.0544
| Tensão inicial = |  |  |  | 500
Cordoalha inferior
| N1 | 8 | 12.7 |  | 9.82
| Alongamento = |  |  |  | 60.0601
| Tensão inicial = |  |  |  | 1463
ELS-F
ELS-D

## Fluência (hidden)
Seção Pré-fabricada
DADOS DE ENTRADA |  |  |  | AUXÍLIO |  |  |  | DADOS DE ENTRADA |  |  |  | AUXÍLIO |  |  |  | DADOS DE ENTRADA |  |  |  | AUXÍLIO |  |  |  | DADOS DE ENTRADA |  |  |  | AUXÍLIO |  |  |  | DADOS DE ENTRADA |  |  |  | AUXÍLIO |  |  |  | DADOS DE ENTRADA |  |  |  | AUXÍLIO |  |  |  | DADOS DE ENTRADA |  |  |  | AUXÍLIO
Ac | 1558.8832 | fck | 50 | Tipo Cimento | s | α fluência | α retração | Ac | 1558.8832 | fck | 50 | Tipo Cimento | s | α fluência | α retração | Ac | 1558.8832 | fck | 50 | Tipo Cimento | s | α fluência | α retração | Ac | 1558.8832 | fck | 50 | Tipo Cimento | s | α fluência | α retração | Ac | 1558.8832 | fck | 50 | Tipo Cimento | s | α fluência | α retração | Ac | 1558.8832 | fck | 50 | Tipo Cimento | s | α fluência | α retração | Ac | 1558.8832 | fck | 50 | Tipo Cimento | s | α fluência | α retração
uar | 733.7709 | Cimento | CPV-ARI | CPI E CPII | 0.25 | 2 | 1 | uar | 733.7709 | Cimento | CPV-ARI | CPI E CPII | 0.25 | 2 | 1 | uar | 554.0689 | Cimento | CPV-ARI | CPI E CPII | 0.25 | 2 | 1 | uar | 340.9122 | Cimento | CPV-ARI | CPI E CPII | 0.25 | 2 | 1 | uar | 234.3339 | Cimento | CPV-ARI | CPI E CPII | 0.25 | 2 | 1 | uar | 127.7556 | Cimento | CPV-ARI | CPI E CPII | 0.25 | 2 | 1 | uar | 127.7556 | Cimento | CPV-ARI | CPI E CPII | 0.25 | 2 | 1
U (umid.) | 70 | Δtef,i | 1 | CPIII e CPIV | 0.38 | 1 | 1 | U (umid.) | 70 | Δtef,i | 5 | CPIII e CPIV | 0.38 | 1 | 1 | U (umid.) | 70 | Δtef,i | 15 | CPIII e CPIV | 0.38 | 1 | 1 | U (umid.) | 70 | Δtef,i | 30 | CPIII e CPIV | 0.38 | 1 | 1 | U (umid.) | 70 | Δtef,i | 45 | CPIII e CPIV | 0.38 | 1 | 1 | U (umid.) | 70 | Δtef,i | 60 | CPIII e CPIV | 0.38 | 1 | 1 | U (umid.) | 70 | Δtef,i | 75 | CPIII e CPIV | 0.38 | 1 | 1
Ti | 20 | t∞ | 10000 | CPV-ARI | 0.2 | 3 | 1 | Ti | 20 | t∞ | 10000 | CPV-ARI | 0.2 | 3 | 1 | Ti | 20 | t∞ | 10000 | CPV-ARI | 0.2 | 3 | 1 | Ti | 20 | t∞ | 10000 | CPV-ARI | 0.2 | 3 | 1 | Ti | 20 | t∞ | 10000 | CPV-ARI | 0.2 | 3 | 1 | Ti | 20 | t∞ | 10000 | CPV-ARI | 0.2 | 3 | 1 | Ti | 20 | t∞ | 10000 | CPV-ARI | 0.2 | 3 | 1
Slump | 4 | [6 empty] | Slump | 4 | [6 empty] | Slump | 4 | [6 empty] | Slump | 4 | [6 empty] | Slump | 4 | [6 empty] | Slump | 4 | [6 empty] | Slump | 4
COEFICIENTE DE FLUÊNCIA |  | RETRAÇÃO DO CONCRETO | [5 empty] | COEFICIENTE DE FLUÊNCIA |  | RETRAÇÃO DO CONCRETO | [5 empty] | COEFICIENTE DE FLUÊNCIA |  | RETRAÇÃO DO CONCRETO | [5 empty] | COEFICIENTE DE FLUÊNCIA |  | RETRAÇÃO DO CONCRETO | [5 empty] | COEFICIENTE DE FLUÊNCIA |  | RETRAÇÃO DO CONCRETO | [5 empty] | COEFICIENTE DE FLUÊNCIA |  | RETRAÇÃO DO CONCRETO | [5 empty] | COEFICIENTE DE FLUÊNCIA |  | RETRAÇÃO DO CONCRETO
Deformação rápida |  | ε1s 0-4 | -0.00037328 |  |  |  |  | Deformação rápida |  | ε1s 0-4 | -0.00037328 |  |  |  |  | Deformação rápida |  | ε1s 0-4 | -0.00037328 |  |  |  |  | Deformação rápida |  | ε1s 0-4 | -0.00037328 |  |  |  |  | Deformação rápida |  | ε1s 0-4 | -0.00037328 |  |  |  |  | Deformação rápida |  | ε1s 0-4 | -0.00037328 |  |  |  |  | Deformação rápida |  | ε1s 0-4 | -0.00037328
α | 3 | ε1s 5-9 | -0.00049771 |  |  |  |  | α | 3 | ε1s 5-9 | -0.00049771 |  |  |  |  | α | 3 | ε1s 5-9 | -0.00049771 |  |  |  |  | α | 3 | ε1s 5-9 | -0.00049771 |  |  |  |  | α | 3 | ε1s 5-9 | -0.00049771 |  |  |  |  | α | 3 | ε1s 5-9 | -0.00049771 |  |  |  |  | α | 3 | ε1s 5-9 | -0.00049771
t0i, fic | 3 | ε1s 10-15 | -0.00062213 |  |  |  |  | t0i, fic | 15 | ε1s 10-15 | -0.00062213 |  |  |  |  | t0i, fic | 45 | ε1s 10-15 | -0.00062213 |  |  |  |  | t0i, fic | 90 | ε1s 10-15 | -0.00062213 |  |  |  |  | t0i, fic | 135 | ε1s 10-15 | -0.00062213 |  |  |  |  | t0i, fic | 180 | ε1s 10-15 | -0.00062213 |  |  |  |  | t0i, fic | 225 | ε1s 10-15 | -0.00062213
t∞, fic | 30000 | ε1s adotado | -0.00037328 |  |  |  |  | t∞, fic | 30000 | ε1s adotado | -0.00037328 |  |  |  |  | t∞, fic | 30000 | ε1s adotado | -0.00037328 |  |  |  |  | t∞, fic | 30000 | ε1s adotado | -0.00037328 |  |  |  |  | t∞, fic | 30000 | ε1s adotado | -0.00037328 |  |  |  |  | t∞, fic | 30000 | ε1s adotado | -0.00037328 |  |  |  |  | t∞, fic | 30000 | ε1s adotado | -0.00037328
s | 0.2 | ε2s | 1.1538 |  |  |  |  | s | 0.2 | ε2s | 1.1538 |  |  |  |  | s | 0.2 | ε2s | 1.0894 |  |  |  |  | s | 0.2 | ε2s | 0.98259 |  |  |  |  | s | 0.2 | ε2s | 0.90994 |  |  |  |  | s | 0.2 | ε2s | 0.81743 |  |  |  |  | s | 0.2 | ε2s | 0.81743
fc (t0) | 0.66298 | εcs∞ | -0.0004307 |  |  |  |  | fc (t0) | 0.92937 | εcs∞ | -0.0004307 |  |  |  |  | fc (t0) | 1.0431 | εcs∞ | -0.00040663 |  |  |  |  | fc (t0) | 1.0925 | εcs∞ | -0.00036678 |  |  |  |  | fc (t0) | 1.1151 | εcs∞ | -0.00033966 |  |  |  |  | fc (t0) | 1.1288 | εcs∞ | -0.00030513 |  |  |  |  | fc (t0) | 1.1382 | εcs∞ | -0.00030513
fc (t∞) | 1.2214 | α | 1 |  |  |  |  | fc (t∞) | 1.2214 | α | 1 |  |  |  |  | fc (t∞) | 1.2214 | α | 1 |  |  |  |  | fc (t∞) | 1.2214 | α | 1 |  |  |  |  | fc (t∞) | 1.2214 | α | 1 |  |  |  |  | fc (t∞) | 1.2214 | α | 1 |  |  |  |  | fc (t∞) | 1.2214 | α | 1
φa fck<=45 | 0.36576 | t0i, fic | 1 |  |  |  |  | φa fck<=45 | 0.19128 | t0i, fic | 5 |  |  |  |  | φa fck<=45 | 0.11676 | t0i, fic | 15 |  |  |  |  | φa fck<=45 | 0.084446 | t0i, fic | 30 |  |  |  |  | φa fck<=45 | 0.069647 | t0i, fic | 45 |  |  |  |  | φa fck<=45 | 0.06068 | t0i, fic | 60 |  |  |  |  | φa fck<=45 | 0.054498 | t0i, fic | 75
φa fck>45 | 0.64008 | t∞, fic | 10000 |  |  |  |  | φa fck>45 | 0.33474 | t∞, fic | 10000 |  |  |  |  | φa fck>45 | 0.20433 | t∞, fic | 10000 |  |  |  |  | φa fck>45 | 0.14778 | t∞, fic | 10000 |  |  |  |  | φa fck>45 | 0.12188 | t∞, fic | 10000 |  |  |  |  | φa fck>45 | 0.10619 | t∞, fic | 10000 |  |  |  |  | φa fck>45 | 0.095371 | t∞, fic | 10000
φa adotado | 0.64008 | hfic | 0.061581 |  |  |  |  | φa adotado | 0.33474 | hfic | 0.061581 |  |  |  |  | φa adotado | 0.20433 | hfic | 0.081554 |  |  |  |  | φa adotado | 0.14778 | hfic | 0.13255 |  |  |  |  | φa adotado | 0.12188 | hfic | 0.19283 |  |  |  |  | φa adotado | 0.10619 | hfic | 0.3537 |  |  |  |  | φa adotado | 0.095371 | hfic | 0.3537
Deformação lenta irrev. |  | A | 40 |  |  |  |  | Deformação lenta irrev. |  | A | 40 |  |  |  |  | Deformação lenta irrev. |  | A | 40 |  |  |  |  | Deformação lenta irrev. |  | A | 40 |  |  |  |  | Deformação lenta irrev. |  | A | 40 |  |  |  |  | Deformação lenta irrev. |  | A | 40 |  |  |  |  | Deformação lenta irrev. |  | A | 40
φ1c 0-4 | 1.5 | B | 7.7056 |  |  |  |  | φ1c 0-4 | 1.5 | B | 7.7056 |  |  |  |  | φ1c 0-4 | 1.5 | B | 11.3293 |  |  |  |  | φ1c 0-4 | 1.5 | B | 19.676 |  |  |  |  | φ1c 0-4 | 1.5 | B | 27.9686 |  |  |  |  | φ1c 0-4 | 1.5 | B | 42.8674 |  |  |  |  | φ1c 0-4 | 1.5 | B | 42.8674
φ1c 5-9 | 2 | C | 40.1587 |  |  |  |  | φ1c 5-9 | 2 | C | 40.1587 |  |  |  |  | φ1c 5-9 | 2 | C | 39.9837 |  |  |  |  | φ1c 5-9 | 2 | C | 39.5394 |  |  |  |  | φ1c 5-9 | 2 | C | 39.021 |  |  |  |  | φ1c 5-9 | 2 | C | 37.6981 |  |  |  |  | φ1c 5-9 | 2 | C | 37.6981
φ1c 10-15 | 2.5 | D | 25.9454 |  |  |  |  | φ1c 10-15 | 2.5 | D | 25.9454 |  |  |  |  | φ1c 10-15 | 2.5 | D | 37.5011 |  |  |  |  | φ1c 10-15 | 2.5 | D | 69.046 |  |  |  |  | φ1c 10-15 | 2.5 | D | 110.0585 |  |  |  |  | φ1c 10-15 | 2.5 | D | 238.499 |  |  |  |  | φ1c 10-15 | 2.5 | D | 238.499
φ1 adotado | 1.5 | E | 0.63113 |  |  |  |  | φ1 adotado | 1.5 | E | 0.63113 |  |  |  |  | φ1 adotado | 1.5 | E | 1.5439 |  |  |  |  | φ1 adotado | 1.5 | E | 6.0435 |  |  |  |  | φ1 adotado | 1.5 | E | 15.3921 |  |  |  |  | φ1 adotado | 1.5 | E | 61.3138 |  |  |  |  | φ1 adotado | 1.5 | E | 61.3138
γ | 1.4493 | βs (t0i,fic) | 0.090606 |  |  |  |  | γ | 1.4493 | βs (t0i,fic) | 0.23924 |  |  |  |  | γ | 1.4493 | βs (t0i,fic) | 0.32244 |  |  |  |  | γ | 1.4493 | βs (t0i,fic) | 0.31407 |  |  |  |  | γ | 1.4493 | βs (t0i,fic) | 0.28496 |  |  |  |  | γ | 1.4493 | βs (t0i,fic) | 0.18486 |  |  |  |  | γ | 1.4493 | βs (t0i,fic) | 0.21035
hfic | 6.1581 | βs (t∞, fic) | 0.99757 |  |  |  |  | hfic | 6.1581 | βs (t∞, fic) | 0.99757 |  |  |  |  | hfic | 8.1554 | βs (t∞, fic) | 0.99825 |  |  |  |  | hfic | 13.2546 | βs (t∞, fic) | 0.99976 |  |  |  |  | hfic | 19.283 | βs (t∞, fic) | 1.0011 |  |  |  |  | hfic | 35.3696 | βs (t∞, fic) | 1.0024 |  |  |  |  | hfic | 35.3696 | βs (t∞, fic) | 1.0024
φ2c | 1.841 | εcs (t, t0) | -0.00039063 |  |  |  |  | φ2c | 1.841 | εcs (t, t0) | -0.00032662 |  |  |  |  | φ2c | 1.7814 | εcs (t, t0) | -0.00027481 |  |  |  |  | φ2c | 1.6616 | εcs (t, t0) | -0.0002515 |  |  |  |  | φ2c | 1.56 | εcs (t, t0) | -0.00024325 |  |  |  |  | φ2c | 1.3973 | εcs (t, t0) | -0.00024946 |  |  |  |  | φ2c | 1.3973 | εcs (t, t0) | -0.00024169
φf∞<=45 | 2.7616 | [6 empty] | φf∞<=45 | 2.7616 | [6 empty] | φf∞<=45 | 2.6721 | [6 empty] | φf∞<=45 | 2.4923 | [6 empty] | φf∞<=45 | 2.3401 | [6 empty] | φf∞<=45 | 2.096 | [6 empty] | φf∞<=45 | 2.096
φf∞>45 | 1.2427 | [6 empty] | φf∞>45 | 1.2427 | [6 empty] | φf∞>45 | 1.2024 | [6 empty] | φf∞>45 | 1.1216 | [6 empty] | φf∞>45 | 1.053 | [6 empty] | φf∞>45 | 0.9432 | [6 empty] | φf∞>45 | 0.9432
φf∞ adotado | 1.2427 | [6 empty] | φf∞ adotado | 1.2427 | [6 empty] | φf∞ adotado | 1.2024 | [6 empty] | φf∞ adotado | 1.1216 | [6 empty] | φf∞ adotado | 1.053 | [6 empty] | φf∞ adotado | 0.9432 | [6 empty] | φf∞ adotado | 0.9432
deformação lenta reversível | [7 empty] | deformação lenta reversível | [7 empty] | deformação lenta reversível | [7 empty] | deformação lenta reversível | [7 empty] | deformação lenta reversível | [7 empty] | deformação lenta reversível | [7 empty] | deformação lenta reversível
φd | 0.4 | [6 empty] | φd | 0.4 | [6 empty] | φd | 0.4 | [6 empty] | φd | 0.4 | [6 empty] | φd | 0.4 | [6 empty] | φd | 0.4 | [6 empty] | φd | 0.4
βd (t) | 0.99834 | [6 empty] | βd (t) | 0.99834 | [6 empty] | βd (t) | 0.99833 | [6 empty] | βd (t) | 0.99833 | [6 empty] | βd (t) | 0.99833 | [6 empty] | βd (t) | 0.99833 | [6 empty] | βd (t) | 0.99832
hfic | 0.061581 | [6 empty] | hfic | 0.061581 | [6 empty] | hfic | 0.081554 | [6 empty] | hfic | 0.13255 | [6 empty] | hfic | 0.19283 | [6 empty] | hfic | 0.3537 | [6 empty] | hfic | 0.3537
A | 147.8924 | [6 empty] | A | 147.8924 | [6 empty] | A | 158.6488 | [6 empty] | A | 184.8861 | [6 empty] | A | 213.6711 | [6 empty] | A | 279.0465 | [6 empty] | A | 279.0465
B | 164.7295 | [6 empty] | B | 164.7295 | [6 empty] | B | 220.8108 | [6 empty] | B | 353.6837 | [6 empty] | B | 492.3383 | [6 empty] | B | 772.0269 | [6 empty] | B | 772.0269
C | 250.1264 | [6 empty] | C | 250.1264 | [6 empty] | C | 271.8721 | [6 empty] | C | 327.2382 | [6 empty] | C | 392.2344 | [6 empty] | C | 561.3058 | [6 empty] | C | 561.3058
D | 3988.2095 | [6 empty] | D | 3988.2095 | [6 empty] | D | 4605.2074 | [6 empty] | D | 6072.5184 | [6 empty] | D | 7613.7951 | [6 empty] | D | 10774.3174 | [6 empty] | D | 10774.3174
βf (t0i,fic) | 0.13005 | [6 empty] | βf (t0i,fic) | 0.32744 | [6 empty] | βf (t0i,fic) | 0.4975 | [6 empty] | βf (t0i,fic) | 0.57522 | [6 empty] | βf (t0i,fic) | 0.60366 | [6 empty] | βf (t0i,fic) | 0.57833 | [6 empty] | βf (t0i,fic) | 0.60835
βf (t∞, fic) | 0.99662 | [6 empty] | βf (t∞, fic) | 0.99662 | [6 empty] | βf (t∞, fic) | 0.99625 | [6 empty] | βf (t∞, fic) | 0.9953 | [6 empty] | βf (t∞, fic) | 0.99412 | [6 empty] | βf (t∞, fic) | 0.99075 | [6 empty] | βf (t∞, fic) | 0.99075
φ (t,t0) | 2.1163 | [6 empty] | φ (t,t0) | 1.5657 | [6 empty] | φ (t,t0) | 1.2034 | [6 empty] | φ (t,t0) | 1.0183 | [6 empty] | φ (t,t0) | 0.93237 | [6 empty] | φ (t,t0) | 0.89452 | [6 empty] | φ (t,t0) | 0.85539
Seção Solidarizada
DADOS DE ENTRADA |  |  |  | AUXÍLIO |  |  |  | DADOS DE ENTRADA |  |  |  | AUXÍLIO |  |  |  | DADOS DE ENTRADA |  |  |  | AUXÍLIO |  |  |  | DADOS DE ENTRADA |  |  |  | AUXÍLIO
Ac | 625 | fck | 30 | Tipo Cimento | s | α fluência | α retração | Ac | 625 | fck | 30 | Tipo Cimento | s | α fluência | α retração | Ac | 625 | fck | 30 | Tipo Cimento | s | α fluência | α retração | Ac | 625 | fck | 30 | Tipo Cimento | s | α fluência | α retração
uar | 125 | Cimento | CPI E CPII | CPI E CPII | 0.25 | 2 | 1 | uar | 125 | Cimento | CPI E CPII | CPI E CPII | 0.25 | 2 | 1 | uar | 125 | Cimento | CPI E CPII | CPI E CPII | 0.25 | 2 | 1 | uar | 125 | Cimento | CPI E CPII | CPI E CPII | 0.25 | 2 | 1
U (umid.) | 70 | Δtef,i | 1 | CPIII e CPIV | 0.38 | 1 | 1 | U (umid.) | 70 | Δtef,i | 15 | CPIII e CPIV | 0.38 | 1 | 1 | U (umid.) | 70 | Δtef,i | 30 | CPIII e CPIV | 0.38 | 1 | 1 | U (umid.) | 70 | Δtef,i | 45 | CPIII e CPIV | 0.38 | 1 | 1
Ti | 20 | t∞ | 10000 | CPV-ARI | 0.2 | 3 | 1 | Ti | 20 | t∞ | 10000 | CPV-ARI | 0.2 | 3 | 1 | Ti | 20 | t∞ | 10000 | CPV-ARI | 0.2 | 3 | 1 | Ti | 20 | t∞ | 10000 | CPV-ARI | 0.2 | 3 | 1
Slump | 12 | [6 empty] | Slump | 12 | [6 empty] | Slump | 12 | [6 empty] | Slump | 12
COEFICIENTE DE FLUÊNCIA |  | RETRAÇÃO DO CONCRETO | [5 empty] | COEFICIENTE DE FLUÊNCIA |  | RETRAÇÃO DO CONCRETO | [5 empty] | COEFICIENTE DE FLUÊNCIA |  | RETRAÇÃO DO CONCRETO | [5 empty] | COEFICIENTE DE FLUÊNCIA |  | RETRAÇÃO DO CONCRETO
Deformação rápida |  | ε1s 0-4 | -0.00037328 |  |  |  |  | Deformação rápida |  | ε1s 0-4 | -0.00037328 |  |  |  |  | Deformação rápida |  | ε1s 0-4 | -0.00037328 |  |  |  |  | Deformação rápida |  | ε1s 0-4 | -0.00037328
α | 2 | ε1s 5-9 | -0.00049771 |  |  |  |  | α | 2 | ε1s 5-9 | -0.00049771 |  |  |  |  | α | 2 | ε1s 5-9 | -0.00049771 |  |  |  |  | α | 2 | ε1s 5-9 | -0.00049771
t0i, fic | 2 | ε1s 10-15 | -0.00062213 |  |  |  |  | t0i, fic | 30 | ε1s 10-15 | -0.00062213 |  |  |  |  | t0i, fic | 60 | ε1s 10-15 | -0.00062213 |  |  |  |  | t0i, fic | 90 | ε1s 10-15 | -0.00062213
t∞, fic | 20000 | ε1s adotado | -0.00062213 |  |  |  |  | t∞, fic | 20000 | ε1s adotado | -0.00062213 |  |  |  |  | t∞, fic | 20000 | ε1s adotado | -0.00062213 |  |  |  |  | t∞, fic | 20000 | ε1s adotado | -0.00062213
s | 0.25 | ε2s | 0.96432 |  |  |  |  | s | 0.25 | ε2s | 0.96432 |  |  |  |  | s | 0.25 | ε2s | 0.96432 |  |  |  |  | s | 0.25 | ε2s | 0.96432
fc (t0) | 0.50388 | εcs∞ | -0.00059994 |  |  |  |  | fc (t0) | 1.0085 | εcs∞ | -0.00059994 |  |  |  |  | fc (t0) | 1.0824 | εcs∞ | -0.00059994 |  |  |  |  | fc (t0) | 1.1169 | εcs∞ | -0.00059994
fc (t∞) | 1.284 | α | 1 |  |  |  |  | fc (t∞) | 1.284 | α | 1 |  |  |  |  | fc (t∞) | 1.284 | α | 1 |  |  |  |  | fc (t∞) | 1.284 | α | 1
φa fck<=45 | 0.48606 | t0i, fic | 1 |  |  |  |  | φa fck<=45 | 0.17166 | t0i, fic | 15 |  |  |  |  | φa fck<=45 | 0.1256 | t0i, fic | 30 |  |  |  |  | φa fck<=45 | 0.10413 | t0i, fic | 45
φa fck>45 | 0.85061 | t∞, fic | 10000 |  |  |  |  | φa fck>45 | 0.3004 | t∞, fic | 10000 |  |  |  |  | φa fck>45 | 0.21979 | t∞, fic | 10000 |  |  |  |  | φa fck>45 | 0.18222 | t∞, fic | 10000
φa adotado | 0.48606 | hfic | 0.14493 |  |  |  |  | φa adotado | 0.17166 | hfic | 0.14493 |  |  |  |  | φa adotado | 0.1256 | hfic | 0.14493 |  |  |  |  | φa adotado | 0.10413 | hfic | 0.14493
Deformação lenta irrev. |  | A | 40 |  |  |  |  | Deformação lenta irrev. |  | A | 40 |  |  |  |  | Deformação lenta irrev. |  | A | 40 |  |  |  |  | Deformação lenta irrev. |  | A | 40
φ1c 0-4 | 1.5 | B | 21.5148 |  |  |  |  | φ1c 0-4 | 1.5 | B | 21.5148 |  |  |  |  | φ1c 0-4 | 1.5 | B | 21.5148 |  |  |  |  | φ1c 0-4 | 1.5 | B | 21.5148
φ1c 5-9 | 2 | C | 39.4322 |  |  |  |  | φ1c 5-9 | 2 | C | 39.4322 |  |  |  |  | φ1c 5-9 | 2 | C | 39.4322 |  |  |  |  | φ1c 5-9 | 2 | C | 39.4322
φ1c 10-15 | 2.5 | D | 77.1466 |  |  |  |  | φ1c 10-15 | 2.5 | D | 77.1466 |  |  |  |  | φ1c 10-15 | 2.5 | D | 77.1466 |  |  |  |  | φ1c 10-15 | 2.5 | D | 77.1466
φ1 adotado | 2.5 | E | 7.6082 |  |  |  |  | φ1 adotado | 2.5 | E | 7.6082 |  |  |  |  | φ1 adotado | 2.5 | E | 7.6082 |  |  |  |  | φ1 adotado | 2.5 | E | 7.6082
γ | 1.4493 | βs (t0i,fic) | 0.02614 |  |  |  |  | γ | 1.4493 | βs (t0i,fic) | 0.2058 |  |  |  |  | γ | 1.4493 | βs (t0i,fic) | 0.29368 |  |  |  |  | γ | 1.4493 | βs (t0i,fic) | 0.35462
hfic | 14.4933 | βs (t∞, fic) | 1.0001 |  |  |  |  | hfic | 14.4933 | βs (t∞, fic) | 1.0001 |  |  |  |  | hfic | 14.4933 | βs (t∞, fic) | 1.0001 |  |  |  |  | hfic | 14.4933 | βs (t∞, fic) | 1.0001
φ2c | 1.6378 | εcs (t, t0) | -0.0005843 |  |  |  |  | φ2c | 1.6378 | εcs (t, t0) | -0.00047652 |  |  |  |  | φ2c | 1.6378 | εcs (t, t0) | -0.00042379 |  |  |  |  | φ2c | 1.6378 | εcs (t, t0) | -0.00038724
φf∞<=45 | 4.0945 | [6 empty] | φf∞<=45 | 4.0945 | [6 empty] | φf∞<=45 | 4.0945 | [6 empty] | φf∞<=45 | 4.0945
φf∞>45 | 1.8425 | [6 empty] | φf∞>45 | 1.8425 | [6 empty] | φf∞>45 | 1.8425 | [6 empty] | φf∞>45 | 1.8425
φf∞ adotado | 4.0945 | [6 empty] | φf∞ adotado | 4.0945 | [6 empty] | φf∞ adotado | 4.0945 | [6 empty] | φf∞ adotado | 4.0945
deformação lenta reversível | [7 empty] | deformação lenta reversível | [7 empty] | deformação lenta reversível | [7 empty] | deformação lenta reversível
φd | 0.4 | [6 empty] | φd | 0.4 | [6 empty] | φd | 0.4 | [6 empty] | φd | 0.4
βd (t) | 0.99751 | [6 empty] | βd (t) | 0.9975 | [6 empty] | βd (t) | 0.9975 | [6 empty] | βd (t) | 0.9975
hfic | 0.14493 | [6 empty] | hfic | 0.14493 | [6 empty] | hfic | 0.14493 | [6 empty] | hfic | 0.14493
A | 190.9965 | [6 empty] | A | 190.9965 | [6 empty] | A | 190.9965 | [6 empty] | A | 190.9965
B | 383.7741 | [6 empty] | B | 383.7741 | [6 empty] | B | 383.7741 | [6 empty] | B | 383.7741
C | 340.6411 | [6 empty] | C | 340.6411 | [6 empty] | C | 340.6411 | [6 empty] | C | 340.6411
D | 6406.0239 | [6 empty] | D | 6406.0239 | [6 empty] | D | 6406.0239 | [6 empty] | D | 6406.0239
βf (t0i,fic) | 0.10855 | [6 empty] | βf (t0i,fic) | 0.4002 | [6 empty] | βf (t0i,fic) | 0.50727 | [6 empty] | βf (t0i,fic) | 0.56845
βf (t∞, fic) | 0.99263 | [6 empty] | βf (t∞, fic) | 0.99263 | [6 empty] | βf (t∞, fic) | 0.99263 | [6 empty] | βf (t∞, fic) | 0.99263
φ (t,t0) | 4.5049 | [6 empty] | φ (t,t0) | 2.9963 | [6 empty] | φ (t,t0) | 2.5119 | [6 empty] | φ (t,t0) | 2.2399

## Seções Compostas (hidden)
h | 30 | COMPOSTA | Chaveta |  | h | 25 | COMPOSTA | Chaveta |  | h | 20 | COMPOSTA | Chaveta
0 | 0 |  | 0 | 0 | 0 | 0 |  | 0 | 0 | 0 | 0 |  | 0 | 0
0.89 | 0 |  |  |  | 0.95 | 0 |  |  |  | 0.95 | 0 |  |  | 0
0.13 | 0.76 |  |  |  | 0.19 | 0.76 |  |  |  | 0.19 | 0.76
3.01 | 5.7 |  | 3.01 | 5.7 | 0 | 2.2 |  | 0 | 2.2 | 0 | 2.2 |  | 0 | 2.2
3.01 | 23.1 |  | 3.01 | 23.1 | 3 | 5 |  | 3 | 5 | 3 | 5 |  | 3 | 5
1.65 | 25.7 |  | 1.65 | 25.7 | 3 | 19 |  | 3 | 19 | 3 | 14 |  | 3 | 14
1.65 | 30 |  | 1.65 | 30 | 1.65 | 21.5 |  | 1.65 | 21.5 | 1.65 | 16.5 |  | 1.65 | 16.5
15.3083 | 30 | capa | 0 | 30 | 1.65 | 25 |  | 1.65 | 25 | 1.65 | 20 |  | 1.65 | 20
15.3083 | 35 |  | 0 | 30 | 15.3094 | 25 | capa | 0 | 25 | 15.3094 | 20 | capa | 0 | 20
109.1817 | 35 |  | 0 | 5.7 | 15.3094 | 30 |  | 0 | 2.2 | 15.3094 | 25 |  | 0 | 20
109.1817 | 30 |  | 3.01 | 5.7 | 109.1906 | 30 |  |  |  | 109.1906 | 25 |  | 0 | 2.2
122.84 | 30 |  |  |  | 109.1906 | 25 |  |  |  | 109.1906 | 20
122.84 | 25.7 |  |  |  | 122.85 | 25 |  |  |  | 122.85 | 20
121.51 | 23.2 |  |  |  | 122.85 | 21.5 |  |  |  | 122.85 | 16.5
121.51 | 5.7 |  |  |  | 121.5 | 19 |  |  |  | 121.5 | 14
124.5 | 2.2 |  |  |  | 121.5 | 5 |  |  |  | 121.5 | 5
124.37 | 0.76 |  |  |  | 124.5 | 2.2 |  |  |  | 124.5 | 2.2
123.61 | 0 |  |  |  | 124.31 | 0.76 |  |  |  | 124.31 | 0.76
111.1 | 0 |  |  |  | 123.55 | 0 |  |  |  | 123.55 | 0
111.1 | 3.5 |  |  |  | 111.05 | 0 |  |  |  | 111.05 | 0
113.26 | 3.5 |  |  |  | 111.05 | 3 |  |  |  | 111.05 | 3
117.26 | 7.5 |  |  |  | 114.1 | 3 |  |  |  | 114.1 | 3
117.26 | 20.23 |  |  |  | 117.25 | 5.8 |  |  |  | 117.25 | 5.8
117.17 | 21.28 |  |  |  | 117.25 | 15.75 |  |  |  | 117.25 | 10.75
116.91 | 22.26 |  |  |  | 117.18 | 16.66 |  |  |  | 117.18 | 11.66
116.5 | 23.21 |  |  |  | 116.92 | 17.76 |  |  |  | 116.92 | 12.76
115.94 | 24.06 |  |  |  | 116.43 | 18.84 |  |  |  | 116.43 | 13.84
115.25 | 24.82 |  |  |  | 115.87 | 19.66 |  |  |  | 115.87 | 14.66
114.42 | 25.46 |  |  |  | 115.23 | 20.35 |  |  |  | 115.23 | 15.35
113.5 | 25.96 |  |  |  | 114.55 | 20.89 |  |  |  | 114.55 | 15.89
112.54 | 26.28 |  |  |  | 113.9 | 21.29 |  |  |  | 113.9 | 16.29
111.54 | 26.45 |  |  |  | 113.18 | 21.61 |  |  |  | 113.18 | 16.61
110.47 | 26.45 |  |  |  | 112.59 | 21.79 |  |  |  | 112.59 | 16.79
109.47 | 26.28 |  |  |  | 111.97 | 21.92 |  |  |  | 111.97 | 16.92
108.51 | 25.96 |  |  |  | 111.3 | 21.99 |  |  |  | 111.3 | 16.99
107.59 | 25.46 |  |  |  | 110.7 | 21.99 |  |  |  | 110.7 | 16.99
106.76 | 24.82 |  |  |  | 110.03 | 21.92 |  |  |  | 110.03 | 16.92
106.07 | 24.06 |  |  |  | 109.41 | 21.79 |  |  |  | 109.41 | 16.79
105.51 | 23.21 |  |  |  | 108.82 | 21.61 |  |  |  | 108.82 | 16.61
105.1 | 22.26 |  |  |  | 108.1 | 21.29 |  |  |  | 108.1 | 16.29
104.84 | 21.28 |  |  |  | 107.45 | 20.89 |  |  |  | 107.45 | 15.89
104.76 | 20.23 |  |  |  | 106.77 | 20.35 |  |  |  | 106.77 | 15.35
104.76 | 7.5 |  |  |  | 106.13 | 19.66 |  |  |  | 106.13 | 14.66
108.76 | 3.5 |  |  |  | 105.57 | 18.84 |  |  |  | 105.57 | 13.84
111 | 3.5 |  |  |  | 105.08 | 17.76 |  |  |  | 105.08 | 12.76
111 | 0 |  |  |  | 104.82 | 16.66 |  |  |  | 104.82 | 11.66
94.85 | 0 |  |  |  | 104.75 | 15.75 |  |  |  | 104.75 | 10.75
94.85 | 3.5 |  |  |  | 104.75 | 5.8 |  |  |  | 104.75 | 5.8
97.01 | 3.5 |  |  |  | 107.9 | 3 |  |  |  | 107.9 | 3
101.01 | 7.5 |  |  |  | 111 | 3 |  |  |  | 111 | 3
101.01 | 20.23 |  |  |  | 111 | 0 |  |  |  | 111 | 0
100.92 | 21.28 |  |  |  | 94.8 | 0 |  |  |  | 94.8 | 0
100.66 | 22.26 |  |  |  | 94.8 | 3 |  |  |  | 94.8 | 3
100.25 | 23.21 |  |  |  | 97.85 | 3 |  |  |  | 97.85 | 3
99.69 | 24.06 |  |  |  | 101 | 5.8 |  |  |  | 101 | 5.8
99 | 24.82 |  |  |  | 101 | 15.75 |  |  |  | 101 | 10.75
98.17 | 25.46 |  |  |  | 100.93 | 16.66 |  |  |  | 100.93 | 11.66
97.25 | 25.96 |  |  |  | 100.67 | 17.76 |  |  |  | 100.67 | 12.76
96.29 | 26.28 |  |  |  | 100.18 | 18.84 |  |  |  | 100.18 | 13.84
95.29 | 26.45 |  |  |  | 99.62 | 19.66 |  |  |  | 99.62 | 14.66
94.76 | 26.45 |  |  |  | 98.98 | 20.35 |  |  |  | 98.98 | 15.35
94.22 | 26.28 |  |  |  | 98.3 | 20.89 |  |  |  | 98.3 | 15.89
93.22 | 25.96 |  |  |  | 97.65 | 21.29 |  |  |  | 97.65 | 16.29
92.26 | 25.46 |  |  |  | 96.93 | 21.61 |  |  |  | 96.93 | 16.61
91.34 | 24.82 |  |  |  | 96.34 | 21.79 |  |  |  | 96.34 | 16.79
90.51 | 24.06 |  |  |  | 95.72 | 21.92 |  |  |  | 95.72 | 16.92
89.82 | 23.21 |  |  |  | 95.05 | 21.99 |  |  |  | 95.05 | 16.99
89.26 | 22.26 |  |  |  | 94.45 | 21.99 |  |  |  | 94.45 | 16.99
88.85 | 21.28 |  |  |  | 93.78 | 21.92 |  |  |  | 93.78 | 16.92
88.51 | 20.23 |  |  |  | 93.16 | 21.79 |  |  |  | 93.16 | 16.79
88.51 | 7.5 |  |  |  | 92.57 | 21.61 |  |  |  | 92.57 | 16.61
92.51 | 3.5 |  |  |  | 91.85 | 21.29 |  |  |  | 91.85 | 16.29
94.75 | 3.5 |  |  |  | 91.2 | 20.89 |  |  |  | 91.2 | 15.89
94.75 | 0 |  |  |  | 90.52 | 20.35 |  |  |  | 90.52 | 15.35
78.61 | 0 |  |  |  | 89.88 | 19.66 |  |  |  | 89.88 | 14.66
78.61 | 3.5 |  |  |  | 89.32 | 18.84 |  |  |  | 89.32 | 13.84
80.76 | 3.5 |  |  |  | 88.83 | 17.76 |  |  |  | 88.83 | 12.76
84.76 | 7.5 |  |  |  | 88.57 | 16.66 |  |  |  | 88.57 | 11.66
84.76 | 20.23 |  |  |  | 88.5 | 15.75 |  |  |  | 88.5 | 10.75
84.67 | 21.28 |  |  |  | 88.5 | 5.8 |  |  |  | 88.5 | 5.8
84.42 | 22.26 |  |  |  | 91.65 | 3 |  |  |  | 91.65 | 3
84 | 23.21 |  |  |  | 94.75 | 3 |  |  |  | 94.75 | 3
83.44 | 24.06 |  |  |  | 94.75 | 0 |  |  |  | 94.75 | 0
82.75 | 24.82 |  |  |  | 78.55 | 0 |  |  |  | 78.55 | 0
81.92 | 25.46 |  |  |  | 78.55 | 3 |  |  |  | 78.55 | 3
81 | 25.96 |  |  |  | 81.6 | 3 |  |  |  | 81.6 | 3
80.05 | 26.28 |  |  |  | 84.75 | 5.8 |  |  |  | 84.75 | 5.8
79.04 | 26.45 |  |  |  | 84.75 | 15.75 |  |  |  | 84.75 | 10.75
77.97 | 26.45 |  |  |  | 84.68 | 16.66 |  |  |  | 84.68 | 11.66
76.97 | 26.28 |  |  |  | 84.42 | 17.76 |  |  |  | 84.42 | 12.76
76.01 | 25.96 |  |  |  | 83.93 | 18.84 |  |  |  | 83.93 | 13.84
75.1 | 25.46 |  |  |  | 83.37 | 19.66 |  |  |  | 83.37 | 14.66
74.27 | 24.82 |  |  |  | 82.73 | 20.35 |  |  |  | 82.73 | 15.35
73.57 | 24.06 |  |  |  | 82.05 | 20.89 |  |  |  | 82.05 | 15.89
73.01 | 23.21 |  |  |  | 81.4 | 21.29 |  |  |  | 81.4 | 16.29
72.6 | 22.26 |  |  |  | 80.68 | 21.61 |  |  |  | 80.68 | 16.61
72.35 | 21.28 |  |  |  | 80.09 | 21.79 |  |  |  | 80.09 | 16.79
72.26 | 20.23 |  |  |  | 79.47 | 21.92 |  |  |  | 79.47 | 16.92
72.26 | 7.5 |  |  |  | 78.8 | 21.99 |  |  |  | 78.8 | 16.99
76.26 | 3.5 |  |  |  | 78.2 | 21.99 |  |  |  | 78.2 | 16.99
78.51 | 3.5 |  |  |  | 77.53 | 21.92 |  |  |  | 77.53 | 16.92
78.51 | 0 |  |  |  | 76.91 | 21.79 |  |  |  | 76.91 | 16.79
62.36 | 0 |  |  |  | 76.32 | 21.61 |  |  |  | 76.32 | 16.61
62.36 | 3.5 |  |  |  | 75.6 | 21.29 |  |  |  | 75.6 | 16.29
64.51 | 3.5 |  |  |  | 74.95 | 20.89 |  |  |  | 74.95 | 15.89
68.51 | 7.5 |  |  |  | 74.27 | 20.35 |  |  |  | 74.27 | 15.35
68.51 | 20.23 |  |  |  | 73.63 | 19.66 |  |  |  | 73.63 | 14.66
68.42 | 21.28 |  |  |  | 73.07 | 18.84 |  |  |  | 73.07 | 13.84
68.17 | 22.26 |  |  |  | 72.58 | 17.76 |  |  |  | 72.58 | 12.76
67.75 | 23.21 |  |  |  | 72.32 | 16.66 |  |  |  | 72.32 | 11.66
67.19 | 24.06 |  |  |  | 72.25 | 15.75 |  |  |  | 72.25 | 10.75
66.5 | 24.82 |  |  |  | 72.25 | 5.8 |  |  |  | 72.25 | 5.8
65.67 | 25.46 |  |  |  | 75.4 | 3 |  |  |  | 75.4 | 3
64.75 | 25.96 |  |  |  | 78.5 | 3 |  |  |  | 78.5 | 3
63.8 | 26.28 |  |  |  | 78.5 | 0 |  |  |  | 78.5 | 0
62.79 | 26.45 |  |  |  | 62.3 | 0 |  |  |  | 62.3 | 0
61.72 | 26.45 |  |  |  | 62.3 | 3 |  |  |  | 62.3 | 3
60.72 | 26.28 |  |  |  | 65.35 | 3 |  |  |  | 65.35 | 3
59.76 | 25.96 |  |  |  | 68.5 | 5.8 |  |  |  | 68.5 | 5.8
58.91 | 25.46 |  |  |  | 68.5 | 15.75 |  |  |  | 68.5 | 10.75
58.02 | 24.82 |  |  |  | 68.43 | 16.66 |  |  |  | 68.43 | 11.66
57.32 | 24.06 |  |  |  | 68.17 | 17.76 |  |  |  | 68.17 | 12.76
56.76 | 23.21 |  |  |  | 67.68 | 18.84 |  |  |  | 67.68 | 13.84
56.35 | 22.26 |  |  |  | 67.12 | 19.66 |  |  |  | 67.12 | 14.66
56.1 | 21.28 |  |  |  | 66.48 | 20.35 |  |  |  | 66.48 | 15.35
56.01 | 20.23 |  |  |  | 65.8 | 20.89 |  |  |  | 65.8 | 15.89
56.01 | 7.5 |  |  |  | 65.15 | 21.29 |  |  |  | 65.15 | 16.29
60.01 | 3.5 |  |  |  | 64.43 | 21.61 |  |  |  | 64.43 | 16.61
62.26 | 3.5 |  |  |  | 63.84 | 21.79 |  |  |  | 63.84 | 16.79
62.26 | 0 |  |  |  | 63.22 | 21.92 |  |  |  | 63.22 | 16.92
46.11 | 0 |  |  |  | 62.55 | 21.99 |  |  |  | 62.55 | 16.99
46.11 | 3.5 |  |  |  | 61.95 | 21.99 |  |  |  | 61.95 | 16.99
48.26 | 3.5 |  |  |  | 61.28 | 21.92 |  |  |  | 61.28 | 16.92
52.26 | 7.5 |  |  |  | 60.66 | 21.79 |  |  |  | 60.66 | 16.79
52.26 | 20.23 |  |  |  | 60.07 | 21.61 |  |  |  | 60.07 | 16.61
52.17 | 21.28 |  |  |  | 59.35 | 21.29 |  |  |  | 59.35 | 16.29
51.92 | 22.26 |  |  |  | 58.7 | 20.89 |  |  |  | 58.7 | 15.89
51.5 | 23.21 |  |  |  | 58.02 | 20.35 |  |  |  | 58.02 | 15.35
50.94 | 24.06 |  |  |  | 57.38 | 19.66 |  |  |  | 57.38 | 14.66
50.25 | 24.82 |  |  |  | 56.82 | 18.84 |  |  |  | 56.82 | 13.84
49.42 | 25.46 |  |  |  | 56.33 | 17.76 |  |  |  | 56.33 | 12.76
48.5 | 25.96 |  |  |  | 56.07 | 16.66 |  |  |  | 56.07 | 11.66
47.55 | 26.28 |  |  |  | 56 | 15.75 |  |  |  | 56 | 10.75
46.54 | 26.45 |  |  |  | 56 | 5.8 |  |  |  | 56 | 5.8
45.47 | 26.45 |  |  |  | 59.15 | 3 |  |  |  | 59.15 | 3
44.47 | 26.28 |  |  |  | 62.25 | 3 |  |  |  | 62.25 | 3
43.51 | 25.96 |  |  |  | 62.25 | 0 |  |  |  | 62.25 | 0
42.6 | 25.46 |  |  |  | 46.05 | 0 |  |  |  | 46.05 | 0
41.77 | 24.82 |  |  |  | 46.05 | 3 |  |  |  | 46.05 | 3
41.07 | 24.06 |  |  |  | 49.1 | 3 |  |  |  | 49.1 | 3
40.51 | 23.21 |  |  |  | 52.25 | 5.8 |  |  |  | 52.25 | 5.8
40.1 | 22.26 |  |  |  | 52.25 | 15.75 |  |  |  | 52.25 | 10.75
39.85 | 21.28 |  |  |  | 52.18 | 16.66 |  |  |  | 52.18 | 11.66
39.76 | 20.23 |  |  |  | 51.92 | 17.76 |  |  |  | 51.92 | 12.76
39.76 | 7.5 |  |  |  | 51.43 | 18.84 |  |  |  | 51.43 | 13.84
43.76 | 3.5 |  |  |  | 50.87 | 19.66 |  |  |  | 50.87 | 14.66
46.01 | 3.5 |  |  |  | 50.23 | 20.35 |  |  |  | 50.23 | 15.35
46.01 | 0 |  |  |  | 49.55 | 20.89 |  |  |  | 49.55 | 15.89
29.86 | 0 |  |  |  | 48.9 | 21.29 |  |  |  | 48.9 | 16.29
29.86 | 3.5 |  |  |  | 48.18 | 21.61 |  |  |  | 48.18 | 16.61
32.01 | 3.5 |  |  |  | 47.59 | 21.79 |  |  |  | 47.59 | 16.79
36.01 | 7.5 |  |  |  | 46.97 | 21.92 |  |  |  | 46.97 | 16.92
36.01 | 20.23 |  |  |  | 46.3 | 21.99 |  |  |  | 46.3 | 16.99
35.92 | 21.28 |  |  |  | 45.7 | 21.99 |  |  |  | 45.7 | 16.99
35.67 | 22.26 |  |  |  | 45.03 | 21.92 |  |  |  | 45.03 | 16.92
35.25 | 23.21 |  |  |  | 44.41 | 21.79 |  |  |  | 44.41 | 16.79
34.69 | 24.06 |  |  |  | 43.82 | 21.61 |  |  |  | 43.82 | 16.61
34 | 24.82 |  |  |  | 43.1 | 21.29 |  |  |  | 43.1 | 16.29
33.17 | 25.46 |  |  |  | 42.45 | 20.89 |  |  |  | 42.45 | 15.89
32.25 | 25.96 |  |  |  | 41.77 | 20.35 |  |  |  | 41.77 | 15.35
31.3 | 26.28 |  |  |  | 41.13 | 19.66 |  |  |  | 41.13 | 14.66
30.29 | 26.45 |  |  |  | 40.57 | 18.84 |  |  |  | 40.57 | 13.84
29.22 | 26.45 |  |  |  | 40.08 | 17.76 |  |  |  | 40.08 | 12.76
28.22 | 26.28 |  |  |  | 39.82 | 16.66 |  |  |  | 39.82 | 11.66
27.26 | 25.96 |  |  |  | 39.75 | 15.75 |  |  |  | 39.75 | 10.75
26.35 | 25.46 |  |  |  | 39.75 | 5.8 |  |  |  | 39.75 | 5.8
25.52 | 24.82 |  |  |  | 42.9 | 3 |  |  |  | 42.9 | 3
24.82 | 24.06 |  |  |  | 46 | 3 |  |  |  | 46 | 3
24.26 | 23.21 |  |  |  | 46 | 0 |  |  |  | 46 | 0
23.85 | 22.26 |  |  |  | 29.8 | 0 |  |  |  | 29.8 | 0
23.6 | 21.28 |  |  |  | 29.8 | 3 |  |  |  | 29.8 | 3
23.51 | 20.23 |  |  |  | 32.85 | 3 |  |  |  | 32.85 | 3
23.51 | 7.5 |  |  |  | 36 | 5.8 |  |  |  | 36 | 5.8
27.51 | 3.5 |  |  |  | 36 | 15.75 |  |  |  | 36 | 10.75
29.76 | 3.5 |  |  |  | 35.93 | 16.66 |  |  |  | 35.93 | 11.66
29.76 | 0 |  |  |  | 35.67 | 17.76 |  |  |  | 35.67 | 12.76
13.61 | 0 |  |  |  | 35.18 | 18.84 |  |  |  | 35.18 | 13.84
13.61 | 3.5 |  |  |  | 34.62 | 19.66 |  |  |  | 34.62 | 14.66
15.76 | 3.5 |  |  |  | 33.98 | 20.35 |  |  |  | 33.98 | 15.35
19.76 | 7.5 |  |  |  | 33.3 | 20.89 |  |  |  | 33.3 | 15.89
19.76 | 20.23 |  |  |  | 32.65 | 21.29 |  |  |  | 32.65 | 16.29
19.67 | 21.28 |  |  |  | 31.93 | 21.61 |  |  |  | 31.93 | 16.61
19.42 | 22.26 |  |  |  | 31.34 | 21.79 |  |  |  | 31.34 | 16.79
19 | 23.21 |  |  |  | 30.72 | 21.92 |  |  |  | 30.72 | 16.92
18.44 | 24.06 |  |  |  | 30.05 | 21.99 |  |  |  | 30.05 | 16.99
17.75 | 24.82 |  |  |  | 29.45 | 21.99 |  |  |  | 29.45 | 16.99
16.92 | 25.46 |  |  |  | 28.78 | 21.92 |  |  |  | 28.78 | 16.92
16 | 25.96 |  |  |  | 28.16 | 21.79 |  |  |  | 28.16 | 16.79
15.05 | 26.28 |  |  |  | 27.57 | 21.61 |  |  |  | 27.57 | 16.61
14.04 | 26.45 |  |  |  | 26.85 | 21.29 |  |  |  | 26.85 | 16.29
12.97 | 26.45 |  |  |  | 26.2 | 20.89 |  |  |  | 26.2 | 15.89
11.97 | 26.28 |  |  |  | 25.52 | 20.35 |  |  |  | 25.52 | 15.35
11.01 | 25.96 |  |  |  | 24.88 | 19.66 |  |  |  | 24.88 | 14.66
10.1 | 25.46 |  |  |  | 24.32 | 18.84 |  |  |  | 24.32 | 13.84
9.27 | 24.82 |  |  |  | 23.83 | 17.76 |  |  |  | 23.83 | 12.76
8.57 | 24.06 |  |  |  | 23.57 | 16.66 |  |  |  | 23.57 | 11.66
8.01 | 23.21 |  |  |  | 23.5 | 15.75 |  |  |  | 23.5 | 10.75
7.6 | 22.26 |  |  |  | 23.5 | 5.8 |  |  |  | 23.5 | 5.8
7.35 | 21.28 |  |  |  | 26.65 | 3 |  |  |  | 26.65 | 3
7.26 | 20.23 |  |  |  | 29.75 | 3 |  |  |  | 29.75 | 3
7.26 | 7.5 |  |  |  | 29.75 | 0 |  |  |  | 29.75 | 0
11.26 | 3.5 |  |  |  | 13.55 | 0 |  |  |  | 13.55 | 0
13.51 | 3.5 |  |  |  | 13.55 | 3 |  |  |  | 13.55 | 3
13.51 | 0 |  |  |  | 16.6 | 3 |  |  |  | 16.6 | 3
0.89 | 0 |  |  |  | 19.75 | 5.8 |  |  |  | 19.75 | 5.8
[5 empty] | 19.75 | 15.75 |  |  |  | 19.75 | 10.75
[5 empty] | 19.68 | 16.66 |  |  |  | 19.68 | 11.66
[5 empty] | 19.42 | 17.76 |  |  |  | 19.42 | 12.76
[5 empty] | 18.93 | 18.84 |  |  |  | 18.93 | 13.84
[5 empty] | 18.37 | 19.66 |  |  |  | 18.37 | 14.66
[5 empty] | 17.73 | 20.35 |  |  |  | 17.73 | 15.35
[5 empty] | 17.05 | 20.89 |  |  |  | 17.05 | 15.89
[5 empty] | 16.4 | 21.29 |  |  |  | 16.4 | 16.29
[5 empty] | 15.68 | 21.61 |  |  |  | 15.68 | 16.61
[5 empty] | 15.09 | 21.79 |  |  |  | 15.09 | 16.79
[5 empty] | 14.47 | 21.92 |  |  |  | 14.47 | 16.92
[5 empty] | 13.8 | 21.99 |  |  |  | 13.8 | 16.99
[5 empty] | 13.2 | 21.99 |  |  |  | 13.2 | 16.99
[5 empty] | 12.53 | 21.92 |  |  |  | 12.53 | 16.92
[5 empty] | 11.91 | 21.79 |  |  |  | 11.91 | 16.79
[5 empty] | 11.32 | 21.61 |  |  |  | 11.32 | 16.61
[5 empty] | 10.6 | 21.29 |  |  |  | 10.6 | 16.29
[5 empty] | 9.95 | 20.89 |  |  |  | 9.95 | 15.89
[5 empty] | 9.27 | 20.35 |  |  |  | 9.27 | 15.35
[5 empty] | 8.63 | 19.66 |  |  |  | 8.63 | 14.66
[5 empty] | 8.07 | 18.84 |  |  |  | 8.07 | 13.84
[5 empty] | 7.58 | 17.76 |  |  |  | 7.58 | 12.76
[5 empty] | 7.32 | 16.66 |  |  |  | 7.32 | 11.66
[5 empty] | 7.25 | 15.75 |  |  |  | 7.25 | 10.75
[5 empty] | 7.25 | 5.8 |  |  |  | 7.25 | 5.8
[5 empty] | 10.4 | 3 |  |  |  | 10.4 | 3
[5 empty] | 13.5 | 3 |  |  |  | 13.5 | 3
[5 empty] | 13.5 | 0 |  |  |  | 13.5 | 0
[5 empty] | 0.95 | 0 |  |  |  | 0.95 | 0
Note on B3: Always 0.000
Note on C3: Always 0.000
Note on F3: Always 0.000
Note on G3: Always 0.000
Note on Q3: Always 0.000
Note on R3: Always 0.000

## Propriedades geométricas VI (hidden)
PROPERTIES OF SECTION DESCRIBED BY NODES COORDINATES
Units: | cm
25
Nodes Coordinates |  |  | Section Properties About Centroidal Axis Parallel to Original Axis | [6 empty] | PROPRIEDADES EM TORNO DO EIXO X |  |  |  | About Original Axis |  |  |  |  | DX = | 124.5
| x | y | f = | 8.9699e-06 | deg | X-dim = | 124.5 | cm | Ix = | h | 25 | cm |  | 365684.787 | cm^4 | Imax = | 120206.6076 | cm^4 | DY= | 25
1 | 0 | 0 | A = | 1513.0702 | cm^2 | Y-dim = | 25 | cm | Iy = | A | 1513.0702 | cm² |  | 7867632.2018 | cm^4 | Imin = | 2004393.878 | cm^4 | Plot of diagonal
2 | 0.95 | 0 | Xcg = | 62.25 | cm | Sx(top) = | 9802.6106 | cm^3 | Ixy = | Yi | 12.7373 | cm |  | 1199707.3713 | cm^4 | Principal Axis Plot |  |  | to control XY scale
3 | 0.19 | 0.76 | Ycg = | 12.7373 | cm | Sx(bot) = | 9437.3798 | cm^3 |  | Ys | 12.2627 | cm |  |  |  | x | y |  | x | y
4 | 0 | 2.2 | Ixo = | 120206.6076 | cm^4 | Sy(left) = | 32199.1074 | cm^3 |  | Ix | 120206.6076 | cm4 |  |  |  | 0 | 12.7373 |  | 0 | -49.75
5 | 3 | 5 | Iyo = | 2004393.878 | cm^4 | Sy(right)= | 32199.0895 | cm^3 |  | Wi | 9437.3798 | cm³ |  |  |  | 124.5 | 12.7373 |  | 124.5 | 74.75
6 | 3 | 19 | Ixyo = | 0.29498 | cm^4 |  |  |  |  | Ws | 9802.6106 | cm³
7 | 1.65 | 21.5 | [13 empty] | 62.25 | 0
8 | 1.65 | 25 | Section Properties About Principal Axis | [6 empty] | 0 | 12.7373 |  |  |  |  | 62.25 | 25
9 | 122.85 | 25 | f = | 8.9699e-06 | deg | Sxp(top) = | 9802.603 | cm^3 |  | 125 | 12.7373
10 | 122.85 | 21.5 | Ixp = | 120206.6076 | cm^4 | Sxp(bot) = | 9437.3727 | cm^3 |  |  |  |  | 2
11 | 121.5 | 19 | Iyp = | 2004393.878 | cm^4 | Syp(left) = | 32199.1064 | cm^3
12 | 121.5 | 5 | Ixyp = | 0 | cm^4 | Syp(right)= | 32199.0903 | cm^3
13 | 124.5 | 2.2 | J = | 2124600.4856 | cm^4
14 | 124.31 | 0.76
15 | 123.55 | 0
16 | 111.05 | 0
17 | 111.05 | 3
18 | 114.1 | 3
19 | 117.25 | 5.8
20 | 117.25 | 15.75
21 | 117.18 | 16.66
22 | 116.92 | 17.76
23 | 116.43 | 18.84
24 | 115.87 | 19.66
25 | 115.23 | 20.35
26 | 114.55 | 20.89
27 | 113.9 | 21.29
28 | 113.18 | 21.61
29 | 112.59 | 21.79
30 | 111.97 | 21.92
31 | 111.3 | 21.99
32 | 110.7 | 21.99
33 | 110.03 | 21.92
34 | 109.41 | 21.79
35 | 108.82 | 21.61
36 | 108.1 | 21.29
37 | 107.45 | 20.89
38 | 106.77 | 20.35
39 | 106.13 | 19.66
40 | 105.57 | 18.84
41 | 105.08 | 17.76
42 | 104.82 | 16.66
43 | 104.75 | 15.75
44 | 104.75 | 5.8
45 | 107.9 | 3
46 | 111 | 3
47 | 111 | 0
48 | 94.8 | 0
49 | 94.8 | 3
50 | 97.85 | 3
51 | 101 | 5.8
52 | 101 | 15.75
53 | 100.93 | 16.66
54 | 100.67 | 17.76
55 | 100.18 | 18.84
56 | 99.62 | 19.66
57 | 98.98 | 20.35
58 | 98.3 | 20.89
59 | 97.65 | 21.29
60 | 96.93 | 21.61
61 | 96.34 | 21.79
62 | 95.72 | 21.92
63 | 95.05 | 21.99
64 | 94.45 | 21.99
65 | 93.78 | 21.92
66 | 93.16 | 21.79
67 | 92.57 | 21.61
68 | 91.85 | 21.29
69 | 91.2 | 20.89
70 | 90.52 | 20.35
71 | 89.88 | 19.66
72 | 89.32 | 18.84
73 | 88.83 | 17.76
74 | 88.57 | 16.66
| 88.5 | 15.75
| 88.5 | 5.8
| 91.65 | 3
| 94.75 | 3
| 94.75 | 0
| 78.55 | 0
| 78.55 | 3
| 81.6 | 3
| 84.75 | 5.8
| 84.75 | 15.75
| 84.68 | 16.66
| 84.42 | 17.76
| 83.93 | 18.84
| 83.37 | 19.66
| 82.73 | 20.35
| 82.05 | 20.89
| 81.4 | 21.29
| 80.68 | 21.61
| 80.09 | 21.79
| 79.47 | 21.92
| 78.8 | 21.99
| 78.2 | 21.99
| 77.53 | 21.92
| 76.91 | 21.79
| 76.32 | 21.61
| 75.6 | 21.29
| 74.95 | 20.89
| 74.27 | 20.35
| 73.63 | 19.66
| 73.07 | 18.84
| 72.58 | 17.76
| 72.32 | 16.66
| 72.25 | 15.75
| 72.25 | 5.8
| 75.4 | 3
| 78.5 | 3
| 78.5 | 0
| 62.3 | 0
| 62.3 | 3
| 65.35 | 3
| 68.5 | 5.8
| 68.5 | 15.75
| 68.43 | 16.66
| 68.17 | 17.76
| 67.68 | 18.84
| 67.12 | 19.66
| 66.48 | 20.35
| 65.8 | 20.89
| 65.15 | 21.29
| 64.43 | 21.61
| 63.84 | 21.79
| 63.22 | 21.92
| 62.55 | 21.99
| 61.95 | 21.99
| 61.28 | 21.92
| 60.66 | 21.79
| 60.07 | 21.61
| 59.35 | 21.29
| 58.7 | 20.89
| 58.02 | 20.35
| 57.38 | 19.66
| 56.82 | 18.84
| 56.33 | 17.76
| 56.07 | 16.66
| 56 | 15.75
| 56 | 5.8
| 59.15 | 3
| 62.25 | 3
| 62.25 | 0
| 46.05 | 0
| 46.05 | 3
| 49.1 | 3
| 52.25 | 5.8
| 52.25 | 15.75
| 52.18 | 16.66
| 51.92 | 17.76
| 51.43 | 18.84
| 50.87 | 19.66
| 50.23 | 20.35
| 49.55 | 20.89
| 48.9 | 21.29
| 48.18 | 21.61
| 47.59 | 21.79
| 46.97 | 21.92
| 46.3 | 21.99
| 45.7 | 21.99
| 45.03 | 21.92
| 44.41 | 21.79
| 43.82 | 21.61
| 43.1 | 21.29
| 42.45 | 20.89
| 41.77 | 20.35
| 41.13 | 19.66
| 40.57 | 18.84
| 40.08 | 17.76
| 39.82 | 16.66
| 39.75 | 15.75
| 39.75 | 5.8
| 42.9 | 3
| 46 | 3
| 46 | 0
| 29.8 | 0
| 29.8 | 3
| 32.85 | 3
| 36 | 5.8
| 36 | 15.75
| 35.93 | 16.66
| 35.67 | 17.76
| 35.18 | 18.84
| 34.62 | 19.66
| 33.98 | 20.35
| 33.3 | 20.89
| 32.65 | 21.29
| 31.93 | 21.61
| 31.34 | 21.79
| 30.72 | 21.92
| 30.05 | 21.99
| 29.45 | 21.99
| 28.78 | 21.92
| 28.16 | 21.79
| 27.57 | 21.61
| 26.85 | 21.29
| 26.2 | 20.89
| 25.52 | 20.35
| 24.88 | 19.66
| 24.32 | 18.84
| 23.83 | 17.76
| 23.57 | 16.66
| 23.5 | 15.75
| 23.5 | 5.8
| 26.65 | 3
| 29.75 | 3
| 29.75 | 0
| 13.55 | 0
| 13.55 | 3
| 16.6 | 3
| 19.75 | 5.8
| 19.75 | 15.75
| 19.68 | 16.66
| 19.42 | 17.76
| 18.93 | 18.84
| 18.37 | 19.66
| 17.73 | 20.35
| 17.05 | 20.89
| 16.4 | 21.29
| 15.68 | 21.61
| 15.09 | 21.79
| 14.47 | 21.92
| 13.8 | 21.99
| 13.2 | 21.99
| 12.53 | 21.92
| 11.91 | 21.79
| 11.32 | 21.61
| 10.6 | 21.29
| 9.95 | 20.89
| 9.27 | 20.35
| 8.63 | 19.66
| 8.07 | 18.84
| 7.58 | 17.76
| 7.32 | 16.66
| 7.25 | 15.75
| 7.25 | 5.8
| 10.4 | 3
| 13.5 | 3
| 13.5 | 0
| 0.95 | 0
| 0 | 0
| 0 | 0
| 0 | 0
| 0 | 0
| 0 | 0
| 0 | 0
| 0 | 0
| 0 | 0
| 0 | 0
| 0 | 0
| 0 | 0
| 0 | 0
| 0 | 0
Note on B6: Always 0.000
Note on C6: Always 0.000
Continue typing below, number of input lines is unlimited

## Propriedades geométricas LA (hidden)
PROPERTIES OF SECTION DESCRIBED BY NODES COORDINATES
Units: | cm
25
Nodes Coordinates |  |  | Section Properties About Centroidal Axis Parallel to Original Axis | [6 empty] | PROPRIEDADES EM TORNO DO EIXO X |  |  | About Original Axis |  |  |  |  | DX = | 124.5
| X | Y | f = | 1.0307e-05 | deg | X-dim = | 124.5 | cm | Ix = | h | 30 | cm | 721650.6863 | cm^4 | Imax = | 199263.1033 | cm^4 | DY= | 30
1 | 0 | 0 | A = | 1982.4758 | cm^2 | Y-dim = | 30 | cm | Iy = | A | 1982.4758 | cm² | 10031373.4245 | cm^4 | Imin = | 2349159.1343 | cm^4 | Plot of diagonal
2 | 0.95 | 0 | Xcg = | 62.25 | cm | Sx(top) = | 14473.719 | cm^3 | Ixy = | Yi | 16.2328 | cm | 2003271.0512 | cm^4 | Principal Axis Plot |  |  | to control XY scale
3 | 0.19 | 0.76 | Ycg = | 16.2328 | cm | Sx(bot) = | 12275.3649 | cm^3 |  | Ys | 13.7672 | cm |  |  | x | y |  | x | y
4 | 0 | 2.2 | Ixo = | 199263.1033 | cm^4 | Sy(left) = | 37737.5042 | cm^3 |  | Ix | 199263.1033 | cm4 |  |  | 0 | 16.2328 |  | 0 | -47.25
5 | 3 | 5 | Iyo = | 2349159.1343 | cm^4 | Sy(right)= | 37737.4881 | cm^3 |  | Wi | 12275.3649 | cm³ |  |  | 124.5 | 16.2328 |  | 124.5 | 77.25
6 | 3 | 19 | Ixyo = | 0.38674 | cm^4 |  | 18.7672 |  |  | Ws | 14473.719 | cm³
7 | 1.65 | 21.5 |  |  |  |  | 10617.6053 | [7 empty] | 62.25 | 0
8 | 1.65 | 25 | Section Properties About Principal Axis | [11 empty] | 62.25 | 30
9 | 15.3094 | 25 | f = | 1.0307e-05 | deg | Sxp(top) = | 14473.7101 | cm^3 |  | 0 | 16.2328
10 | 15.3094 | 30 | Ixp = | 199263.1033 | cm^4 | Sxp(bot) = | 12275.3566 | cm^3 |  | 124.5 | 16.2328
11 | 109.1906 | 30 | Iyp = | 2349159.1343 | cm^4 | Syp(left) = | 37737.5024 | cm^3 |  | bw composta | 121.2
12 | 109.1906 | 25 | Ixyp = | 0 | cm^4 | Syp(right)= | 37737.4896 | cm^3
13 | 122.85 | 25 | J = | 2548422.2377 | cm^4
14 | 122.85 | 21.5
15 | 121.5 | 19
16 | 121.5 | 5
17 | 124.5 | 2.2
18 | 124.31 | 0.76
19 | 123.55 | 0
20 | 111.05 | 0
21 | 111.05 | 3
22 | 114.1 | 3
23 | 117.25 | 5.8
24 | 117.25 | 15.75
25 | 117.18 | 16.66
26 | 116.92 | 17.76
27 | 116.43 | 18.84
28 | 115.87 | 19.66
29 | 115.23 | 20.35
30 | 114.55 | 20.89
31 | 113.9 | 21.29
32 | 113.18 | 21.61
33 | 112.59 | 21.79
34 | 111.97 | 21.92
35 | 111.3 | 21.99
36 | 110.7 | 21.99
37 | 110.03 | 21.92
38 | 109.41 | 21.79
39 | 108.82 | 21.61
40 | 108.1 | 21.29
41 | 107.45 | 20.89
42 | 106.77 | 20.35
43 | 106.13 | 19.66
44 | 105.57 | 18.84
45 | 105.08 | 17.76
46 | 104.82 | 16.66
47 | 104.75 | 15.75
48 | 104.75 | 5.8
49 | 107.9 | 3
50 | 111 | 3
51 | 111 | 0
52 | 94.8 | 0
53 | 94.8 | 3
54 | 97.85 | 3
55 | 101 | 5.8
56 | 101 | 15.75
57 | 100.93 | 16.66
58 | 100.67 | 17.76
59 | 100.18 | 18.84
60 | 99.62 | 19.66
61 | 98.98 | 20.35
62 | 98.3 | 20.89
63 | 97.65 | 21.29
64 | 96.93 | 21.61
65 | 96.34 | 21.79
66 | 95.72 | 21.92
67 | 95.05 | 21.99
68 | 94.45 | 21.99
69 | 93.78 | 21.92
70 | 93.16 | 21.79
71 | 92.57 | 21.61
72 | 91.85 | 21.29
73 | 91.2 | 20.89
74 | 90.52 | 20.35
| 89.88 | 19.66
| 89.32 | 18.84
| 88.83 | 17.76
| 88.57 | 16.66
| 88.5 | 15.75
| 88.5 | 5.8
| 91.65 | 3
| 94.75 | 3
| 94.75 | 0
| 78.55 | 0
| 78.55 | 3
| 81.6 | 3
| 84.75 | 5.8
| 84.75 | 15.75
| 84.68 | 16.66
| 84.42 | 17.76
| 83.93 | 18.84
| 83.37 | 19.66
| 82.73 | 20.35
| 82.05 | 20.89
| 81.4 | 21.29
| 80.68 | 21.61
| 80.09 | 21.79
| 79.47 | 21.92
| 78.8 | 21.99
| 78.2 | 21.99
| 77.53 | 21.92
| 76.91 | 21.79
| 76.32 | 21.61
| 75.6 | 21.29
| 74.95 | 20.89
| 74.27 | 20.35
| 73.63 | 19.66
| 73.07 | 18.84
| 72.58 | 17.76
| 72.32 | 16.66
| 72.25 | 15.75
| 72.25 | 5.8
| 75.4 | 3
| 78.5 | 3
| 78.5 | 0
| 62.3 | 0
| 62.3 | 3
| 65.35 | 3
| 68.5 | 5.8
| 68.5 | 15.75
| 68.43 | 16.66
| 68.17 | 17.76
| 67.68 | 18.84
| 67.12 | 19.66
| 66.48 | 20.35
| 65.8 | 20.89
| 65.15 | 21.29
| 64.43 | 21.61
| 63.84 | 21.79
| 63.22 | 21.92
| 62.55 | 21.99
| 61.95 | 21.99
| 61.28 | 21.92
| 60.66 | 21.79
| 60.07 | 21.61
| 59.35 | 21.29
| 58.7 | 20.89
| 58.02 | 20.35
| 57.38 | 19.66
| 56.82 | 18.84
| 56.33 | 17.76
| 56.07 | 16.66
| 56 | 15.75
| 56 | 5.8
| 59.15 | 3
| 62.25 | 3
| 62.25 | 0
| 46.05 | 0
| 46.05 | 3
| 49.1 | 3
| 52.25 | 5.8
| 52.25 | 15.75
| 52.18 | 16.66
| 51.92 | 17.76
| 51.43 | 18.84
| 50.87 | 19.66
| 50.23 | 20.35
| 49.55 | 20.89
| 48.9 | 21.29
| 48.18 | 21.61
| 47.59 | 21.79
| 46.97 | 21.92
| 46.3 | 21.99
| 45.7 | 21.99
| 45.03 | 21.92
| 44.41 | 21.79
| 43.82 | 21.61
| 43.1 | 21.29
| 42.45 | 20.89
| 41.77 | 20.35
| 41.13 | 19.66
| 40.57 | 18.84
| 40.08 | 17.76
| 39.82 | 16.66
| 39.75 | 15.75
| 39.75 | 5.8
| 42.9 | 3
| 46 | 3
| 46 | 0
| 29.8 | 0
| 29.8 | 3
| 32.85 | 3
| 36 | 5.8
| 36 | 15.75
| 35.93 | 16.66
| 35.67 | 17.76
| 35.18 | 18.84
| 34.62 | 19.66
| 33.98 | 20.35
| 33.3 | 20.89
| 32.65 | 21.29
| 31.93 | 21.61
| 31.34 | 21.79
| 30.72 | 21.92
| 30.05 | 21.99
| 29.45 | 21.99
| 28.78 | 21.92
| 28.16 | 21.79
| 27.57 | 21.61
| 26.85 | 21.29
| 26.2 | 20.89
| 25.52 | 20.35
| 24.88 | 19.66
| 24.32 | 18.84
| 23.83 | 17.76
| 23.57 | 16.66
| 23.5 | 15.75
| 23.5 | 5.8
| 26.65 | 3
| 29.75 | 3
| 29.75 | 0
| 13.55 | 0
| 13.55 | 3
| 16.6 | 3
| 19.75 | 5.8
| 19.75 | 15.75
| 19.68 | 16.66
| 19.42 | 17.76
| 18.93 | 18.84
| 18.37 | 19.66
| 17.73 | 20.35
| 17.05 | 20.89
| 16.4 | 21.29
| 15.68 | 21.61
| 15.09 | 21.79
| 14.47 | 21.92
| 13.8 | 21.99
| 13.2 | 21.99
| 12.53 | 21.92
| 11.91 | 21.79
| 11.32 | 21.61
| 10.6 | 21.29
| 9.95 | 20.89
| 9.27 | 20.35
| 8.63 | 19.66
| 8.07 | 18.84
| 7.58 | 17.76
| 7.32 | 16.66
| 7.25 | 15.75
| 7.25 | 5.8
| 10.4 | 3
| 13.5 | 3
| 13.5 | 0
| 0.95 | 0
Note on B6: Always 0.000
Note on C6: Always 0.000

## Valores "A" e "Y" Alv. Preenc. (hidden)
PROPERTIES OF SECTION DESCRIBED BY NODES COORDINATES
Units: | cm
25
Nodes Coordinates |  |  | Section Properties About Centroidal Axis Parallel to Original Axis | [6 empty] | PROPRIEDADES EM TORNO DO EIXO X |  |  | About Original Axis |  |  |  |  | DX = | 124.5
| X | Y | f = | 3.3291 | deg | X-dim = | 124.5 | cm | Ix = | h | 30 | cm | 709882.5414 | cm^4 | Imax = | 30619.1425 | cm^4 | DY= | 30
1 | 0 | 0 | A = | 1310.4573 | cm^2 | Y-dim = | 30 | cm | Iy = | A | 1310.4573 | cm² | 5609854.6804 | cm^4 | Imin = | 1653745.8469 | cm^4 | Plot of diagonal
2 | 0.95 | 16.2328 | Xcg = | 54.9823 | cm | Sx(top) = | 4927.444 | cm^3 | Ixy = | Yi | 22.6752 | cm | 1727888.0617 | cm^4 | Principal Axis Plot |  |  | to control XY scale
3 | 0.19 | 16.2328 | Ycg = | 22.6752 | cm | Sx(bot) = | 1591.7233 | cm^3 |  | Ys | 7.3248 | cm |  |  | x | y |  | x | y
4 | 0 | 16.2328 | Ixo = | 36092.6195 | cm^4 | Sy(left) = | 29978.2356 | cm^3 |  | Ix | 36092.6195 | cm4 |  |  | 0 | 19.4769 |  | 0 | -47.25
5 | 3 | 16.2328 | Iyo = | 1648272.3699 | cm^4 | Sy(right)= | 23710.1111 | cm^3 |  | Wi | 1591.7233 | cm³ |  |  | 124.5 | 26.7189 |  | 124.5 | 77.25
6 | 3 | 19 | Ixyo = | 94096.6932 | cm^4 |  |  |  |  | Ws | 4927.444 | cm³
7 | 1.65 | 21.5 | [12 empty] | 56.3013 | 0
8 | 1.65 | 25 | Section Properties About Principal Axis | [9 empty] | n de alveolos | 0 | 54.5562 | 30
9 | 15.3094 | 25 | f = | 3.3291 | deg | Sxp(top) = | 3184.0953 | cm^3 |  | 0 | 16.2328
10 | 15.3094 | 30 | Ixp = | 30619.1425 | cm^4 | Sxp(bot) = | 1574.729 | cm^3 |  | 124.5 | 16.2328
11 | 109.1906 | 30 | Iyp = | 1653745.8469 | cm^4 | Syp(left) = | 29422.7967 | cm^3 |  | y | 6.4424 |  |  |  | Alv. 1 | Alv. 2 | Alv. 3 | Alv. 4 | Alv. 5 | Alv. 6 | Alv. 7
12 | 109.1906 | 25 | Ixyp = | 0 | cm^4 | Syp(right)= | 23958.2088 | cm^3 | [6 empty] | 0 | 0 | 0 | 0 | 0 | 0 | 0
13 | 122.85 | 25 | J = | 1684364.9894 | cm^4
14 | 122.85 | 21.5
15 | 121.5 | 19 | [12 empty] | Alv. 1: 0
16 | 121.5 | 16.2328
17 | 124.5 | 16.2328
18 | 124.31 | 16.2328
19 | 123.55 | 16.2328
20 | 111.05 | 16.2328
21 | 111.05 | 16.2328
22 | 114.1 | 16.2328
23 | 117.25 | 16.2328
24 | 117.25 | 16.2328
25 | 117.18 | 16.66
26 | 116.92 | 17.76
27 | 116.43 | 18.84
28 | 115.87 | 19.66
29 | 115.23 | 20.35
30 | 114.55 | 20.89
31 | 113.9 | 21.29
32 | 113.18 | 21.61
33 | 112.59 | 21.79
34 | 111.97 | 21.92
35 | 111.3 | 21.99
36 | 110.7 | 21.99
37 | 110.03 | 21.92
38 | 109.41 | 21.79
39 | 108.82 | 21.61
40 | 108.1 | 21.29
41 | 107.45 | 20.89
42 | 106.77 | 20.35
43 | 106.13 | 19.66
44 | 105.57 | 18.84
45 | 105.08 | 17.76
46 | 104.82 | 16.66
47 | 104.75 | 16.2328
48 | 104.75 | 16.2328
49 | 107.9 | 16.2328
50 | 111 | 16.2328
51 | 111 | 16.2328
52 | 94.8 | 16.2328
53 | 94.8 | 16.2328
54 | 97.85 | 16.2328
55 | 101 | 16.2328
56 | 101 | 16.2328
57 | 100.93 | 16.66
58 | 100.67 | 17.76
59 | 100.18 | 18.84
60 | 99.62 | 19.66
61 | 98.98 | 20.35
62 | 98.3 | 20.89
63 | 97.65 | 21.29
64 | 96.93 | 21.61
65 | 96.34 | 21.79
66 | 95.72 | 21.92
67 | 95.05 | 21.99
68 | 94.45 | 21.99
69 | 93.78 | 21.92
70 | 93.16 | 21.79
71 | 92.57 | 21.61
72 | 91.85 | 21.29
73 | 91.2 | 20.89
74 | 90.52 | 20.35
| 89.88 | 19.66
| 89.32 | 18.84
| 88.83 | 17.76
| 88.57 | 16.66
| 88.5 | 16.2328
| 88.5 | 16.2328
| 91.65 | 16.2328
| 94.75 | 16.2328
| 94.75 | 16.2328
| 78.55 | 16.2328
| 78.55 | 16.2328
| 81.6 | 16.2328
| 84.75 | 16.2328
| 84.75 | 16.2328
| 84.68 | 16.66
| 84.42 | 17.76
| 83.93 | 18.84
| 83.37 | 19.66
| 82.73 | 20.35
| 82.05 | 20.89
| 81.4 | 21.29
| 80.68 | 21.61
| 80.09 | 21.79
| 79.47 | 21.92
| 78.8 | 21.99
| 78.2 | 21.99
| 77.53 | 21.92
| 76.91 | 21.79
| 76.32 | 21.61
| 75.6 | 21.29
| 74.95 | 20.89
| 74.27 | 20.35
| 73.63 | 19.66
| 73.07 | 18.84
| 72.58 | 17.76
| 72.32 | 16.66
| 72.25 | 16.2328
| 72.25 | 16.2328
| 75.4 | 16.2328
| 78.5 | 16.2328
| 78.5 | 16.2328
| 62.3 | 16.2328
| 62.3 | 16.2328
| 65.35 | 16.2328
| 68.5 | 16.2328
| 68.5 | 16.2328
| 68.43 | 16.66
| 68.17 | 17.76
| 67.68 | 18.84
| 67.12 | 19.66
| 66.48 | 20.35
| 65.8 | 20.89
| 65.15 | 21.29
| 64.43 | 21.61
| 63.84 | 21.79
| 63.22 | 21.92
| 62.55 | 21.99
| 61.95 | 21.99
| 61.28 | 21.92
| 60.66 | 21.79
| 60.07 | 21.61
| 59.35 | 21.29
| 58.7 | 20.89
| 58.02 | 20.35
| 57.38 | 19.66
| 56.82 | 18.84
| 56.33 | 17.76
| 56.07 | 16.66
| 56 | 16.2328
| 56 | 16.2328
| 59.15 | 16.2328
| 62.25 | 16.2328
| 62.25 | 16.2328
| 46.05 | 16.2328
| 46.05 | 16.2328
| 49.1 | 16.2328
| 52.25 | 16.2328
| 52.25 | 16.2328
| 52.18 | 16.66
| 51.92 | 17.76
| 51.43 | 18.84
| 50.87 | 19.66
| 50.23 | 20.35
| 49.55 | 20.89
| 48.9 | 21.29
| 48.18 | 21.61
| 47.59 | 21.79
| 46.97 | 21.92
| 46.3 | 21.99
| 45.7 | 21.99
| 45.03 | 21.92
| 44.41 | 21.79
| 43.82 | 21.61
| 43.1 | 21.29
| 42.45 | 20.89
| 41.77 | 20.35
| 41.13 | 19.66
| 40.57 | 18.84
| 40.08 | 17.76
| 39.82 | 16.66
| 39.75 | 16.2328
| 39.75 | 16.2328
| 42.9 | 16.2328
| 46 | 16.2328
| 46 | 16.2328
| 29.8 | 16.2328
| 29.8 | 16.2328
| 32.85 | 16.2328
| 36 | 16.2328
| 36 | 16.2328
| 35.93 | 16.66
| 35.67 | 17.76
| 35.18 | 18.84
| 34.62 | 19.66
| 33.98 | 20.35
| 33.3 | 20.89
| 32.65 | 21.29
| 31.93 | 21.61
| 31.34 | 21.79
| 30.72 | 21.92
| 30.05 | 21.99
| 29.45 | 21.99
| 28.78 | 21.92
| 28.16 | 21.79
| 27.57 | 21.61
| 26.85 | 21.29
| 26.2 | 20.89
| 25.52 | 20.35
| 24.88 | 19.66
| 24.32 | 18.84
| 23.83 | 17.76
| 23.57 | 16.66
| 23.5 | 16.2328
| 23.5 | 16.2328
| 26.65 | 16.2328
| 29.75 | 16.2328
| 29.75 | 16.2328
| 13.55 | 16.2328
| 13.55 | 16.2328
| 16.6 | 16.2328
| 19.75 | 16.2328
| 19.75 | 16.2328
| 19.68 | 16.66
| 19.42 | 17.76
| 18.93 | 18.84
Note on B6: Always 0.000
Note on C6: Always 0.000

## Valores "A" e "Y" (hidden)
PROPERTIES OF SECTION DESCRIBED BY NODES COORDINATES
Units: | cm
25
Nodes Coordinates |  |  | Section Properties About Centroidal Axis Parallel to Original Axis | [6 empty] | PROPRIEDADES EM TORNO DO EIXO X |  |  | About Original Axis |  |  |  |  | DX = | 124.5
| X | Y | f = | 3.3291 | deg | X-dim = | 124.5 | cm | Ix = | h | 30 | cm | 709882.5414 | cm^4 | Imax = | 30619.1425 | cm^4 | DY= | 30
1 | 0 | 0 | A = | 1310.4573 | cm^2 | Y-dim = | 30 | cm | Iy = | A | 1310.4573 | cm² | 5609854.6804 | cm^4 | Imin = | 1653745.8469 | cm^4 | Plot of diagonal
2 | 0.95 | 16.2328 | Xcg = | 54.9823 | cm | Sx(top) = | 4927.444 | cm^3 | Ixy = | Yi | 22.6752 | cm | 1727888.0617 | cm^4 | Principal Axis Plot |  |  | to control XY scale
3 | 0.19 | 16.2328 | Ycg = | 22.6752 | cm | Sx(bot) = | 1591.7233 | cm^3 |  | Ys | 7.3248 | cm |  |  | x | y |  | x | y
4 | 0 | 16.2328 | Ixo = | 36092.6195 | cm^4 | Sy(left) = | 29978.2356 | cm^3 |  | Ix | 36092.6195 | cm4 |  |  | 0 | 19.4769 |  | 0 | -47.25
5 | 3 | 16.2328 | Iyo = | 1648272.3699 | cm^4 | Sy(right)= | 23710.1111 | cm^3 |  | Wi | 1591.7233 | cm³ |  |  | 124.5 | 26.7189 |  | 124.5 | 77.25
6 | 3 | 19 | Ixyo = | 94096.6932 | cm^4 |  |  |  |  | Ws | 4927.444 | cm³
7 | 1.65 | 21.5 | [12 empty] | 56.3013 | 0
8 | 1.65 | 25 | Section Properties About Principal Axis | [11 empty] | 54.5562 | 30
9 | 15.3094 | 25 | f = | 3.3291 | deg | Sxp(top) = | 3184.0953 | cm^3 |  | 0 | 16.2328
10 | 15.3094 | 30 | Ixp = | 30619.1425 | cm^4 | Sxp(bot) = | 1574.729 | cm^3 |  | 124.5 | 16.2328
11 | 109.1906 | 30 | Iyp = | 1653745.8469 | cm^4 | Syp(left) = | 29422.7967 | cm^3 |  | y | 6.4424
12 | 109.1906 | 25 | Ixyp = | 0 | cm^4 | Syp(right)= | 23958.2088 | cm^3
13 | 122.85 | 25 | J = | 1684364.9894 | cm^4
14 | 122.85 | 21.5
15 | 121.5 | 19
16 | 121.5 | 16.2328
17 | 124.5 | 16.2328
18 | 124.31 | 16.2328
19 | 123.55 | 16.2328
20 | 111.05 | 16.2328
21 | 111.05 | 16.2328
22 | 114.1 | 16.2328
23 | 117.25 | 16.2328
24 | 117.25 | 16.2328
25 | 117.18 | 16.66
26 | 116.92 | 17.76
27 | 116.43 | 18.84
28 | 115.87 | 19.66
29 | 115.23 | 20.35
30 | 114.55 | 20.89
31 | 113.9 | 21.29
32 | 113.18 | 21.61
33 | 112.59 | 21.79
34 | 111.97 | 21.92
35 | 111.3 | 21.99
36 | 110.7 | 21.99
37 | 110.03 | 21.92
38 | 109.41 | 21.79
39 | 108.82 | 21.61
40 | 108.1 | 21.29
41 | 107.45 | 20.89
42 | 106.77 | 20.35
43 | 106.13 | 19.66
44 | 105.57 | 18.84
45 | 105.08 | 17.76
46 | 104.82 | 16.66
47 | 104.75 | 16.2328
48 | 104.75 | 16.2328
49 | 107.9 | 16.2328
50 | 111 | 16.2328
51 | 111 | 16.2328
52 | 94.8 | 16.2328
53 | 94.8 | 16.2328
54 | 97.85 | 16.2328
55 | 101 | 16.2328
56 | 101 | 16.2328
57 | 100.93 | 16.66
58 | 100.67 | 17.76
59 | 100.18 | 18.84
60 | 99.62 | 19.66
61 | 98.98 | 20.35
62 | 98.3 | 20.89
63 | 97.65 | 21.29
64 | 96.93 | 21.61
65 | 96.34 | 21.79
66 | 95.72 | 21.92
67 | 95.05 | 21.99
68 | 94.45 | 21.99
69 | 93.78 | 21.92
70 | 93.16 | 21.79
71 | 92.57 | 21.61
72 | 91.85 | 21.29
73 | 91.2 | 20.89
74 | 90.52 | 20.35
| 89.88 | 19.66
| 89.32 | 18.84
| 88.83 | 17.76
| 88.57 | 16.66
| 88.5 | 16.2328
| 88.5 | 16.2328
| 91.65 | 16.2328
| 94.75 | 16.2328
| 94.75 | 16.2328
| 78.55 | 16.2328
| 78.55 | 16.2328
| 81.6 | 16.2328
| 84.75 | 16.2328
| 84.75 | 16.2328
| 84.68 | 16.66
| 84.42 | 17.76
| 83.93 | 18.84
| 83.37 | 19.66
| 82.73 | 20.35
| 82.05 | 20.89
| 81.4 | 21.29
| 80.68 | 21.61
| 80.09 | 21.79
| 79.47 | 21.92
| 78.8 | 21.99
| 78.2 | 21.99
| 77.53 | 21.92
| 76.91 | 21.79
| 76.32 | 21.61
| 75.6 | 21.29
| 74.95 | 20.89
| 74.27 | 20.35
| 73.63 | 19.66
| 73.07 | 18.84
| 72.58 | 17.76
| 72.32 | 16.66
| 72.25 | 16.2328
| 72.25 | 16.2328
| 75.4 | 16.2328
| 78.5 | 16.2328
| 78.5 | 16.2328
| 62.3 | 16.2328
| 62.3 | 16.2328
| 65.35 | 16.2328
| 68.5 | 16.2328
| 68.5 | 16.2328
| 68.43 | 16.66
| 68.17 | 17.76
| 67.68 | 18.84
| 67.12 | 19.66
| 66.48 | 20.35
| 65.8 | 20.89
| 65.15 | 21.29
| 64.43 | 21.61
| 63.84 | 21.79
| 63.22 | 21.92
| 62.55 | 21.99
| 61.95 | 21.99
| 61.28 | 21.92
| 60.66 | 21.79
| 60.07 | 21.61
| 59.35 | 21.29
| 58.7 | 20.89
| 58.02 | 20.35
| 57.38 | 19.66
| 56.82 | 18.84
| 56.33 | 17.76
| 56.07 | 16.66
| 56 | 16.2328
| 56 | 16.2328
| 59.15 | 16.2328
| 62.25 | 16.2328
| 62.25 | 16.2328
| 46.05 | 16.2328
| 46.05 | 16.2328
| 49.1 | 16.2328
| 52.25 | 16.2328
| 52.25 | 16.2328
| 52.18 | 16.66
| 51.92 | 17.76
| 51.43 | 18.84
| 50.87 | 19.66
| 50.23 | 20.35
| 49.55 | 20.89
| 48.9 | 21.29
| 48.18 | 21.61
| 47.59 | 21.79
| 46.97 | 21.92
| 46.3 | 21.99
| 45.7 | 21.99
| 45.03 | 21.92
| 44.41 | 21.79
| 43.82 | 21.61
| 43.1 | 21.29
| 42.45 | 20.89
| 41.77 | 20.35
| 41.13 | 19.66
| 40.57 | 18.84
| 40.08 | 17.76
| 39.82 | 16.66
| 39.75 | 16.2328
| 39.75 | 16.2328
| 42.9 | 16.2328
| 46 | 16.2328
| 46 | 16.2328
| 29.8 | 16.2328
| 29.8 | 16.2328
| 32.85 | 16.2328
| 36 | 16.2328
| 36 | 16.2328
| 35.93 | 16.66
| 35.67 | 17.76
| 35.18 | 18.84
| 34.62 | 19.66
| 33.98 | 20.35
| 33.3 | 20.89
| 32.65 | 21.29
| 31.93 | 21.61
| 31.34 | 21.79
| 30.72 | 21.92
| 30.05 | 21.99
| 29.45 | 21.99
| 28.78 | 21.92
| 28.16 | 21.79
| 27.57 | 21.61
| 26.85 | 21.29
| 26.2 | 20.89
| 25.52 | 20.35
| 24.88 | 19.66
| 24.32 | 18.84
| 23.83 | 17.76
| 23.57 | 16.66
| 23.5 | 16.2328
| 23.5 | 16.2328
| 26.65 | 16.2328
| 29.75 | 16.2328
| 29.75 | 16.2328
| 13.55 | 16.2328
| 13.55 | 16.2328
| 16.6 | 16.2328
| 19.75 | 16.2328
| 19.75 | 16.2328
| 19.68 | 16.66
| 19.42 | 17.76
| 18.93 | 18.84
Note on B6: Always 0.000
Note on C6: Always 0.000
Continue typing below, number of input lines is unlimited

## Seções (hidden)
h | 30 | h | 25 | h | 20
0 | 0 | 0 | 0 | 0 | 0
0.89 | 0 | 0.95 | 0 | 0.95 | 0
0.13 | 0.76 | 0.19 | 0.76 | 0.19 | 0.76
3.01 | 5.7 | 0 | 2.2 | 0 | 2.2
3.01 | 23.1 | 3 | 5 | 3 | 5
1.65 | 25.7 | 3 | 19 | 3 | 14
1.65 | 30 | 1.65 | 21.5 | 1.65 | 16.5
122.84 | 30 | 1.65 | 25 | 1.65 | 20
122.84 | 25.7 | 122.85 | 25 | 122.85 | 20
121.51 | 23.2 | 122.85 | 21.5 | 122.85 | 16.5
121.51 | 5.7 | 121.5 | 19 | 121.5 | 14
124.5 | 2.2 | 121.5 | 5 | 121.5 | 5
124.37 | 0.76 | 124.5 | 2.2 | 124.5 | 2.2
123.61 | 0 | 124.31 | 0.76 | 124.31 | 0.76
111.1 | 0 | 123.55 | 0 | 123.55 | 0
111.1 | 3.5 | 111.05 | 0 | 111.05 | 0
113.26 | 3.5 | 111.05 | 3 | 111.05 | 3
117.26 | 7.5 | 114.1 | 3 | 114.1 | 3
117.26 | 20.23 | 117.25 | 5.8 | 117.25 | 5.8
117.17 | 21.28 | 117.25 | 15.75 | 117.25 | 10.75
116.91 | 22.26 | 117.18 | 16.66 | 117.18 | 11.66
116.5 | 23.21 | 116.92 | 17.76 | 116.92 | 12.76
115.94 | 24.06 | 116.43 | 18.84 | 116.43 | 13.84
115.25 | 24.82 | 115.87 | 19.66 | 115.87 | 14.66
114.42 | 25.46 | 115.23 | 20.35 | 115.23 | 15.35
113.5 | 25.96 | 114.55 | 20.89 | 114.55 | 15.89
112.54 | 26.28 | 113.9 | 21.29 | 113.9 | 16.29
111.54 | 26.45 | 113.18 | 21.61 | 113.18 | 16.61
110.47 | 26.45 | 112.59 | 21.79 | 112.59 | 16.79
109.47 | 26.28 | 111.97 | 21.92 | 111.97 | 16.92
108.51 | 25.96 | 111.3 | 21.99 | 111.3 | 16.99
107.59 | 25.46 | 110.7 | 21.99 | 110.7 | 16.99
106.76 | 24.82 | 110.03 | 21.92 | 110.03 | 16.92
106.07 | 24.06 | 109.41 | 21.79 | 109.41 | 16.79
105.51 | 23.21 | 108.82 | 21.61 | 108.82 | 16.61
105.1 | 22.26 | 108.1 | 21.29 | 108.1 | 16.29
104.84 | 21.28 | 107.45 | 20.89 | 107.45 | 15.89
104.76 | 20.23 | 106.77 | 20.35 | 106.77 | 15.35
104.76 | 7.5 | 106.13 | 19.66 | 106.13 | 14.66
108.76 | 3.5 | 105.57 | 18.84 | 105.57 | 13.84
111 | 3.5 | 105.08 | 17.76 | 105.08 | 12.76
111 | 0 | 104.82 | 16.66 | 104.82 | 11.66
94.85 | 0 | 104.75 | 15.75 | 104.75 | 10.75
94.85 | 3.5 | 104.75 | 5.8 | 104.75 | 5.8
97.01 | 3.5 | 107.9 | 3 | 107.9 | 3
101.01 | 7.5 | 111 | 3 | 111 | 3
101.01 | 20.23 | 111 | 0 | 111 | 0
100.92 | 21.28 | 94.8 | 0 | 94.8 | 0
100.66 | 22.26 | 94.8 | 3 | 94.8 | 3
100.25 | 23.21 | 97.85 | 3 | 97.85 | 3
99.69 | 24.06 | 101 | 5.8 | 101 | 5.8
99 | 24.82 | 101 | 15.75 | 101 | 10.75
98.17 | 25.46 | 100.93 | 16.66 | 100.93 | 11.66
97.25 | 25.96 | 100.67 | 17.76 | 100.67 | 12.76
96.29 | 26.28 | 100.18 | 18.84 | 100.18 | 13.84
95.29 | 26.45 | 99.62 | 19.66 | 99.62 | 14.66
94.76 | 26.45 | 98.98 | 20.35 | 98.98 | 15.35
94.22 | 26.28 | 98.3 | 20.89 | 98.3 | 15.89
93.22 | 25.96 | 97.65 | 21.29 | 97.65 | 16.29
92.26 | 25.46 | 96.93 | 21.61 | 96.93 | 16.61
91.34 | 24.82 | 96.34 | 21.79 | 96.34 | 16.79
90.51 | 24.06 | 95.72 | 21.92 | 95.72 | 16.92
89.82 | 23.21 | 95.05 | 21.99 | 95.05 | 16.99
89.26 | 22.26 | 94.45 | 21.99 | 94.45 | 16.99
88.85 | 21.28 | 93.78 | 21.92 | 93.78 | 16.92
88.51 | 20.23 | 93.16 | 21.79 | 93.16 | 16.79
88.51 | 7.5 | 92.57 | 21.61 | 92.57 | 16.61
92.51 | 3.5 | 91.85 | 21.29 | 91.85 | 16.29
94.75 | 3.5 | 91.2 | 20.89 | 91.2 | 15.89
94.75 | 0 | 90.52 | 20.35 | 90.52 | 15.35
78.61 | 0 | 89.88 | 19.66 | 89.88 | 14.66
78.61 | 3.5 | 89.32 | 18.84 | 89.32 | 13.84
80.76 | 3.5 | 88.83 | 17.76 | 88.83 | 12.76
84.76 | 7.5 | 88.57 | 16.66 | 88.57 | 11.66
84.76 | 20.23 | 88.5 | 15.75 | 88.5 | 10.75
84.67 | 21.28 | 88.5 | 5.8 | 88.5 | 5.8
84.42 | 22.26 | 91.65 | 3 | 91.65 | 3
84 | 23.21 | 94.75 | 3 | 94.75 | 3
83.44 | 24.06 | 94.75 | 0 | 94.75 | 0
82.75 | 24.82 | 78.55 | 0 | 78.55 | 0
81.92 | 25.46 | 78.55 | 3 | 78.55 | 3
81 | 25.96 | 81.6 | 3 | 81.6 | 3
80.05 | 26.28 | 84.75 | 5.8 | 84.75 | 5.8
79.04 | 26.45 | 84.75 | 15.75 | 84.75 | 10.75
77.97 | 26.45 | 84.68 | 16.66 | 84.68 | 11.66
76.97 | 26.28 | 84.42 | 17.76 | 84.42 | 12.76
76.01 | 25.96 | 83.93 | 18.84 | 83.93 | 13.84
75.1 | 25.46 | 83.37 | 19.66 | 83.37 | 14.66
74.27 | 24.82 | 82.73 | 20.35 | 82.73 | 15.35
73.57 | 24.06 | 82.05 | 20.89 | 82.05 | 15.89
73.01 | 23.21 | 81.4 | 21.29 | 81.4 | 16.29
72.6 | 22.26 | 80.68 | 21.61 | 80.68 | 16.61
72.35 | 21.28 | 80.09 | 21.79 | 80.09 | 16.79
72.26 | 20.23 | 79.47 | 21.92 | 79.47 | 16.92
72.26 | 7.5 | 78.8 | 21.99 | 78.8 | 16.99
76.26 | 3.5 | 78.2 | 21.99 | 78.2 | 16.99
78.51 | 3.5 | 77.53 | 21.92 | 77.53 | 16.92
78.51 | 0 | 76.91 | 21.79 | 76.91 | 16.79
62.36 | 0 | 76.32 | 21.61 | 76.32 | 16.61
62.36 | 3.5 | 75.6 | 21.29 | 75.6 | 16.29
64.51 | 3.5 | 74.95 | 20.89 | 74.95 | 15.89
68.51 | 7.5 | 74.27 | 20.35 | 74.27 | 15.35
68.51 | 20.23 | 73.63 | 19.66 | 73.63 | 14.66
68.42 | 21.28 | 73.07 | 18.84 | 73.07 | 13.84
68.17 | 22.26 | 72.58 | 17.76 | 72.58 | 12.76
67.75 | 23.21 | 72.32 | 16.66 | 72.32 | 11.66
67.19 | 24.06 | 72.25 | 15.75 | 72.25 | 10.75
66.5 | 24.82 | 72.25 | 5.8 | 72.25 | 5.8
65.67 | 25.46 | 75.4 | 3 | 75.4 | 3
64.75 | 25.96 | 78.5 | 3 | 78.5 | 3
63.8 | 26.28 | 78.5 | 0 | 78.5 | 0
62.79 | 26.45 | 62.3 | 0 | 62.3 | 0
61.72 | 26.45 | 62.3 | 3 | 62.3 | 3
60.72 | 26.28 | 65.35 | 3 | 65.35 | 3
59.76 | 25.96 | 68.5 | 5.8 | 68.5 | 5.8
58.91 | 25.46 | 68.5 | 15.75 | 68.5 | 10.75
58.02 | 24.82 | 68.43 | 16.66 | 68.43 | 11.66
57.32 | 24.06 | 68.17 | 17.76 | 68.17 | 12.76
56.76 | 23.21 | 67.68 | 18.84 | 67.68 | 13.84
56.35 | 22.26 | 67.12 | 19.66 | 67.12 | 14.66
56.1 | 21.28 | 66.48 | 20.35 | 66.48 | 15.35
56.01 | 20.23 | 65.8 | 20.89 | 65.8 | 15.89
56.01 | 7.5 | 65.15 | 21.29 | 65.15 | 16.29
60.01 | 3.5 | 64.43 | 21.61 | 64.43 | 16.61
62.26 | 3.5 | 63.84 | 21.79 | 63.84 | 16.79
62.26 | 0 | 63.22 | 21.92 | 63.22 | 16.92
46.11 | 0 | 62.55 | 21.99 | 62.55 | 16.99
46.11 | 3.5 | 61.95 | 21.99 | 61.95 | 16.99
48.26 | 3.5 | 61.28 | 21.92 | 61.28 | 16.92
52.26 | 7.5 | 60.66 | 21.79 | 60.66 | 16.79
52.26 | 20.23 | 60.07 | 21.61 | 60.07 | 16.61
52.17 | 21.28 | 59.35 | 21.29 | 59.35 | 16.29
51.92 | 22.26 | 58.7 | 20.89 | 58.7 | 15.89
51.5 | 23.21 | 58.02 | 20.35 | 58.02 | 15.35
50.94 | 24.06 | 57.38 | 19.66 | 57.38 | 14.66
50.25 | 24.82 | 56.82 | 18.84 | 56.82 | 13.84
49.42 | 25.46 | 56.33 | 17.76 | 56.33 | 12.76
48.5 | 25.96 | 56.07 | 16.66 | 56.07 | 11.66
47.55 | 26.28 | 56 | 15.75 | 56 | 10.75
46.54 | 26.45 | 56 | 5.8 | 56 | 5.8
45.47 | 26.45 | 59.15 | 3 | 59.15 | 3
44.47 | 26.28 | 62.25 | 3 | 62.25 | 3
43.51 | 25.96 | 62.25 | 0 | 62.25 | 0
42.6 | 25.46 | 46.05 | 0 | 46.05 | 0
41.77 | 24.82 | 46.05 | 3 | 46.05 | 3
41.07 | 24.06 | 49.1 | 3 | 49.1 | 3
40.51 | 23.21 | 52.25 | 5.8 | 52.25 | 5.8
40.1 | 22.26 | 52.25 | 15.75 | 52.25 | 10.75
39.85 | 21.28 | 52.18 | 16.66 | 52.18 | 11.66
39.76 | 20.23 | 51.92 | 17.76 | 51.92 | 12.76
39.76 | 7.5 | 51.43 | 18.84 | 51.43 | 13.84
43.76 | 3.5 | 50.87 | 19.66 | 50.87 | 14.66
46.01 | 3.5 | 50.23 | 20.35 | 50.23 | 15.35
46.01 | 0 | 49.55 | 20.89 | 49.55 | 15.89
29.86 | 0 | 48.9 | 21.29 | 48.9 | 16.29
29.86 | 3.5 | 48.18 | 21.61 | 48.18 | 16.61
32.01 | 3.5 | 47.59 | 21.79 | 47.59 | 16.79
36.01 | 7.5 | 46.97 | 21.92 | 46.97 | 16.92
36.01 | 20.23 | 46.3 | 21.99 | 46.3 | 16.99
35.92 | 21.28 | 45.7 | 21.99 | 45.7 | 16.99
35.67 | 22.26 | 45.03 | 21.92 | 45.03 | 16.92
35.25 | 23.21 | 44.41 | 21.79 | 44.41 | 16.79
34.69 | 24.06 | 43.82 | 21.61 | 43.82 | 16.61
34 | 24.82 | 43.1 | 21.29 | 43.1 | 16.29
33.17 | 25.46 | 42.45 | 20.89 | 42.45 | 15.89
32.25 | 25.96 | 41.77 | 20.35 | 41.77 | 15.35
31.3 | 26.28 | 41.13 | 19.66 | 41.13 | 14.66
30.29 | 26.45 | 40.57 | 18.84 | 40.57 | 13.84
29.22 | 26.45 | 40.08 | 17.76 | 40.08 | 12.76
28.22 | 26.28 | 39.82 | 16.66 | 39.82 | 11.66
27.26 | 25.96 | 39.75 | 15.75 | 39.75 | 10.75
26.35 | 25.46 | 39.75 | 5.8 | 39.75 | 5.8
25.52 | 24.82 | 42.9 | 3 | 42.9 | 3
24.82 | 24.06 | 46 | 3 | 46 | 3
24.26 | 23.21 | 46 | 0 | 46 | 0
23.85 | 22.26 | 29.8 | 0 | 29.8 | 0
23.6 | 21.28 | 29.8 | 3 | 29.8 | 3
23.51 | 20.23 | 32.85 | 3 | 32.85 | 3
23.51 | 7.5 | 36 | 5.8 | 36 | 5.8
27.51 | 3.5 | 36 | 15.75 | 36 | 10.75
29.76 | 3.5 | 35.93 | 16.66 | 35.93 | 11.66
29.76 | 0 | 35.67 | 17.76 | 35.67 | 12.76
13.61 | 0 | 35.18 | 18.84 | 35.18 | 13.84
13.61 | 3.5 | 34.62 | 19.66 | 34.62 | 14.66
15.76 | 3.5 | 33.98 | 20.35 | 33.98 | 15.35
19.76 | 7.5 | 33.3 | 20.89 | 33.3 | 15.89
19.76 | 20.23 | 32.65 | 21.29 | 32.65 | 16.29
19.67 | 21.28 | 31.93 | 21.61 | 31.93 | 16.61
19.42 | 22.26 | 31.34 | 21.79 | 31.34 | 16.79
19 | 23.21 | 30.72 | 21.92 | 30.72 | 16.92
18.44 | 24.06 | 30.05 | 21.99 | 30.05 | 16.99
17.75 | 24.82 | 29.45 | 21.99 | 29.45 | 16.99
16.92 | 25.46 | 28.78 | 21.92 | 28.78 | 16.92
16 | 25.96 | 28.16 | 21.79 | 28.16 | 16.79
15.05 | 26.28 | 27.57 | 21.61 | 27.57 | 16.61
14.04 | 26.45 | 26.85 | 21.29 | 26.85 | 16.29
12.97 | 26.45 | 26.2 | 20.89 | 26.2 | 15.89
11.97 | 26.28 | 25.52 | 20.35 | 25.52 | 15.35
11.01 | 25.96 | 24.88 | 19.66 | 24.88 | 14.66
10.1 | 25.46 | 24.32 | 18.84 | 24.32 | 13.84
9.27 | 24.82 | 23.83 | 17.76 | 23.83 | 12.76
8.57 | 24.06 | 23.57 | 16.66 | 23.57 | 11.66
8.01 | 23.21 | 23.5 | 15.75 | 23.5 | 10.75
7.6 | 22.26 | 23.5 | 5.8 | 23.5 | 5.8
7.35 | 21.28 | 26.65 | 3 | 26.65 | 3
7.26 | 20.23 | 29.75 | 3 | 29.75 | 3
7.26 | 7.5 | 29.75 | 0 | 29.75 | 0
11.26 | 3.5 | 13.55 | 0 | 13.55 | 0
13.51 | 3.5 | 13.55 | 3 | 13.55 | 3
13.51 | 0 | 16.6 | 3 | 16.6 | 3
0.89 | 0 | 19.75 | 5.8 | 19.75 | 5.8
|  | 19.75 | 15.75 | 19.75 | 10.75
|  | 19.68 | 16.66 | 19.68 | 11.66
|  | 19.42 | 17.76 | 19.42 | 12.76
|  | 18.93 | 18.84 | 18.93 | 13.84
|  | 18.37 | 19.66 | 18.37 | 14.66
|  | 17.73 | 20.35 | 17.73 | 15.35
|  | 17.05 | 20.89 | 17.05 | 15.89
|  | 16.4 | 21.29 | 16.4 | 16.29
|  | 15.68 | 21.61 | 15.68 | 16.61
|  | 15.09 | 21.79 | 15.09 | 16.79
|  | 14.47 | 21.92 | 14.47 | 16.92
|  | 13.8 | 21.99 | 13.8 | 16.99
|  | 13.2 | 21.99 | 13.2 | 16.99
|  | 12.53 | 21.92 | 12.53 | 16.92
|  | 11.91 | 21.79 | 11.91 | 16.79
|  | 11.32 | 21.61 | 11.32 | 16.61
|  | 10.6 | 21.29 | 10.6 | 16.29
|  | 9.95 | 20.89 | 9.95 | 15.89
|  | 9.27 | 20.35 | 9.27 | 15.35
|  | 8.63 | 19.66 | 8.63 | 14.66
|  | 8.07 | 18.84 | 8.07 | 13.84
|  | 7.58 | 17.76 | 7.58 | 12.76
|  | 7.32 | 16.66 | 7.32 | 11.66
|  | 7.25 | 15.75 | 7.25 | 10.75
|  | 7.25 | 5.8 | 7.25 | 5.8
|  | 10.4 | 3 | 10.4 | 3
|  | 13.5 | 3 | 13.5 | 3
|  | 13.5 | 0 | 13.5 | 0
|  | 0.95 | 0 | 0.95 | 0
Note on B3: Always 0.000
Note on C3: Always 0.000

## Propriedades geométricas chavet (hidden)
PROPERTIES OF SECTION DESCRIBED BY NODES COORDINATES
Units: | cm
30
Nodes Coordinates |  |  | Section Properties About Centroidal Axis Parallel to Original Axis | [6 empty] | PROPRIEDADES EM TORNO DO EIXO X |  |  | About Original Axis |  |  |  |  | DX = | 3.01
| X | Y | f = | 0.63704 | deg | X-dim = | 3.01 | cm | Ix = | h | 30 | cm | -21437.9745 | cm^4 | Imax = | -4725.315 | cm^4 | DY= | 30
1 | 0 | 0 | A = | -78.021 | cm^2 | Y-dim = | 30 | cm | Iy = | A | 78.021 | cm² | -206.4667 | cm^4 | Imin = | -55.7238 | cm^4 | Plot of diagonal
2 | 3.01 | 3.01 | Xcg = | 1.3873 | cm | Sx(top) = | -307.5215 | cm^3 | Ixy = | Yi | 14.6361 | cm | -1532.3061 | cm^4 | Principal Axis Plot |  |  | to control XY scale
3 | 3 | 5.7 | Ycg = | 14.6361 | cm | Sx(bot) = | -322.8146 | cm^3 |  | Ys | 15.3639 | cm |  |  | x | y |  | x | y
4 | 3 | 23.2 | Ixo = | -4724.7378 | cm^4 | Sy(left) = | -40.5823 | cm^3 |  | Ix | 4724.7378 | cm4 |  |  | 0 | 14.6206 |  | -13.495 | 0
5 | 1.65 | 25.7 | Iyo = | -56.3011 | cm^4 | Sy(right)= | -34.6965 | cm^3 |  | Wi | 322.8146 | cm³ |  |  | 3.01 | 14.6541 |  | 16.505 | 30
6 | 1.65 | 30 | Ixyo = | 51.914 | cm^4 |  |  |  |  | Ws | 307.5215 | cm³
7 | 0 | 30 | [12 empty] | 1.5501 | 0
8 | 0 | 2.2 | Section Properties About Principal Axis | [11 empty] | 1.2165 | 30
9 | 0 | 0 | f = | 0.63704 | deg | Sxp(top) = | 307.2695 | cm^3
10 | 0 | 0 | Ixp = | -4725.315 | cm^4 | Sxp(bot) = | 323.2147 | cm^3
11 | 0 | 0 | Iyp = | -55.7238 | cm^4 | Syp(left) = | 35.9516 | cm^3
12 | 0 | 0 | Ixyp = | 0 | cm^4 | Syp(right)= | 32.6293 | cm^3
13 | 0 | 0 | J = | -4781.0389 | cm^4
14 | 0 | 0
15 | 0 | 0
16 | 0 | 0
17 | 0 | 0
18 | 0 | 0
19 | 0 | 0
20 | 0 | 0
21 | 0 | 0
22 | 0 | 0
23 | 0 | 0
24 | 0 | 0
25 | 0 | 0
26 | 0 | 0
27 | 0 | 0
28 | 0 | 0
29 | 0 | 0
30 | 0 | 0
31 | 0 | 0
32 | 0 | 0
33 | 0 | 0
34 | 0 | 0
35 | 0 | 0
36 | 0 | 0
37 | 0 | 0
38 | 0 | 0
39 | 0 | 0
40 | 0 | 0
41 | 0 | 0
42 | 0 | 0
43 | 0 | 0
44 | 0 | 0
45 | 0 | 0
46 | 0 | 0
47 | 0 | 0
48 | 0 | 0
49 | 0 | 0
50 | 0 | 0
51 | 0 | 0
52 | 0 | 0
53 | 0 | 0
54 | 0 | 0
55 | 0 | 0
56 | 0 | 0
57 | 0 | 0
58 | 0 | 0
59 | 0 | 0
60 | 0 | 0
61 | 0 | 0
62 | 0 | 0
63 | 0 | 0
64 | 0 | 0
65 | 0 | 0
66 | 0 | 0
67 | 0 | 0
68 | 0 | 0
69 | 0 | 0
70 | 0 | 0
71 | 0 | 0
72 | 0 | 0
73 | 0 | 0
74 | 0 | 0
| 0 | 0
| 0 | 0
| 0 | 0
| 0 | 0
| 0 | 0
| 0 | 0
| 0 | 0
| 0 | 0
| 0 | 0
| 0 | 0
| 0 | 0
| 0 | 0
| 0 | 0
| 0 | 0
| 0 | 0
| 0 | 0
| 0 | 0
| 0 | 0
| 0 | 0
| 0 | 0
| 0 | 0
| 0 | 0
| 0 | 0
| 0 | 0
| 0 | 0
| 0 | 0
| 0 | 0
| 0 | 0
| 0 | 0
| 0 | 0
| 0 | 0
| 0 | 0
| 0 | 0
| 0 | 0
| 0 | 0
| 0 | 0
| 0 | 0
| 0 | 0
| 0 | 0
| 0 | 0
| 0 | 0
| 0 | 0
| 0 | 0
| 0 | 0
| 0 | 0
| 0 | 0
| 0 | 0
| 0 | 0
| 0 | 0
| 0 | 0
| 0 | 0
| 0 | 0
| 0 | 0
| 0 | 0
| 0 | 0
| 0 | 0
| 0 | 0
| 0 | 0
| 0 | 0
| 0 | 0
| 0 | 0
| 0 | 0
| 0 | 0
| 0 | 0
| 0 | 0
| 0 | 0
| 0 | 0
| 0 | 0
| 0 | 0
| 0 | 0
| 0 | 0
| 0 | 0
| 0 | 0
| 0 | 0
| 0 | 0
| 0 | 0
| 0 | 0
| 0 | 0
| 0 | 0
| 0 | 0
| 0 | 0
| 0 | 0
| 0 | 0
| 0 | 0
| 0 | 0
| 0 | 0
| 0 | 0
| 0 | 0
| 0 | 0
| 0 | 0
| 0 | 0
| 0 | 0
| 0 | 0
| 0 | 0
| 0 | 0
| 0 | 0
| 0 | 0
| 0 | 0
| 0 | 0
| 0 | 0
| 0 | 0
| 0 | 0
| 0 | 0
| 0 | 0
| 0 | 0
| 0 | 0
| 0 | 0
| 0 | 0
| 0 | 0
| 0 | 0
| 0 | 0
| 0 | 0
| 0 | 0
| 0 | 0
| 0 | 0
Note on B6: Always 0.000
Note on C6: Always 0.000
Continue typing below, number of input lines is unlimited

## Perdas por Seção (hidden)
PERDAS DE PROTENSÃO POR SEÇÃO (S1 a S21)
Esta aba refaz o cálculo da seção "Perdas de protensão" da aba Geometria (linhas 127 a 243), porém calculando cada grandeza em cada uma das 21 seções ao longo do vão (S1 a S21, espaçadas em L/20), em vez de um único valor obtido só com o momento do meio do vão. Mesmo método já usado na planilha de viga protendida ("Perdas por Seção"): a perda é recalculada seção a seção, usando o momento fletor de cada carga (M,g0...M,q0) na seção em vez de sempre no meio do vão.
Todas as fórmulas de perda (deformação imediata do concreto, fluência, retração, relaxação) são as MESMAS já usadas na aba Geometria — apenas passaram a usar o momento fletor de cada carga calculado NA SEÇÃO em vez de sempre no meio do vão.
Conferência: a coluna da Seção 11 (x = L/2, meio do vão) reproduz os valores da aba Geometria (linhas 194-195, 221-222, 237-238).
Legenda: verde = valor importado de outra aba (constante, igual em toda a viga) ¦ preto = fórmula calculada nesta aba (varia por seção) ¦ resultado final a ser usado em verificações por seção: Np,tot/Mp,tot (item 7, estado final t=∞) e Np,ATO/Mp,ATO (estado logo após a transferência t=1).
Correções aplicadas também na aba Geometria: Xp,inf no denominador da perda inferior; ψ1000 por interpolação linear da Tabela 8.4 (0 para σ/fptk ≤ 0,5); relaxação e tensão inicial próprias da cordoalha superior; distância correta do cabo superior ao CG da seção composta.
A cordoalha superior usa sua própria tensão inicial (Geometria!L105) e sua própria relaxação (Geometria!H190); o antigo fator 0,8 foi removido.
1. Estações ao longo do vão (S1...S21, L/20)
Estação | S1 | S2 | S3 | S4 | S5 | S6 | S7 | S8 | S9 | S10 | S11 | S12 | S13 | S14 | S15 | S16 | S17 | S18 | S19 | S20 | S21
x (m) | 0 | 0.491 | 0.982 | 1.473 | 1.964 | 2.455 | 2.946 | 3.437 | 3.928 | 4.419 | 4.91 | 5.401 | 5.892 | 6.383 | 6.874 | 7.365 | 7.856 | 8.347 | 8.838 | 9.329 | 9.82
x (cm) | 0 | 49.1 | 98.2 | 147.3 | 196.4 | 245.5 | 294.6 | 343.7 | 392.8 | 441.9 | 491 | 540.1 | 589.2 | 638.3 | 687.4 | 736.5 | 785.6 | 834.7 | 883.8 | 932.9 | 982
2. Momentos fletores isolados por carga, em cada seção [M(x) = w · x · (L - x) / 2]
M,g0 (peso próprio) (kN·m) | 0 | 8.9257 | 16.9118 | 23.9583 | 30.0654 | 35.2329 | 39.4608 | 42.7492 | 45.0981 | 46.5074 | 46.9771 | 46.5074 | 45.0981 | 42.7492 | 39.4608 | 35.2329 | 30.0654 | 23.9583 | 16.9118 | 8.9257 | 0
M,g1 (peso alvéolo) (kN·m) | 0 | 0.44672 | 0.84642 | 1.1991 | 1.5048 | 1.7634 | 1.975 | 2.1396 | 2.2571 | 2.3277 | 2.3512 | 2.3277 | 2.2571 | 2.1396 | 1.975 | 1.7634 | 1.5048 | 1.1991 | 0.84642 | 0.44672 | 0
M,g2 (capa) (kN·m) | 0 | 5.01 | 9.4926 | 13.4478 | 16.8757 | 19.7762 | 22.1493 | 23.9951 | 25.3135 | 26.1046 | 26.3682 | 26.1046 | 25.3135 | 23.9951 | 22.1493 | 19.7762 | 16.8757 | 13.4478 | 9.4926 | 5.01 | 0
M,g3 (revestimento) (kN·m) | 0 | 8.5885 | 16.273 | 23.0534 | 28.9297 | 33.902 | 37.9703 | 41.1344 | 43.3946 | 44.7507 | 45.2027 | 44.7507 | 43.3946 | 41.1344 | 37.9703 | 33.902 | 28.9297 | 23.0534 | 16.273 | 8.5885 | 0
M,g4 (alvenaria) (kN·m) | 0 | 0 | 0 | 0 | 0 | 0 | 0 | 0 | 0 | 0 | 0 | 0 | 0 | 0 | 0 | 0 | 0 | 0 | 0 | 0 | 0
M,q0 (acidental) (kN·m) | 0 | 10.8788 | 20.6124 | 29.2009 | 36.6443 | 42.9426 | 48.0957 | 52.1036 | 54.9665 | 56.6842 | 57.2567 | 56.6842 | 54.9665 | 52.1036 | 48.0957 | 42.9426 | 36.6443 | 29.2009 | 20.6124 | 10.8788 | 0
3. Dados constantes ao longo da viga (importados da aba Geometria)
A,p inferior (cm²) | 0: 7.896
A'p superior (cm²) | 0: 0
e,p inferior (cm) | 0: 9.4511
e'p superior (cm) | 0: 12.5489
Ac — seção precast (cm²) | 0: 1558.8832
Ic — seção precast (cm⁴) | 0: 124422.6961
Ic,comp — seção composta (cm⁴) | 0: 205322.4157
σpi — tensão inicial corrigida (kN/cm²) | 0: 117.04
Δσ ancoragem (kN/cm²) | 0: 0.92308
Δσpr — relaxação inicial (kN/cm²) | 0: 0.95144
σpi,sup — tensão inicial da cordoalha superior (kN/cm²) [Geometria!L105] | 0: 50
Np antes da perda imediata (kN) | 0: 909.3467
Mp antes da perda imediata (kN·m) | 0: 85.9435
σp = Ep/Eci | 0: 6.0368
Δσ retração do concreto (kN/cm²) | 0: -7.8127
Q = Ep/Ecs | 0: 5.0508
φ médio (Protensão / PP viga) | 0: 2.1163
φ médio (PP Laje) | 0: 1.2034
φ médio (Capa) | 0: 2.0161
φ médio (Alvenaria) | 0: 1.5231
φ médio (Revestimento) | 0: 1.3574
φ médio (Acidental) | 0: 1.2516
Ψ2,cqp | 0: 0.4
Xc = 1+0,5·φ(protensão) | 0: 2.0581
termo N,inf [1+(e,p)²·Ac/Ic] | 0: 2.1191
termo N,sup [1+(e'p)²·Ac/Ic] | 0: 2.973
P,p = (Ap+A'p)/Ac | 0: 0.0050652
termo geom. inf. [(I24-H144)/100] | 0: 0.13002
termo geom. sup. [(h − y cabo sup − ycg,comp)/100] | 0: 0.089982
4. Perda por deformação imediata do concreto (elástica) — por seção [replica Geometria!H179:H189]
σc,po+g,inf | 12361.5715 | 11683.5803 | 11076.9567 | 10541.7006 | 10077.8119 | 9685.2907 | 9364.137 | 9114.3508 | 8935.9321 | 8828.8809 | 8793.1972 | 8828.8809 | 8935.9321 | 9114.3508 | 9364.137 | 9685.2907 | 10077.8119 | 10541.7006 | 11076.9567 | 11683.5803 | 12361.5715
σc,po+g,sup | -2834.6636 | -1934.4504 | -1128.9964 | -418.3018 | 197.6336 | 718.8097 | 1145.2265 | 1476.884 | 1713.7822 | 1855.9211 | 1903.3008 | 1855.9211 | 1713.7822 | 1476.884 | 1145.2265 | 718.8097 | 197.6336 | -418.3018 | -1128.9964 | -1934.4504 | -2834.6636
Δσcg,inf (kN/cm²) | 7.4625 | 7.0532 | 6.687 | 6.3638 | 6.0838 | 5.8468 | 5.653 | 5.5022 | 5.3945 | 5.3298 | 5.3083 | 5.3298 | 5.3945 | 5.5022 | 5.653 | 5.8468 | 6.0838 | 6.3638 | 6.687 | 7.0532 | 7.4625
Δσcg,sup (kN/cm²) | -1.7112 | -1.1678 | -0.68155 | -0.25252 | 0.11931 | 0.43393 | 0.69135 | 0.89157 | 1.0346 | 1.1204 | 1.149 | 1.1204 | 1.0346 | 0.89157 | 0.69135 | 0.43393 | 0.11931 | -0.25252 | -0.68155 | -1.1678 | -1.7112
σp,inf, t=1 (kN/cm²) [Geometria: I194] | 107.703 | 108.1123 | 108.4785 | 108.8017 | 109.0817 | 109.3187 | 109.5125 | 109.6633 | 109.771 | 109.8357 | 109.8572 | 109.8357 | 109.771 | 109.6633 | 109.5125 | 109.3187 | 109.0817 | 108.8017 | 108.4785 | 108.1123 | 107.703
σp,sup, t=1 (kN/cm²) [Geometria: I195 = σpi,sup − anc. − relax. sup. − perda elástica] | 50.7882 | 50.2447 | 49.7585 | 49.3294 | 48.9576 | 48.643 | 48.3856 | 48.1854 | 48.0423 | 47.9565 | 47.9279 | 47.9565 | 48.0423 | 48.1854 | 48.3856 | 48.643 | 48.9576 | 49.3294 | 49.7585 | 50.2447 | 50.7882
% perda inf., t=1 (informativo) | 7.9776 | 7.6279 | 7.315 | 7.0389 | 6.7996 | 6.5972 | 6.4315 | 6.3027 | 6.2107 | 6.1555 | 6.1371 | 6.1555 | 6.2107 | 6.3027 | 6.4315 | 6.5972 | 6.7996 | 7.0389 | 7.315 | 7.6279 | 7.9776
% perda sup., t=1 (informativo) | 56.6062 | 57.0705 | 57.4859 | 57.8525 | 58.1702 | 58.439 | 58.6589 | 58.83 | 58.9522 | 59.0255 | 59.05 | 59.0255 | 58.9522 | 58.83 | 58.6589 | 58.439 | 58.1702 | 57.8525 | 57.4859 | 57.0705 | 56.6062
5. Perdas progressivas — fluência + retração + relaxação, interação NBR 6118 Anexo A — por seção [replica Geometria!M166:L222, com correção Xp,inf/Xp,sup — ver nota 6 acima]
Np, t=1 (kN) [Geometria: M166] | 850.4231 | 853.6549 | 856.5465 | 859.0979 | 861.3091 | 863.1801 | 864.7109 | 865.9016 | 866.752 | 867.2623 | 867.4324 | 867.2623 | 866.752 | 865.9016 | 864.7109 | 863.1801 | 861.3091 | 859.0979 | 856.5465 | 853.6549 | 850.4231
Mp, t=1 (kN·m) [Geometria: M167] | 80.3745 | 80.68 | 80.9533 | 81.1944 | 81.4034 | 81.5802 | 81.7249 | 81.8374 | 81.9178 | 81.966 | 81.9821 | 81.966 | 81.9178 | 81.8374 | 81.7249 | 81.5802 | 81.4034 | 81.1944 | 80.9533 | 80.68 | 80.3745
A (inf.) | 24465.6187 | 23123.7608 | 21923.1511 | 20863.7897 | 19945.6764 | 19168.8113 | 18533.1944 | 18038.8257 | 17685.7052 | 17473.8329 | 17403.2088 | 17473.8329 | 17685.7052 | 18038.8257 | 18533.1944 | 19168.8113 | 19945.6764 | 20863.7897 | 21923.1511 | 23123.7608 | 24465.6187
B (inf.) | 0 | 808.0723 | 1531.0843 | 2169.036 | 2721.9276 | 3189.7589 | 3572.53 | 3870.2408 | 4082.8914 | 4210.4817 | 4253.0118 | 4210.4817 | 4082.8914 | 3870.2408 | 3572.53 | 3189.7589 | 2721.9276 | 2169.036 | 1531.0843 | 808.0723 | 0
C (inf.) | 0 | 738.2284 | 1398.7485 | 1981.5603 | 2486.6639 | 2914.0593 | 3263.7464 | 3535.7253 | 3729.9959 | 3846.5583 | 3885.4124 | 3846.5583 | 3729.9959 | 3535.7253 | 3263.7464 | 2914.0593 | 2486.6639 | 1981.5603 | 1398.7485 | 738.2284 | 0
D (inf.) | 0 | 344.8894 | 653.4746 | 925.7557 | 1161.7326 | 1361.4054 | 1524.774 | 1651.8385 | 1742.5989 | 1797.0551 | 1815.2072 | 1797.0551 | 1742.5989 | 1651.8385 | 1524.774 | 1361.4054 | 1161.7326 | 925.7557 | 653.4746 | 344.8894 | 0
Δσp,c,inf — fluência (kN/cm²) | 12.357 | 10.7241 | 9.263 | 7.9739 | 6.8566 | 5.9112 | 5.1377 | 4.5361 | 4.1064 | 3.8485 | 3.7626 | 3.8485 | 4.1064 | 4.5361 | 5.1377 | 5.9112 | 6.8566 | 7.9739 | 9.263 | 10.7241 | 12.357
A' (sup.) | -5610.2737 | -3726.4738 | -2040.9686 | -553.7582 | 735.1575 | 1825.7785 | 2718.1048 | 3412.1364 | 3907.8732 | 4205.3153 | 4304.4626 | 4205.3153 | 3907.8732 | 3412.1364 | 2718.1048 | 1825.7785 | 735.1575 | -553.7582 | -2040.9686 | -3726.4738 | -5610.2737
B' (sup.) | 0 | 1072.9305 | 2032.9209 | 2879.9713 | 3614.0816 | 4235.2519 | 4743.4821 | 5138.7723 | 5421.1224 | 5590.5325 | 5647.0025 | 5590.5325 | 5421.1224 | 5138.7723 | 4743.4821 | 4235.2519 | 3614.0816 | 2879.9713 | 2032.9209 | 1072.9305 | 0
C' (sup.) | 0 | 510.9093 | 968.0386 | 1371.388 | 1720.9575 | 2016.7471 | 2258.7567 | 2446.9864 | 2581.4362 | 2662.1061 | 2688.9961 | 2662.1061 | 2581.4362 | 2446.9864 | 2258.7567 | 2016.7471 | 1720.9575 | 1371.388 | 968.0386 | 510.9093 | 0
D' (sup.) | 0 | 238.6892 | 452.2533 | 640.6922 | 804.0059 | 942.1944 | 1055.2577 | 1143.1958 | 1206.0088 | 1243.6966 | 1256.2592 | 1243.6966 | 1206.0088 | 1143.1958 | 1055.2577 | 942.1944 | 804.0059 | 640.6922 | 452.2533 | 238.6892 | 0
Δσp,c,sup — fluência (kN/cm²) | -2.8336 | -0.96164 | 0.71329 | 2.1912 | 3.472 | 4.5558 | 5.4425 | 6.1322 | 6.6248 | 6.9204 | 7.0189 | 6.9204 | 6.6248 | 6.1322 | 5.4425 | 4.5558 | 3.472 | 2.1912 | 0.71329 | -0.96164 | -2.8336
R,inf = σp,inf,t1 / 190 | 0.56686 | 0.56901 | 0.57094 | 0.57264 | 0.57411 | 0.57536 | 0.57638 | 0.57718 | 0.57774 | 0.57808 | 0.5782 | 0.57808 | 0.57774 | 0.57718 | 0.57638 | 0.57536 | 0.57411 | 0.57264 | 0.57094 | 0.56901 | 0.56686
R,sup = σp,sup,t1 / 190 | 0.26731 | 0.26445 | 0.26189 | 0.25963 | 0.25767 | 0.25602 | 0.25466 | 0.25361 | 0.25285 | 0.2524 | 0.25225 | 0.2524 | 0.25285 | 0.25361 | 0.25466 | 0.25602 | 0.25767 | 0.25963 | 0.26189 | 0.26445 | 0.26731
Ψ(inf,1) = 2,5·Ψ1000,inf(interp.) | 2.1729 | 2.2429 | 2.3055 | 2.3608 | 2.4087 | 2.4492 | 2.4824 | 2.5082 | 2.5266 | 2.5377 | 2.5414 | 2.5377 | 2.5266 | 2.5082 | 2.4824 | 2.4492 | 2.4087 | 2.3608 | 2.3055 | 2.2429 | 2.1729
Ψ(sup,1) = 2,5·Ψ1000,sup(interp.) | 0 | 0 | 0 | 0 | 0 | 0 | 0 | 0 | 0 | 0 | 0 | 0 | 0 | 0 | 0 | 0 | 0 | 0 | 0 | 0 | 0
X(inf,1)inf | 0.021968 | 0.022684 | 0.023325 | 0.023891 | 0.024382 | 0.024797 | 0.025137 | 0.025402 | 0.025591 | 0.025704 | 0.025742 | 0.025704 | 0.025591 | 0.025402 | 0.025137 | 0.024797 | 0.024382 | 0.023891 | 0.023325 | 0.022684 | 0.021968
X(inf,1)sup | 0 | 0 | 0 | 0 | 0 | 0 | 0 | 0 | 0 | 0 | 0 | 0 | 0 | 0 | 0 | 0 | 0 | 0 | 0 | 0 | 0
Xp,inf (=1+X(inf,1)inf) | 1.022 | 1.0227 | 1.0233 | 1.0239 | 1.0244 | 1.0248 | 1.0251 | 1.0254 | 1.0256 | 1.0257 | 1.0257 | 1.0257 | 1.0256 | 1.0254 | 1.0251 | 1.0248 | 1.0244 | 1.0239 | 1.0233 | 1.0227 | 1.022
Xp,sup (=1+X(inf,1)sup) | bar: 0 to 982
Δσpr,inf — relaxação final (kN/cm²) | 2.3661 | 2.4525 | 2.5303 | 2.5994 | 2.6596 | 2.7108 | 2.7529 | 2.7857 | 2.8091 | 2.8233 | 2.828 | 2.8233 | 2.8091 | 2.7857 | 2.7529 | 2.7108 | 2.6596 | 2.5994 | 2.5303 | 2.4525 | 2.3661
Δσpr,sup — relaxação final (kN/cm²) | 0 | 0 | 0 | 0 | 0 | 0 | 0 | 0 | 0 | 0 | 0 | 0 | 0 | 0 | 0 | 0 | 0 | 0 | 0 | 0 | 0
Δσp(∞,1)inf — perda progressiva total, borda inf. (kN/cm²) | -19.8807 | -18.5047 | -17.2754 | -16.1923 | -15.2548 | -14.4623 | -13.8145 | -13.3111 | -12.9516 | -12.736 | -12.6642 | -12.736 | -12.9516 | -13.3111 | -13.8145 | -14.4623 | -15.2548 | -16.1923 | -17.2754 | -18.5047 | -19.8807
Δσp(∞,1)sup — perda progressiva total, borda sup. (kN/cm²) | -4.3051 | -5.9237 | -7.372 | -8.6498 | -9.7573 | -10.6944 | -11.4611 | -12.0574 | -12.4833 | -12.7389 | -12.8241 | -12.7389 | -12.4833 | -12.0574 | -11.4611 | -10.6944 | -9.7573 | -8.6498 | -7.372 | -5.9237 | -4.3051
6. Tensão final nos cabos e perda total — por seção [replica Geometria!J237:K238]
σp,inf,∞ (kN/cm²) [Geometria: J237] | 87.8223 | 89.6076 | 91.2031 | 92.6093 | 93.8269 | 94.8563 | 95.698 | 96.3523 | 96.8194 | 97.0996 | 97.193 | 97.0996 | 96.8194 | 96.3523 | 95.698 | 94.8563 | 93.8269 | 92.6093 | 91.2031 | 89.6076 | 87.8223
σp,sup,∞ (kN/cm²) [Geometria: J238] | 46.483 | 44.321 | 42.3865 | 40.6796 | 39.2003 | 37.9486 | 36.9245 | 36.128 | 35.559 | 35.2176 | 35.1038 | 35.2176 | 35.559 | 36.128 | 36.9245 | 37.9486 | 39.2003 | 40.6796 | 42.3865 | 44.321 | 46.483
% perda total — inferior [Geometria: K237] | 24.9638 | 23.4384 | 22.0753 | 20.8738 | 19.8335 | 18.9539 | 18.2348 | 17.6758 | 17.2766 | 17.0372 | 16.9574 | 17.0372 | 17.2766 | 17.6758 | 18.2348 | 18.9539 | 19.8335 | 20.8738 | 22.0753 | 23.4384 | 24.9638
% perda total — superior (em relação a σpi,sup) | 7.0339 | 11.358 | 15.227 | 18.6407 | 21.5993 | 24.1027 | 26.151 | 27.7441 | 28.882 | 29.5648 | 29.7923 | 29.5648 | 28.882 | 27.7441 | 26.151 | 24.1027 | 21.5993 | 18.6407 | 15.227 | 11.358 | 7.0339
7. RESULTADO FINAL — Força e momento de protensão por seção
Np,tot (kN) [estado final t=∞ — usar nas verificações ELS-F/ELS-D; Geometria: J242] | 693.4451 | 707.542 | 720.1396 | 731.2432 | 740.8571 | 748.9854 | 755.6313 | 760.7975 | 764.4862 | 766.6988 | 767.4362 | 766.6988 | 764.4862 | 760.7975 | 755.6313 | 748.9854 | 740.8571 | 731.2432 | 720.1396 | 707.542 | 693.4451
Mp,tot (kN·m) [idem, t=∞; Geometria: J243] | 65.5384 | 66.8707 | 68.0613 | 69.1107 | 70.0193 | 70.7875 | 71.4156 | 71.9039 | 72.2525 | 72.4616 | 72.5313 | 72.4616 | 72.2525 | 71.9039 | 71.4156 | 70.7875 | 70.0193 | 69.1107 | 68.0613 | 66.8707 | 65.5384
Np,ATO (kN) [estado logo após a transferência, t=1; Geometria: M166] | 850.4231 | 853.6549 | 856.5465 | 859.0979 | 861.3091 | 863.1801 | 864.7109 | 865.9016 | 866.752 | 867.2623 | 867.4324 | 867.2623 | 866.752 | 865.9016 | 864.7109 | 863.1801 | 861.3091 | 859.0979 | 856.5465 | 853.6549 | 850.4231
Mp,ATO (kN·m) [idem, t=1; Geometria: M167] | 80.3745 | 80.68 | 80.9533 | 81.1944 | 81.4034 | 81.5802 | 81.7249 | 81.8374 | 81.9178 | 81.966 | 81.9821 | 81.966 | 81.9178 | 81.8374 | 81.7249 | 81.5802 | 81.4034 | 81.1944 | 80.9533 | 80.68 | 80.3745
8. Conferência — Seção 11 (meio do vão) vs. cálculo (único) da aba Geometria [diferença esperada na perda inferior — ver correção do Xp,inf/Xp,sup, nota 6 acima]
Grandeza | 0: Nesta aba (S11); 49.1: Aba Geometria (meio do vão); 98.2: Diferença
σp,inf,∞ | 0: 97.193; 49.1: 97.193; 98.2: 0
σp,sup,∞ | 0: 35.1038; 49.1: 35.1038; 98.2: 0
Np,tot | 0: 767.4362; 49.1: 767.4362; 98.2: 0
Mp,tot | 0: 72.5313; 49.1: 72.5313; 98.2: 0
Np,ATO | 0: 867.4324; 49.1: 867.4324; 98.2: 0
Mp,ATO | 0: 81.9821; 49.1: 81.9821; 98.2: 0

## Isolamento de cabos (hidden)
ISOLAMENTO DE CABOS
Mesmo princípio da aba "Isolamento de cabos" da sua planilha de viga protendida (Geometria, tabela de "Qtde. isolada / Comprimento" por camada, por volta da linha 1380): você informa quantas cordoalhas de uma camada ficam sem aderência (isoladas) perto do apoio, e até que distância. Aqui simplificado para as duas camadas que existem na Laje: a 1ª camada inferior (Geometria!J124, mais próxima da face tracionada) e a camada superior (Geometria!linha 131-137 — hoje sem nenhuma cordoalha nesse cabo, A'p=0).
Com quantidade 0 e/ou comprimento 0 (padrão), o isolamento daquela zona fica inativo e nada muda na verificação ATO da aba Tensões.
Afeta só o bloco ATO (t=1) da aba Tensões, e só nas estações fora do comprimento de transferência (onde a verificação já dá "OK", não "Reduzir") — o ELS-F continua sem isolamento. Obs.: na sua planilha de viga protendida, o cálculo equivalente a este (Geometria!L1413/L1415, L373/L374 etc. e esta aba) não está conectado à aba Tensões de lá — fica como referência isolada. Aqui eu fiz essa conexão de fato, para o isolamento mudar o resultado da verificação.
1. Isolamento (entrada)
Zona A — 1ª camada inferior: quantidade isolada (un.; máx. Geometria!$J$124) | 0
Zona A — comprimento isolado, a partir de cada apoio (m) | 0
Zona B — camada superior: quantidade isolada (un.; hoje o total dessa camada é 0, então esta entrada não tem efeito) | 0
Zona B — comprimento isolado, a partir de cada apoio (m) | 0
Status (as DUAS entradas de cada zona — quantidade E comprimento — precisam ser >0 para a zona ficar ativa) | Zona A inativa. Zona B inativa.
2. Recálculo da perda elástica imediata considerando a Zona A isolada (exclui a quantidade isolada da 1ª camada inferior do cálculo de excentricidade)
y,cg,repr inferior (excluindo a quantidade isolada da 1ª camada) | 3
e,p — Zona A (cm) | 9.4511
A,p — área ativa Zona A (cm²) [exclui a área da quantidade isolada da 1ª camada] | 7.896
Mp antes da perda imediata — Zona A (kN·m) | 85.9435
σc,po+g,inf — Zona A (kN/m²) | 8793.1972
σc,po+g,sup — Zona A (kN/m²) | 1903.3008
Δσcg,inf — Zona A (kN/cm²) | 5.3083
Δσcg,sup — Zona A (kN/cm²) | 1.149
σp,inf,t=1 — Zona A (kN/cm²) | 109.8572
σp,sup,t=1 — Zona A (kN/cm²) | 47.9279
3. Força e momento de protensão reduzidos — Zona A, estado t=1 (ATO) — usar na aba Tensões
Np,isol Zona A (kN) [1ª camada inf. parcialmente isolada, superior normal] | 867.4324
Mp,isol Zona A (kN·m) | 81.9821
Zona B (camada superior isolada, inferior normal): como o total dessa camada é 0 hoje (A'p=0), isolar a Zona B não altera nenhuma tensão — a aba Tensões usa direto os valores por seção (não-isolados) da aba "Perdas por Seção" nesse caso, sem precisar de uma célula própria aqui.
4. Perdas progressivas (fluência + retração + relaxação) — Zona A, estado final t=∞ (ELS-F) — usar na aba Tensões. Mesmo método da aba "Perdas por Seção" (linhas 65-94), com A,p/e,p/Np,t1/Mp,t1 da Zona A.
A (inf.) — Zona A | 17403.2088
B (inf.) — Zona A | 4253.0118
C (inf.) [não depende da área/excentricidade isolada — igual ao valor global] | 3885.4124
D (inf.) [idem — igual ao valor global] | 1815.2072
Δσp,c,inf — fluência — Zona A (kN/cm²) | 3.7626
A' (sup.) — Zona A | 4304.4626
B' (sup.) [não depende — igual ao valor global] | 5647.0025
C' (sup.) [idem — igual ao valor global] | 2688.9961
D' (sup.) [idem — igual ao valor global] | 1256.2592
Δσp,c,sup — fluência — Zona A (kN/cm²) | 7.0189
R,inf = σp,inf,t=1,ZonaA / 190 | 0.5782
R,sup = σp,sup,t=1,ZonaA / 190 | 0.25225
Ψ(inf,1) — Zona A = 2,5·Ψ1000,inf(interp.) | 2.5414
Ψ(sup,1) — Zona A = 2,5·Ψ1000,sup(interp.) | 0
X(inf,1)inf — Zona A | 0.025742
X(inf,1)sup — Zona A | 0
Xp,inf — Zona A (=1+X(inf,1)inf) | 1.0257
Xp,sup — Zona A (=1+X(inf,1)sup) | 1
Δσpr,inf — relaxação final — Zona A (kN/cm²) | 2.828
Δσpr,sup — relaxação final — Zona A (kN/cm²) | 0
termo N,inf — Zona A [1+(e,p,ZonaA)²·Ac/Ic] | 2.1191
Pp — Zona A [(Ap,ZonaA+A'p)/Ac] | 0.0050652
Δσp(∞,1)inf — perda progressiva total — Zona A (kN/cm²) [usa Xp,inf no denominador — correção do Anexo A/NBR 6118, mesma já aplicada na aba "Perdas por Seção", nota 6] | -12.6642
Δσp(∞,1)sup — perda progressiva total — Zona A (kN/cm²) | -12.8241
5. Tensão final nos cabos e Força/Momento de protensão — Zona A, estado t=∞ (ELS-F) — usar na aba Tensões
σp,inf,∞ — Zona A (kN/cm²) | 97.193
σp,sup,∞ — Zona A (kN/cm²) | 35.1038
Np,isol,∞ Zona A (kN) [usar na aba Tensões, bloco ELS-F] | 767.4362
Mp,isol,∞ Zona A (kN·m) | 72.5313

## Armadura Negativo LE (hidden)
NEGATIVO LADO ESQUERDO
| Flexão |  | MK = | 22.7688 | kN.m | Ф L = | 8 | mm
Caracteristicas dos materiais
|  | Concreto - fck = | 30 | Mpa |  | fcd = | 2.1429 | kN/cm² |  |  |  | FLEXÃO |  |  | TABELA DE AÇOS
|  | Aço CA-50 - fyk = | 500 | Mpa |  | fyd = | 43.4783 | kN/cm² |  |  |  | As Mim. |  |  | TIPO | Bitola | Área (cm²) | tempo (t) | 0 | 0.5 | 1 | 2 | 3 | 4 | 5 | 10 | 20 | 40 | 70
| ϒc = | 1.4 |  | ϒs = | 1.15 |  | ϒf = | 1.4 |  |  |  | Fck | Taxa |  | CA-50 | 8 | 0.5024 | Coeficiente ξ | 0 | 0.54 | 0.68 | 0.84 | 0.95 | 1.04 | 1.12 | 1.36 | 1.64 | 1.89 | 2
[12 empty] | 20 | 0.15% |  | CA-50 | 9.5 | 0.70846
| Armadura - | Superior | [9 empty] | 25 | 0.15% |  | CA-50 | 10 | 0.785
[12 empty] | 30 | 0.173% |  | CA-50 | 12.5 | 1.2266 | psw,min
| -Seção | [10 empty] | 35 | 0.201% |  | CA-50 | 6 | 0.2826 | 20 | 25 | 30 | 35 | 40 | 45 | 50
|  | b= | 31 | cm | h = | 30 | cm |  |  |  |  | 40 | 0.23% |  | CA-50 | 16 | 2.0096 | 0.0884 | 0.1026 | 0.1159 | 0.1284 | 0.1404 | 0.158 | 0.1629
|  | Ф L = | 8 | mm | c = | 2.5 | cm |  |  |  |  | 45 | 0.259% |  | CA-50 | 20 | 3.14
[12 empty] | 50 | 0.288% |  | CA-50 | 22.5 | 3.9741
|  | d' = | 2.9 | cm | d = | 27.1 | cm | [7 empty] | CA-50 | 25 | 4.9062
| -E.L.U. | [13 empty] | CA-50 | 5 | 0.19625
|  | MK = | 22.7688 | kN.m
|  | Md = | 31.8763 | kN.m | [7 empty] | LAJE | PESO/M² | CAPA
[12 empty] | 15 | 265 | 5
[12 empty] | 20 | 310 | 7
|  | x = | 2.7126 | cm | [7 empty] | 25 | 350 | 8
[12 empty] | 30 | 400 | 10
|  | kx = | 0.10009 |  | Dominio - | II
|  | As c /s = | 2.8182 | cm² /m
[10 empty] | x 23 = | 7.2899
[10 empty] | x 34 = | 15.2984
|  | ρ mim = | 0.173% |  |  | 0.5024 |  |  |  | PEÇA= | II
0
|  | As /s = | 2.8182 | cm² /m |  | 5.6095 | 6 | 5.1667
|  | KMD | Kx | Kz | εc | εs | Ks (CA25) | Ks (CA50) | Ks (CA60)
|  | 0 | 0 | 1 | 0 | 10 | 21.74 | 43.48 | 52.17
|  | 0.005 | 0.007 | 0.997 | 0.07 | 10 | 21.68 | 43.35 | 52.02
|  | 0.01 | 0.015 | 0.994 | 0.15 | 10 | 21.61 | 43.22 | 51.86
|  | 0.015 | 0.022 | 0.991 | 0.23 | 10 | 21.55 | 43.09 | 51.71
|  | 0.02 | 0.03 | 0.988 | 0.31 | 10 | 21.48 | 42.96 | 51.55
|  | 0.025 | 0.037 | 0.985 | 0.39 | 10 | 21.42 | 42.83 | 51.39
|  | 0.03 | 0.045 | 0.982 | 0.47 | 10 | 21.35 | 42.7 | 51.23
|  | 0.035 | 0.053 | 0.979 | 0.55 | 10 | 21.29 | 42.57 | 51.08
|  | 0.04 | 0.06 | 0.976 | 0.64 | 10 | 21.22 | 42.43 | 50.91
|  | 0.045 | 0.068 | 0.973 | 0.72 | 10 | 21.16 | 42.3 | 50.75
|  | 0.05 | 0.076 | 0.97 | 0.8 | 10 | 21.09 | 42.17 | 50.59
|  | 0.055 | 0.083 | 0.967 | 0.88 | 10 | 21.03 | 42.04 | 50.42
|  | 0.06 | 0.091 | 0.964 | 0.96 | 10 | 20.96 | 41.91 | 50.26
|  | 0.065 | 0.099 | 0.961 | 1.05 | 10 | 20.9 | 41.78 | 50.1
|  | 0.07 | 0.106 | 0.958 | 1.13 | 10 | 20.83 | 41.65 | 49.93
|  | 0.075 | 0.114 | 0.955 | 1.21 | 10 | 20.77 | 41.53 | 49.77
|  | 0.08 | 0.122 | 0.952 | 1.29 | 10 | 20.7 | 41.4 | 49.61
|  | 0.085 | 0.129 | 0.949 | 1.37 | 10 | 20.64 | 41.27 | 49.44
|  | 0.09 | 0.137 | 0.946 | 1.45 | 10 | 20.57 | 41.14 | 49.28
|  | 0.095 | 0.145 | 0.943 | 1.53 | 10 | 20.51 | 41.01 | 49.12
|  | 0.1 | 0.152 | 0.94 | 1.62 | 10 | 20.44 | 40.88 | 48.95
|  | 0.105 | 0.16 | 0.937 | 1.7 | 10 | 20.38 | 40.75 | 48.79
|  | 0.11 | 0.168 | 0.934 | 1.78 | 10 | 20.31 | 40.62 | 48.63
|  | 0.115 | 0.175 | 0.931 | 1.86 | 10 | 20.25 | 40.5 | 48.46
|  | 0.12 | 0.183 | 0.928 | 1.94 | 10 | 20.18 | 40.37 | 48.3
|  | 0.125 | 0.2 | 0.92 | 2.5 | 10 | 20 | 40.01 | 48
|  | 0.13 | 0.209 | 0.917 | 2.41 | 10 | 19.94 | 39.87 | 47.83
|  | 0.135 | 0.217 | 0.913 | 2.78 | 10 | 19.87 | 39.73 | 47.67
|  | 0.14 | 0.226 | 0.91 | 2.86 | 10 | 19.81 | 39.59 | 47.5
|  | 0.145 | 0.235 | 0.906 | 3.03 | 10 | 19.74 | 39.45 | 47.33
|  | 0.15 | 0.244 | 0.902 | 3.1 | 10 | 19.68 | 39.31 | 47.16
|  | 0.155 | 0.254 | 0.899 | 3.4 | 10 | 19.53 | 39.07 | 46.85
|  | 0.16 | 0.263 | 0.895 | 3.5 | 9.81 | 19.47 | 38.93 | 46.69
|  | 0.163 | 0.272 | 0.891 | 3.5 | 9.45 | 19.41 | 38.82 | 46.56
|  | 0.17 | 0.282 | 0.887 | 3.5 | 8.92 | 19.29 | 38.58 | 46.29
|  | 0.175 | 0.291 | 0.883 | 3.5 | 8.52 | 19.23 | 38.46 | 46.15
|  | 0.18 | 0.301 | 0.88 | 3.5 | 8.13 | 19.16 | 38.31 | 45.99
|  | 0.185 | 0.311 | 0.876 | 3.5 | 7.77 | 19.04 | 38.07 | 45.77
|  | 0.19 | 0.32 | 0.872 | 3.5 | 7.41 | 18.98 | 37.97 | 45.65
|  | 0.195 | 0.33 | 0.867 | 3.5 | 7.09 | 18.87 | 37.73 | 45.47
|  | 0.2 | 0.34 | 0.864 | 3.5 | 6.78 | 18.8 | 37.59 | 45.31
|  | 0.205 | 0.351 | 0.86 | 3.5 | 6.48 | 18.69 | 37.38 | 45.06
|  | 0.21 | 0.361 | 0.856 | 3.5 | 6.2 | 18.61 | 37.23 | 44.91
|  | 0.215 | 0.371 | 0.851 | 3.5 | 5.93 | 18.51 | 37.01 | 44.72
|  | 0.22 | 0.382 | 0.847 | 3.5 | 5.67 | 18.41 | 36.82 | 44.52
|  | 0.225 | 0.392 | 0.843 | 3.5 | 5.42 | 18.33 | 36.66 | 43.98
|  | 0.23 | 0.403 | 0.839 | 3.5 | 5.18 | 18.24 | 36.48 | 43.78
|  | 0.235 | 0.414 | 0.834 | 3.5 | 4.95 | 18.14 | 36.29 | 43.53
|  | 0.24 | 0.425 | 0.83 | 3.5 | 4.73 | 18.04 | 36.08 | 43.28
|  | 0.245 | 0.436 | 0.825 | 3.5 | 4.52 | 17.94 | 35.89 | 43.06
|  | 0.246 | 0.439 | 0.824 | 3.5 | 4.48 | 17.92 | 35.85 | 43.01

## Armadura Negativo LD (hidden)
NEGATIVO LADO ESQUERDO
| Flexão |  | MK = | 22.7688 | kN.m | Ф L = | 10 | mm
Caracteristicas dos materiais
|  | Concreto - fck = | 30 | Mpa |  | fcd = | 2.1429 | kN/cm² |  |  | FLEXÃO |  |  | TABELA DE AÇOS
|  | Aço CA-50 - fyk = | 500 | Mpa |  | fyd = | 43.4783 | kN/cm² |  |  | As Mim. |  |  | TIPO | Bitola | Área (cm²) | tempo (t) | 0 | 0.5 | 1 | 2 | 3 | 4 | 5 | 10 | 20 | 40 | 70
| ϒc = | 1.4 |  | ϒs = | 1.15 |  | ϒf = | 1.4 |  |  | Fck | Taxa |  | CA-50 | 8 | 0.5024 | Coeficiente ξ | 0 | 0.54 | 0.68 | 0.84 | 0.95 | 1.04 | 1.12 | 1.36 | 1.64 | 1.89 | 2
[11 empty] | 20 | 0.15% |  | CA-50 | 9.5 | 0.70846
| Armadura - | Superior | [8 empty] | 25 | 0.15% |  | CA-50 | 10 | 0.785
[11 empty] | 30 | 0.173% |  | CA-50 | 12.5 | 1.2266 | psw,min
| -Seção | [9 empty] | 35 | 0.201% |  | CA-50 | 6 | 0.2826 | 20 | 25 | 30 | 35 | 40 | 45 | 50
|  | b= | 31 | cm | h = | 30 | cm |  |  |  | 40 | 0.23% |  | CA-50 | 16 | 2.0096 | 0.0884 | 0.1026 | 0.1159 | 0.1284 | 0.1404 | 0.158 | 0.1629
|  | Ф L = | 10 | mm | c = | 2.5 | cm |  |  |  | 45 | 0.259% |  | CA-50 | 20 | 3.14
[11 empty] | 50 | 0.288% |  | CA-50 | 22.5 | 3.9741
|  | d' = | 3 | cm | d = | 27 | cm | [6 empty] | CA-50 | 25 | 4.9062
| -E.L.U. | [12 empty] | CA-50 | 5 | 0.19625
|  | MK = | 22.7688 | kN.m
|  | Md = | 31.8763 | kN.m | [6 empty] | LAJE | PESO/M² | CAPA
[11 empty] | 15 | 265 | 5
[11 empty] | 20 | 310 | 7
|  | x = | 2.7235 | cm | [6 empty] | 25 | 350 | 8
[11 empty] | 30 | 400 | 10
|  | kx = | 0.10087 |  | Dominio - | II
|  | As c /s = | 2.8296 | cm² /m
[9 empty] | x 23 = | 7.263
[9 empty] | x 34 = | 15.2419
|  | ρ mim = | 0.173% |  |  | 0.785 |  |  | PEÇA= | II
0
|  | As /s = | 2.8296 | cm² /m |  | 3.6045 | 4 | 7.75

## Estádio - Flechas
VERIFICAÇÃO DO ESTÁDIO POR ETAPA PARA O CÁLCULO DAS FLECHAS – LAJE ALVEOLAR
Mr = α·fct,m(t)·W + Wi·Np/A + Mp (fissuração na borda inferior, na idade t de cada etapa; fck,j(t) = β1(t)·fck, limitado entre fck,j do ato e fck). Mesmo critério da planilha de referência (aba ELS-Deformação).
Ma = momento acumulado na combinação rara (permanentes + acidental integral). Se Ma > Mr a etapa entra no Estádio II e permanece nele; a flecha imediata dessa etapa é dividida pelo CNLF (Geometria!H1008).
Etapas 1 a 4 na seção pré-fabricada; 5 a 7 na seção composta quando há solidarização (Geometria!I15). Etapas 1 a 6 com σp após as perdas imediatas; etapa 7 com σp no tempo infinito.
Etapa | Ação | Seção resistente | Idade t (dias) | β1(t) | fck,j(t) (MPa) | fct,m(t) (MPa) | σp,inf (kN/cm²) | σp,sup (kN/cm²) | Np (kN) | Mp (kN·cm) | A (cm²) | Wi (cm³) | W p/ fct (cm³) | α | Mr (kN·cm) | Ma,rara acumulado (kN·cm) | Estádio | Fator na flecha imediata
1 | Protensão | Pré-fabricada | 1 | 0.42388 | 35 | 3.21 | 109.8572 | 47.9279 | 867.4324 | 8198.211 | 1558.8832 | 9992.8889 | 9992.8889 | 1.3 | 17928.6856 | 0 | Estádio I | 1
2 | Peso próprio da laje (g0) | Pré-fabricada | 1 | 0.42388 | 35 | 3.21 | 109.8572 | 47.9279 | 867.4324 | 8198.211 | 1558.8832 | 9992.8889 | 9992.8889 | 1.3 | 17928.6856 | 4697.7139 | Estádio I | 1
3 | Alvéolos + chaveta (g1) | Pré-fabricada | 15 | 0.92937 | 46.4683 | 3.8776 | 109.8572 | 47.9279 | 867.4324 | 8198.211 | 1558.8832 | 9992.8889 | 9992.8889 | 1.3 | 18795.9542 | 4932.8311 | Estádio I | 1
4 | Capa (g2) | Pré-fabricada | 30 | 1.0068 | 50 | 4.0716 | 109.8572 | 47.9279 | 867.4324 | 8198.211 | 1558.8832 | 9992.8889 | 9992.8889 | 1.3 | 19048.0522 | 7569.6546 | Estádio I | 1
5 | Alvenaria (g4) | Composta | 45 | 1.0431 | 50 | 4.0716 | 109.8572 | 47.9279 | 867.4324 | 8198.211 | 1558.8832 | 9992.8889 | 12831.2162 | 1.3 | 20550.4113 | 7569.6546 | Estádio I | 1
6 | Revestimento (g3) | Composta | 60 | 1.0654 | 50 | 4.0716 | 109.8572 | 47.9279 | 867.4324 | 8198.211 | 1558.8832 | 9992.8889 | 12831.2162 | 1.3 | 20550.4113 | 12089.9233 | Estádio I | 1
7 | Carga acidental (q – rara) | Composta | 75 | 1.0809 | 50 | 4.0716 | 97.193 | 35.1038 | 767.4362 | 7253.1345 | 1558.8832 | 9992.8889 | 12831.2162 | 1.3 | 18964.3305 | 17815.5971 | Estádio I | 1
Observações
1) A linha "Perda de protensão" da tabela de flechas (Geometria, linha 997) usa o estádio da etapa 1, como na referência.
2) α = Geometria!N51 (coeficiente da seção). A referência usa 1,2 nas etapas pré-fabricadas e 1,5 nas compostas (texto fixo por etapa).
3) Seção composta: W composto só na parcela α·fct; Np/A e Mp atuam na seção pré-fabricada (mesma aproximação da referência).