## Geometria
[6 empty] | Homogeneizar seção? | FALSE | Deformações t=1 |  | -1.1763
[8 empty] | Deformações diferidas - t=inf |  | 0.73209 | Fissuração T=1 | Ok
[8 empty] | Taxa |  | 290.7128 | Fissuração T,inf | Estádio II
[6 empty] | Estádios viga retângular |  | As'p | 3 | 16 | As',adicional | 0 | x
[6 empty] | Domínio 3 - Armadura simples |  | As,p | 12 | 16 | As',adicional | 0 | x
1 . Dados de entrada
[6 empty] | Cargas atuantes | [8 empty] | tamanhos estribos (U14 = aba Cisalhamento e Apoios, item 3b) |  |  |  | Peso lajes
[6 empty] | Sobrecarga da laje = q0 | 2500 | kgf/m² |  |  |  | Linha neutra - Viga "i" |  |  | T | 388 |  |  | 20 | 320
[6 empty] | Laje = g1 | 355 | kgf/m² |  |  |  | Ok |  |  | R/A | 206 |  |  | 25 | 355
| Tabela 11.2 – Valores do coeficiente γf2 |  |  |  |  | Revestimento = g2 | 100 | kgf/m² | [6 empty] | R | 156 |  |  | 30 | 430
| Ações | γf2 |  |  |  | Alvenaria = g3 | 0 | kgf/m | [6 empty] | "i" | 361
|  | Ψ0 | Ψ1 | Ψ2 |  | Alvenaria | [5 empty] | As' |  |  |  | 3.64 | m
| Cargas de utilização de edificações |  |  |  |  | e,alv | 0 | cm |  |  |  | 0
| Locais em que não há predominância de pesos de equipamentos que permanecem fixos por longos períodos de tempo, nem de elevadas concentrações de pessoas b | 0.5 | 0.4 | 0.3 |  | y,alv | 1350 | kgf/m² | [8 empty] | 0 | 0
[6 empty] | h,alv | 300 | cm | [8 empty] | -15 | 0
[6 empty] | Considerar solidarização |  | 1 - Sim |  |  |  | As |  |  |  |  | -15 | 40
[6 empty] | Seção |  | 1 - Retângular |  |  |  | 8Ø15.2mm |  |  |  |  | -15 | 45
| Locais em que há predominância de pesos de equipamentos que permanecem fixos por longos períodos de tempo, ou de elevada concentração de pessoas c | 0.7 | 0.6 | 0.4 |  |  |  | 3 - R/A | [8 empty] | -15 | 60
[6 empty] | L,balanço,esq | 0 |  | Comprimento do balanço esquerdo. | [7 empty] | 15 | 60
[6 empty] | L,balanço,dir | 0 |  | Comprimento do balanço dirito. | [7 empty] | 15 | 45
| Biblioteca, arquivos, oficinas e garagens | 0.8 | 0.7 | 0.6 |  | Geometria da viga retângular | [5 empty] | Armadura Passiva - ELU |  |  |  |  | 15 | 40
[7 empty] | Simples | Composta |  |  |  | Necessita armadura passiva ELU |  |  |  |  | 15 | 0
| Vento |  |  |  |  | L,útil | 815 |  | Comprimento total da viga. | [7 empty] | 0 | 0
| Pressão dinâmica do vento nas estruturas em geral | 0.6 | 0.3 | 0 |  | bw | 30 |  | Largura da viga. | [7 empty] | 0 | 0
[6 empty] | h | 60 |  | Altura da viga. | [7 empty] | 0 | 0
| Temperatura |  |  |  |  | l,console | 30 |  | Comprimento do console. | [7 empty] | 0 | 0
| Variações uniformes de temperatura em relação à média anual local | 0.6 | 0.5 | 0.3 |  | L,útil | 785 |  | Comprimento útil da viga. | [7 empty] | 0 | 0
[6 empty] | y'.1 | 30 | 51.3624 | Centro de gravidade até a borda inferiror. | [7 empty] | 0 | 0
[6 empty] | y'.2 | 30 | 38.6376 | Centro de gravidade até a borda superior. | [7 empty] | 0 | 0
[6 empty] | d | 55 |  | Altura útil ESTIMADA. | [7 empty] | 0 | 0
Tabela 17.2 – Valores máximos de diâmetro e espaçamento, com barras de alta aderência | [5 empty] | d' | 5 |  | Distância do C.G. de Ast até a fibra mais tracionada. | [7 empty] | 0 | 0
Tensão na barra σsi ou Δσpi MPa | S/ armaduras ativas |  | C/ armaduras ativas |  |  | Consolo | Chanfro |  | Tipo do consolo. | [7 empty] | 0 | 0
| ϕmáx (mm) | s máx (cm) | ϕmáx (mm) | s máx (cm) |  | Geometria da aba
160 | 32 | 30 | 25 | 20 |  | Laba "T" | 15 | 0 | Comprimento da aba da seção "T". M36 = aba efetiva usada nos cálculos/desenho (só vale se M20 = "2 - T"; em "1 - R" e "3 - R/A" vale 0).
200 | 25 | 25 | 16 | 15 |  | h-aba | 15 |  | altura menor da aba da viga seção "T".
240 | 20 | 20 | 12.5 | 10 |  | h+aba | 20 |  | altura maior da aba da viga seção "T".
280 | 16 | 15 | 8 | 5 |  | Laba R/A | 10 | 0.26895 | Largura da aba para casos de vigas retangulares com aba. | [7 empty] | 0 | 0
320 | 12.5 | 10 | 6 | - |  | Geometria da mesa colaborante | [10 empty] | -15 | 0
360 | 10 | 5 | - | - |  | Llaje | 1107.5 |  | Comprimento da laje. | [7 empty] | -15 | 40
400 | 8 | - | - | - |  | Hlaje | 25 | 25 | Altura da laje. | [7 empty] | -15 | 45
[6 empty] | Lmc | 187 | 144.8496 | Comprimento da mesa colaborante. | [7 empty] | -15 | 60
[6 empty] | bwapoio | 30 | 23.2379 | Largura de apoio da mesa colaborante. | [7 empty] | -15 | 60
[6 empty] | Hcapa | 5 | 5 | Altura da capa de concreto. | [7 empty] | -11.619 | 60
[6 empty] | Hycapa | 7 | 8 | Altura da capa para consideração de carga devido a contraflecha. | [7 empty] | -11.619 | 85
[6 empty] | Dados | [10 empty] | -72.4248 | 85
[6 empty] | Ac | 1800 | 3105.1954 | Área de concreto da seção transversal. | [7 empty] | -72.4248 | 90
[6 empty] | Ic | 540000 | 2598580.8739 | Momento de inércia. | [7 empty] | 72.4248 | 90
[6 empty] | hcgsup | 0.1875 |  | Altura do centro de gravidade até o centro da armadura superior. | [7 empty] | 72.4248 | 85
[6 empty] | hcginf | 0.3 |  | Altura do centro de gravidade até o centro da armadura inferior. | [7 empty] | 11.619 | 85
[6 empty] | Wsup | 18000 | 67255.2891 | Módulo resistente da fibra superior. | [7 empty] | 11.619 | 60
[6 empty] | Winf | 18000 | 50593.0273 | Módulo resistente da fibra inferior. | [7 empty] | 15 | 60
[6 empty] | K1 | 10 |  | Distância nuclear inferior. | [7 empty] | 15 | 60
[6 empty] | K2 | 10 |  | Distância nuclear superior. | [7 empty] | 15 | 45
[6 empty] | Rendimento | 33.33% |  | Rendimento da protensão. | [7 empty] | 15 | 40
[6 empty] | σf | 1.5 |  | Coeficiente devido a geometria da seção transversal. | [7 empty] | 15 | 0
[6 empty] | Epinf | 18.75 |  | Excêntricidade de protensão inferior. | [7 empty] | 0 | 0
Geometria da viga i ou T
[6 empty] | bf | 30 | cm | Largura do topo da viga.
[6 empty] | tw | 12 | cm | Espessura da alma.
[6 empty] | bw | 40 | cm | Largura da base da viga.
[6 empty] | hf1 | 20 | cm | Altura da mesa superior 1.
[6 empty] | hf2 | 5 | cm | Altura da mesa superior 2.
[6 empty] | hf3 | 30 | cm | Altura da mesa central 3.
[6 empty] | hf4 | 5 | cm | Altura da mesa inferior 4.
[6 empty] | hf5 | 15 | cm | Altura da mesa inferior 5.
[6 empty] | Lvão | 785 | cm | Tamanho da viga.
[6 empty] | bw | 40 | cm | Largura da base da viga.
[6 empty] | h | 75 | cm | Altura da viga.
3. Coeficientes de cargas
[6 empty] | Tabela 11.2 |  |  | Coeficientes majoradores |  |  | Dados do projeto
[6 empty] | Ψ0 | 0.7 |  | yf,PP | 1.3 |  | σ | 1.5
[6 empty] | Ψ1 | 0.6 |  | y,aço | 1.1 |  | c | 3
[6 empty] | Ψ2 | 0.4 |  | yf,2 | 1.4 |  | γp = | 0.9
[6 empty] | γp: protensão no ELU ¦ γc: minoração do concreto (viga / capa) |  |  | γc,pré | 1.4 |  | γc,capa = | 1.4
2 . Resistência dos materiais
[6 empty] | CAA = | II | - | Classe de agressividade ambiental – cobrimento pela tabela de fábrica (aba Apoio).
[6 empty] | fyk = | 500 | MPa | Resistência caracterítica ao escoamento das barras de aço.
[6 empty] | fck = | 50 | MPa | Resistência característica à compressão do concreto.
[6 empty] | fck = | 30 | MPa | Resistência característica à compressão do concreto da laje.
[6 empty] | Fckj = | 35 | MPa | Resistência do concreto na liberação da protensão (ato) – dado da fábrica/ensaio.
[6 empty] | Lpista = | 100 | m | Tamanho da pista de protensão.
[6 empty] | Cimento = | CPV-ARI |  | Cimento utilizado na concretagem da viga.
[6 empty] | Cimento da capa = | CPI E CPII |  | Cimento utilizado na concretagem da capa da laje.
[6 empty] | Cp = | 190 | kgf/mm² | Tipo de cordoalha
[6 empty] | fpyk = | 1710 | MPa | tensão onde a cordoalha começa a ceder
[6 empty] | Controle rigoroso = | Não | - | Controle de qualidade rigoroso (NBR 6118, 7.4.7.4): reduz o cobrimento em 5 mm.
3 . Redução da largura da mesa colaborante
[6 empty] | r = Ecapa / Eviga | 0.7746 | Por conta da diferença de concreto entre a viga e a solidarização, deve ser feito uma redução da largura da mesa colaborante
Cargas adicionais
Distribuidas
[5 empty] | Trecho | xiniail | xfinal | g0 | g1 | g2 | g3 | g4 | q0 | G Total | Q Total
[5 empty] | 1 | 0 | 0 | 0 | 0 | 0 | 0 | 0 | 0 | 0 | 0
[5 empty] | 2 | 0 | 0 | 0 | 0 | 0 | 0 | 0 | 0 | 0 | 0
[5 empty] | 3 | 0 | 0 | 0 | 0 | 0 | 0 | 0 | 0 | 0 | 0
[5 empty] | 4 | 0 | 0 | 0 | 0 | 0 | 0 | 0 | 0 | 0 | 0
[5 empty] | 5 | 0 | 0 | 0 | 0 | 0 | 0 | 0 | 0 | 0 | 0
[5 empty] | 6 | 0 | 0 | 0 | 0 | 0 | 0 | 0 | 0 | 0 | 0
[5 empty] | 7 | 0 | 0 | 0 | 0 | 0 | 0 | 0 | 0 | 0 | 0
[5 empty] | 8 | 0 | 0 | 0 | 0 | 0 | 0 | 0 | 0 | 0 | 0
[5 empty] | 9 | 0 | 0 | 0 | 0 | 0 | 0 | 0 | 0 | 0 | 0
[5 empty] | 10 | 0 | 0 | 0 | 0 | 0 | 0 | 0 | 0 | 0 | 0
Pontuais
[5 empty] | Trecho | x |  | g0 | g1 | g2 | g3 | g4 | q0 | G Total | Q Total
[5 empty] | 1 | 0 |  | 0 | 0 | 0 | 0 | 0 | 0 | 0 | 0
[5 empty] | 2 | 0 |  | 0 | 0 | 0 | 0 | 0 | 0 | 0 | 0
[5 empty] | 3 | 0 |  | 0 | 0 | 0 | 0 | 0 | 0 | 0 | 0
[5 empty] | 4 | 0 |  | 0 | 0 | 0 | 0 | 0 | 0 | 0 | 0
[5 empty] | 5 | 0 |  | 0 | 0 | 0 | 0 | 0 | 0 | 0 | 0
[5 empty] | 6 | 0 |  | 0 | 0 | 0 | 0 | 0 | 0 | 0 | 0
[5 empty] | 7 | 0 |  | 0 | 0 | 0 | 0 | 0 | 0 | 0 | 0
[5 empty] | 8 | 0 |  | 0 | 0 | 0 | 0 | 0 | 0 | 0 | 0
[5 empty] | 9 | 0 |  | 0 | 0 | 0 | 0 | 0 | 0 | 0 | 0
[5 empty] | 10 | 0 |  | 0 | 0 | 0 | 0 | 0 | 0 | 0 | 0
4 . Esforços internos solicitantes
[6 empty] | Sc - topo viga | sobrecargas | g2: Sobrecargas adicionais
[7 empty] | g0 | 5.325 | kN/m | 0 | kN/m | (Peso próprio)
[7 empty] | g1 | 19.6581 | kN/m | 0 | kN/m | (Laje) - (PP VPI)
[6 empty] | 2.475 | g2 | 12.5533 | kN/m | 0 | kN/m | (Capa de concreto) - (Terça)
[6 empty] | 0.3 | g3 | 5.8375 | kN/m | 0 | kN/m | (Revestimento) - (Telha)
[7 empty] | g4 | 0 | kN/m | 0 | kN/m | (Alvenaria) - (Placa ft)
[6 empty] | 7.5 | q0 | 145.9375 | kN/m | 0 | kN/m | (Sobrecarga acidental
189.3114
Solicitações
[7 empty] | M,g0 | 41.0175 | kN*m | 4101.7477 | kN*cm
[7 empty] | M,g1 | 151.4229 | kN*m | 15142.2851 | kN*cm
[7 empty] | M,g2 | 96.6953 | kN*m | 9669.5331 | kN*cm | Verificar sucção | FALSE
[7 empty] | M,g3 | 44.9652 | kN*m | 4496.5168 | kN*cm
[7 empty] | M,g4 | 0 | kN*m | 0 | kN*cm
[7 empty] | M,q0 | 1124.1292 | kN*m | 112412.9199 | kN*cm
[7 empty] | Total | g0: 1458.23
[8 empty] | yc | 1.3
[8 empty] | yc | 1.4
[8 empty] | yf,g0,g1 | 1.3
[8 empty] | yf,g+q | 1.4
[8 empty] | Ψ2,cqp | 0.4
[8 empty] | Ψ1,cf | 0.6
[8 empty] | γf,G1 (g0+g1 a 1,3; capa a 1,4) | 1.3334
5 . Protensão limitada
ELS-F = Combinação frequente Ψ1 e com limite da resistência a tração de 0,7fctm
[8 empty] | fctkinf = | 2.8501 | Mpa
[9 empty] | 2850.1385 | kN/m²
ELS-D = Combinação quase permanente Ψ2 e com limite de tensão < 0
6 . Tensão inicial
[8 empty] | σpi = | 1463 | Mpa
Estribo
[20 empty] | Retangular |  |  | seção "i" |  |  | seção "i"
[8 empty] | g1: 1463; g2: Mpa |  |  |  | 0 | 0 |  | 0 | 3 |  | -12 | 3 |  | 0 | 3
[8 empty] | g1: 146.3; g2: kN/cm² |  |  |  | -15 | 0 |  | -12 | 3 |  | -12 | 37 |  | -12 | 3
[17 empty] | -15 | 40 |  | -12 | 43 |  | -12 | 42 |  | -12 | 43
[6 empty] | 7 . Estimativa do número de cabos no tempo infinito | [10 empty] | -15 | 45 |  | -12 | 48 |  | -12 | 63 |  | -12 | 48
[17 empty] | -15 | 60 |  | -12 | 57 |  | 18 | 63 |  | -12 | 57
[6 empty] | %,perda | 20 | g0: Perda de protensão adotada no tempo infinito |  |  |  | 15 | 60 |  | 12 | 57 |  | 18 | 42 |  | 12 | 57
[8 empty] | g2: Área de aço cordoalhas |  |  |  | 15 | 45 |  | 12 | 48 |  | 15 | 42 |  | 12 | 48
[6 empty] | σpinf= | 117.04 | kN/cm² |  | 9.5 | 55.5 | 0.555 | cm² |  |  |  | 15 | 40 |  | 12 | 43 |  | -18 | 42 |  | 12 | 43
[10 empty] | 12.7 | 101.4 | 0.987 | cm² |  |  |  | 15 | 0 |  | 12 | 3 |  | -18 | 63 |  | 12 | 3
[6 empty] | ELS-F |  |  |  | 15.2 | 140 | 1.4 | cm² |  |  |  | 0 | 0 |  | -12 | 3 |  | 12 | 63 |  | -12 | 3
[6 empty] | Ap > | 10.5476 | g0: cm² | [6 empty] | -12 | 88 |  | 12 | 42 |  | -12 | 88
[8 empty] | g2: Espaçamento das cordoalhas; q0: 6.5 | cm | [5 empty] | 12 | 88 |  | 12 | 37 |  | 12 | 88
[6 empty] | ELS-D | [13 empty] | 12 | 3 |  | 12 | 3 |  | 12 | 3
[6 empty] | Ap > | 9.9349 | g0: cm²; g2: Cordoalha inferior |  |  |  | Cordoalhas | [5 empty] | -12 | 3 |  | 0 | 0
[8 empty] | g2: Quarta Camada; g4: h |  |  |  |  | 6 |  |  | 30
[6 empty] | 8 | 15.2 | Necessário |  | 0 | 15.2 | 27.5 | cm |  |  |  |  | 5 |  |  | 1
[6 empty] | 8 | 15.2 | g0: Escolhido; g2: Terceira Camada |  |  |  | 1 | -9 | 8 | 1 | #N/A
[6 empty] | Ap | 11.2 | cm² |  | 0 | 15.2 | 21 | cm |  |  |  | 2 | -3 | 8 | 2 | #N/A
[6 empty] | ApELU | 17.1961 | g0: cm²; g2: Segunda Camada; q0: 11.25 | cm |  |  | 3 | 3 | 8 | 3 | #N/A
[10 empty] | 4 | 15.2 | 14.5 | cm |  |  |  | 4 | 9 | 8 | 4 | #N/A
[8 empty] | g2: Primeira camada |  |  |  | 5 | #N/A |  | 5 | #N/A
[6 empty] | % de perda | 2.5 |  |  | 4 | 15.2 | 8 | cm |  |  |  | 6 | #N/A |  | 6 | #N/A
[6 empty] | σpi,ATO | 142.6425 | g0: kN/cm² |  |  |  | 7 | #N/A |  | 7 | #N/A
[6 empty] | Limite de 1,2fctm | 3.852 | Mpa |  | Comprimento de alongamento |  | 53.5897 | cm |  |  |  |  | 6 |  |  | 30
[7 empty] | 3851.9549 | kN/m² |  | €p (%) |  | 5.3651 | % |  |  |  |  | 5 |  |  | 1
[17 empty] | 1 | -9 | 14.5 | 1 | #N/A
[6 empty] | A'sup > | 1.57 | g0: cm²; g2: Cordoalha superior |  |  |  | 2 | -3 | 14.5 | 2 | #N/A
[8 empty] | g2: Quarta Camada; g4: h |  |  |  | 3 | 3 | 14.5 | 3 | #N/A
[6 empty] | 2 | 12.7 | Necessário |  | 0 | 12.7 | 25.5 | cm |  |  |  | 4 | 9 | 14.5 | 4 | #N/A
[6 empty] | 0 | 12.7 | g0: Escolhido; g2: Terceira Camada |  |  |  | 5 | #N/A |  | 5 | #N/A
[6 empty] | A'p | 0 |  |  | 0 | 12.7 | 19 | cm |  |  |  | 6 | #N/A |  | 6 | #N/A
[8 empty] | g2: Segunda Camada; q0: 0 | cm |  |  | 7 | #N/A |  | 7 | #N/A
[6 empty] | As,passiva necessária |  |  |  | 0 | 12.7 | 12.5 | cm
[6 empty] | 12 | 16 | g2: Primeira camada
[6 empty] | 24.1152 |  | cm² |  | 0 | 12.7 | 6 | cm
[10 empty] | €p (%) |  | 5.5443 | %
[6 empty] | Ap,total | 35.3152 | cm² |  | Comprimento de alongamento |  | 59.256 | cm
8 . Cabo representante
[6 empty] | y,cg,repr - superior | 0 | g0: cm; g1: Altura do cabo representante superior.
[6 empty] | y,cg,repr - inferior | 11.25 | g0: cm; g1: Altura do cabo representante inferior.
9 . Perdas de protensão
[6 empty] | Tamanho da pista | 100 | bar: g0
[6 empty] | Acomodação da cunha | 0.6 | bar: g0
[6 empty] | Δσancoragem | 1.2 | g0: kN/cm²
[6 empty] | Relaxação da armadura |  | g3: Perdas diferidas
[6 empty] | σ,pi | 145.1 | g0: kN/cm²; g3: Seção 1 (viga)
[11 empty] | Ac | 1800
[6 empty] | R | 0.76368 | 76.3684 |  |  | Perímetro | 201.6228 | cm
[6 empty] | Ѱ | 1.7927
[6 empty] | Δσ,pr | 2.6013 | g0: kN/cm²; g3: Seção 2 (laje)
[11 empty] | Ac | 3105.1954
[11 empty] | Perímetro | 187 | cm
Perda por deformação imediata do concreto
[6 empty] | A,p | 11.2 | cm² |  |  | Np | 1475.4133 | kN
[6 empty] | e,p | 18.75 | cm |  |  | Mp | 276.64 | kN*m
[6 empty] | A',p | 0 | g0: cm²
[6 empty] | e',p | 30 | bar: g0
[11 empty] | A | 40548.958 | kN/m²
[11 empty] | B | 16048.0499 | kN/m²
[6 empty] | σ,pi | 142.4987 | kN/cm² |  |  | C | 1158.3801 | kN/m²
[11 empty] | D | 10835.5253 | kN/m²
[6 empty] | Np | 1595.9857 | bar: g0
[6 empty] | Mp | 299.2473 | g0: kN*cm; g3: σ,p; g4: 5.0508
[11 empty] | Δσ,p,c,inf | 63169.9035 | kN/m²
[12 empty] | 6.317 | kN/cm²
[6 empty] | σc,po+g,inf | 17832.9012 | g0: kN/m²
[6 empty] | σc,po+g,sup | -5479.5151 | g0: kN/m²
[11 empty] | A' | -12115.1115 | kN/m²
[11 empty] | B | 25676.8798 | kN/m²
[6 empty] | Eci | 33130.0468 | Mpa |  |  | C | 249.4386 | kN/m²
[6 empty] | σp | 6.0368 | g3: D; g4: 2333.2567; q0: kN/m²
[6 empty] | Δσcg,inf | 10.7654 | kN/cm² |  |  | Δσ,p,c,sup | 81541.8545 | kN/m²
[6 empty] | Δσcg,sup | -3.3079 | g0: kN/cm²; g4: 8.1542; q0: kN/cm²
[6 empty] | σpinf,t=1 | 131.7333 | g0: kN/cm²; g1: Tensão de protensão inferior no tempo t=1.
[6 empty] | perda,inf,t=1 | 9.9567 | g1: Perdas pencentuais de protensão inferior tempo t=1.
[6 empty] | σpsup,t=1 | 145.8066 | g0: kN/cm²; g1: Tensão de protensão superior no tempo t=1.
[6 empty] | perda,sup,t=1 | 0.33725 | g1: Perdas pencentuais de protensão superior tempo t=1.
10 . Coeficientes de fluência
[6 empty] | U = | 70 | g0: %; g1: Umidade relativa média do ar (NBR 6118, Anexo A) – fluência e retração.
[7 empty] | Ação | t₀ seção 01 | Coeficiente φ seção 01 | t₀ seção 02 | Coeficiente φ seção 02 | Coeficiente φ final
[7 empty] | Protensão | 1 | 2.4758 | -- | -- | 2.4758
[7 empty] | Pp VIGA | 1 | 2.4758 | -- | -- | 2.4758
[7 empty] | PP Laje | 15 | 1.5489 | -- | -- | 1.5489 | [19 empty] | Valores ponderados - não dado sequencia *Desconsiderar*
[7 empty] | Capa | 30 | 1.3349 | 1 | 3.7603 | 2.3543
[7 empty] | Alvenaria | 45 | 1.2169 | 15 | 2.7083 | 1.8437 | [22 empty] | Seção composta
[7 empty] | Revestimento | 60 | 1.1348 | 30 | 2.4055 | 1.6689 | [7 empty] | Tabela – Valores de εcs(t∞,t0) e do coeficiente de fluência φ(t∞,t0) | [10 empty] | Seção pré-fabricada |  |  |  | 55 | 70 | 75 | 90
[7 empty] | Carga acidental | 75 | 1.0717 | 45 | 2.236 | 1.5611 | [7 empty] | Umidade média ambiente (%) |  |  | 40 |  | 55 |  | 75 |  | 90 |  | 55 | 70 | 75 | 90 | 33.2106 | 33.2106 | 33.2106 | 33.2106
[7 empty] | Perda protensão | 75 | 1.0717 | 45 | 2.236 | 1.5611 | [7 empty] | Espessura fictícia 2Ac/lu (cm) |  |  | 20 | 60 | 20 | 60 | 20 | 60 | 20 | 60 | 17.8551 | 17.8551 | 17.8551 | 17.8551 | 3.4046 | 2.6679 | 2.6679 | 1.967
[6 empty] | T = | 20 | g0: °C; g1: Temperatura média do ambiente (NBR 6118, Anexo A). | [6 empty] | φ(t∞,t0) – Concreto C20 a C45 | t,0dias | 5 | 4.6 | 3.8 | 3.9 | 3.3 | 2.8 | 2.4 | 2 | 1.9 | 3.9322 | 3.0935 | 2.8214 | 2.0054 | 2.8009 | 2.3229 | 2.1339 | 1.567
[6 empty] | Slump viga = | 15 | g0: cm; g1: Abatimento do concreto da viga pré-fabricada (define ε1s e φ1c). | [8 empty] | 30 | 3.4 | 3 | 2.9 | 2.6 | 2.2 | 2 | 1.6 | 1.5 | 2.9161 | 2.4125 | 2.2107 | 1.6054 | 2.4339 | 1.867 | 1.867 | 1.4
[6 empty] | Perda por retração do concreto |  | g2: Simultaneidade das perdas | [8 empty] | 60 | 2.9 | 2.7 | 2.5 | 2.3 | 1.9 | 1.8 | 1.4 | 1.4 | 2.5107 | 2.0738 | 1.9054 | 1.4
[6 empty] | Slump capa = | 15 | g0: cm; g1: Abatimento do concreto da capa moldada no local. | [6 empty] | φ(t∞,t0) – Concreto C50 a C90 |  | 5 | 2.7 | 2.4 | 2.4 | 2.1 | 1.9 | 1.8 | 1.6 | 1.5
[6 empty] | Δσ,p,s | -10.6171 | g0: kN/cm²; g2: Xp,inf; g3: 1.0624 | [8 empty] | 30 | 2 | 1.8 | 1.7 | 1.6 | 1.4 | 1.3 | 1.1 | 1.1
[8 empty] | g2: Xp,sup; g3: 1.0827 | [8 empty] | 60 | 1.7 | 1.6 | 1.5 | 1.4 | 1.2 | 1.2 | 1 | 1
[20 empty] | εcs(t∞,t0) ‰ |  | 5 | -0.53 | -0.47 | -0.48 | -0.43 | -0.36 | -0.32 | -0.18 | -0.15
[6 empty] | Relaxação da armadura |  | g2: X,c; g3: 2.2379 | [8 empty] | 30 | -0.44 | -0.45 | -0.41 | -0.41 | -0.33 | -0.31 | -0.17 | -0.15
[6 empty] | Porcentagem da força de tração da cordoalha |  | g2: N,inf; g3: 2.1719 | [8 empty] | 60 | -0.39 | -0.43 | -0.36 | -0.4 | -0.3 | -0.31 | -0.17 | -0.15
[6 empty] | R,inf | 0.69333 | g2: N,sup; g3: 4
[6 empty] | R,sup | 0.7674 | g2: P,p; g3: 0.0062222
[6 empty] | Ѱ(inf,1) | 6.05 | g2: Δσ,p(inf,1)inf; g3: -20.7012; g4: kN/cm²
[6 empty] | Ѱ(sup,1) | 7.9351 | g2: Δσ,p(inf,1)sup; g3: -22.5997; g4: kN/cm²
Valores de Ѱ,1000 em porcentagem
[6 empty] | X(inf,1)inf | 0.062407 | g3: Cordoalhas; g4: Barras
[6 empty] | X(inf,1)sup | 0.082676 | g2: fptk (%); g3: Rb
[10 empty] | 0.5 | 0 | 0
[6 empty] | Δσ,pr,inf | 8.2211 | kN/cm² |  | 0.6 | 1.3 | 1.5
[6 empty] | Δσ,pr,sup | 12.0547 | kN/cm² |  | 0.7 | 2.5 | 4
[10 empty] | 0.8 | 3.5 | 7
[10 empty] | 0.69333 | 2.42
[10 empty] | 0.7674 | 3.174
Tensão final dos cabos
Perda (%)
[8 empty] | σ,pinf | 111.0321 | 24.1066
[8 empty] | σ,psup | 123.2069 | 15.7848
11 . Verificação de fissuras - ELS-F
[6 empty] | Np,tot = | 1243.5596 | g0: kN; g1: Normal de protensão total.
[6 empty] | Mp,tot = | 233.1674 | g0: kN*m; g1: Momento de protensão total.
[6 empty] | Np,isol = | 621.7798 | g0: kN; g1: Normal de protensão considerando isolamento de cordoalhas.
[6 empty] | Mp,isol = | 177.2072 | g0: kN*m; g1: Momento de protensão considerando isolamento de cordoalhas.
ELS-F - limites
[7 empty] | Compressão | 35000 | kN/m² | Tração |  | Compressão
[7 empty] | Tração | 2850.1385 | kN/m² | -2850.1385 | < | 35000
12 . Borda inferior
[6 empty] | Momento máximo |  | g2: Momento mínimo
[6 empty] | σ1 | -10420.876 | kN/m² | -10.4209 | σ1 | 2910.5563 | kN/m² | 2.9106
[6 empty] | N,p/a | 6908.6646 | g2: N,p/a; g3: 6908.6646
[6 empty] | Mp/Wi | 12953.7461 | g2: Mp/Wi; g3: 12953.7461
[6 empty] | (Mg0+Mg1+Mg2)/Wi | 16063.0921 | g2: (Mg0+Mg1+Mg2)/Wi; g3: 16063.0921
[6 empty] | (Mg3+Mg4)/Wi,comp | 888.7622 | g2: (Mg3+Mg4)/Wi,comp; g3: 888.7622
[6 empty] | Ψ1q/Wi,comp | 13331.4323
13 . Borda superior
60
[6 empty] | ys | 0.086376 | bar: g0
[6 empty] | W,2 | 0.30085 | bar: g0
[6 empty] | Momento máximo |  | g2: Momento mínimo
[6 empty] | σ1 | 12409.4066 | kN/m² | 12.4094 | σ1 | 10167.4729 | kN/m² | 10.1675
[6 empty] | N,p/a | 6908.6646 | g2: N,p/a; g3: 6908.6646
[6 empty] | Mp/Ws | 12953.7461 | g2: Mp/Ws; g3: 12953.7461
[6 empty] | (Mg0+Mg1+Mg2)/Ws | 16063.0921 | g2: (Mg0+Mg1+Mg2)/Ws; g3: 16063.0921
[6 empty] | (Mg3+Mg4)/Ws,comp | 149.4622 | g2: (Mg3+Mg4)/Ws,comp; g3: 149.4622
[6 empty] | Ψ1q/Ws,comp | 2241.9337
ELS-F
Momento fletor 1 - ELS-F = Mg0, Mg1, Mg2
[6 empty] | S1 | S2 | S3 | S4 | S5 | S6 | S7 | S8
[6 empty] | 0 | 0.3925 | 0.785 | 1.1775 | 1.57 | 1.9625 | 2.355 | 2.7475
[6 empty] | 0 | 54.9358 | 104.0888 | 147.4592 | 185.0468 | 216.8517 | 242.874 | 263.1134
[6 empty] | S9 | S10 | S11 | S12 | S13 | S14 | S15 | S16
[6 empty] | 3.14 | 3.5325 | 3.925 | 4.3175 | 4.71 | 5.1025 | 5.495 | 5.8875
[6 empty] | 277.5702 | 286.2443 | 289.1357 | 286.2443 | 277.5702 | 263.1134 | 242.874 | 216.8517
[6 empty] | S17 | S18 | S19 | S20 | S21
[6 empty] | 6.28 | 6.6725 | 7.065 | 7.4575 | 7.85
[6 empty] | 185.0468 | 147.4592 | 104.0888 | 54.9358 | 0
Momento fletor 2 - ELS-F = Mg3, Mg4
[6 empty] | S1 | S2 | S3 | S4 | S5 | S6 | S7 | S8
[6 empty] | 0 | 0.3925 | 0.785 | 1.1775 | 1.57 | 1.9625 | 2.355 | 2.7475
[6 empty] | 0 | 8.5434 | 16.1875 | 22.9322 | 28.7777 | 33.7239 | 37.7707 | 40.9183
[6 empty] | S9 | S10 | S11 | S12 | S13 | S14 | S15 | S16
[6 empty] | 3.14 | 3.5325 | 3.925 | 4.3175 | 4.71 | 5.1025 | 5.495 | 5.8875
[6 empty] | 43.1666 | 44.5155 | 44.9652 | 44.5155 | 43.1666 | 40.9183 | 37.7707 | 33.7239
[6 empty] | S17 | S18 | S19 | S20 | S21
[6 empty] | 6.28 | 6.6725 | 7.065 | 7.4575 | 7.85
[6 empty] | 28.7777 | 22.9322 | 16.1875 | 8.5434 | 0
Momento fletor 3 - ELS-F = Mq
[6 empty] | S1 | S2 | S3 | S4 | S5 | S6 | S7 | S8
[6 empty] | 0 | 0.3925 | 0.785 | 1.1775 | 1.57 | 1.9625 | 2.355 | 2.7475
[6 empty] | 0 | 213.5845 | 404.6865 | 573.3059 | 719.4427 | 843.0969 | 944.2685 | 1022.9576
[6 empty] | S9 | S10 | S11 | S12 | S13 | S14 | S15 | S16
[6 empty] | 3.14 | 3.5325 | 3.925 | 4.3175 | 4.71 | 5.1025 | 5.495 | 5.8875
[6 empty] | 1079.164 | 1112.8879 | 1124.1292 | 1112.8879 | 1079.164 | 1022.9576 | 944.2685 | 843.0969
[6 empty] | S17 | S18 | S19 | S20 | S21
[6 empty] | 6.28 | 6.6725 | 7.065 | 7.4575 | 7.85
[6 empty] | 719.4427 | 573.3059 | 404.6865 | 213.5845 | 9.9476e-13
[7 empty] | Momento máximo borda superior |  |  |  |  | Limite
[6 empty] | Reduzir | σi,1 | 0 | kN/m² | 0 | MPa | 2.8501
[6 empty] | Reduzir | σi,2 | -1628.4279 | kN/m² | -1.6284 | MPa | 2.8501 |  | Limite | [9 empty] | MPa
[6 empty] | Reduzir | σi,3 | -2887.766 | kN/m² | -2.8878 | MPa | 2.8501 |  | Compressão | -35000 | kN/m² | -35 | [6 empty] | MPa
[6 empty] | OK | σi,4 | -3732.0119 | kN/m² | -3.732 | MPa | 2.8501 |  | Tração | 2850.1385 | kN/m² | 2.8501
[6 empty] | OK | σi,5 | -6034.1361 | kN/m² | -6.0341 | MPa | 2.8501
[6 empty] | OK | σi,6 | -7982.1109 | kN/m² | -7.9821 | MPa | 2.8501
[6 empty] | OK | σi,7 | -9575.9245 | kN/m² | -9.5759 | MPa | 2.8501
[6 empty] | OK | σi,8 | -10815.5673 | kN/m² | -10.8156 | MPa | 2.8501
[6 empty] | OK | σi,9 | -11701.0318 | kN/m² | -11.701 | MPa | 2.8501
[6 empty] | OK | σi,10 | -12232.3126 | kN/m² | -12.2323 | MPa | 2.8501
[6 empty] | OK | σi,11 | -12409.4066 | kN/m² | -12.4094 | MPa | 2.8501
[6 empty] | OK | σi,12 | -12232.3126 | kN/m² | -12.2323 | MPa | 2.8501
[6 empty] | OK | σi,13 | -11701.0318 | kN/m² | -11.701 | MPa | 2.8501
[6 empty] | OK | σi,14 | -10815.5673 | kN/m² | -10.8156 | MPa | 2.8501
[6 empty] | OK | σi,15 | -9575.9245 | kN/m² | -9.5759 | MPa | 2.8501
[6 empty] | OK | σi,16 | -7982.1109 | kN/m² | -7.9821 | MPa | 2.8501
[6 empty] | OK | σi,17 | -6034.1361 | kN/m² | -6.0341 | MPa | 2.8501
[6 empty] | OK | σi,18 | -3732.0119 | kN/m² | -3.732 | MPa | 2.8501
[6 empty] | Reduzir | σi,19 | -2887.766 | kN/m² | -2.8878 | MPa | 2.8501
[6 empty] | Reduzir | σi,20 | -1628.4279 | kN/m² | -1.6284 | MPa | 2.8501
[6 empty] | Reduzir | σi,21 | 0 | kN/m² | 0 | MPa | 2.8501
[7 empty] | Momento máximo borda inferior |  |  |  |  | Limite
[6 empty] | Reduzir | σi,1 | 0 | kN/m² | 0 | MPa | -35
|  |  |  | 34.4925 |  | Reduzir | σi,2 | -416.5001 | kN/m² | -0.4165 | MPa | -35
[6 empty] | Reduzir | σi,3 | -1438.6659 | kN/m² | -1.4387 | MPa | -35
[6 empty] | Reduzir | σi,4 | -3066.4975 | kN/m² | -3.0665 | MPa | -35
[6 empty] | OK | σi,5 | 400.5985 | kN/m² | 0.4006 | MPa | -35
[6 empty] | OK | σi,6 | 3462.2694 | kN/m² | 3.4623 | MPa | -35
[6 empty] | OK | σi,7 | 5967.3256 | kN/m² | 5.9673 | MPa | -35
[6 empty] | OK | σi,8 | 7915.7354 | kN/m² | 7.9157 | MPa | -35
[6 empty] | OK | σi,9 | 9307.4743 | kN/m² | 9.3075 | MPa | -35
[6 empty] | OK | σi,10 | 10142.5247 | kN/m² | 10.1425 | MPa | -35
[6 empty] | OK | σi,11 | 10420.876 | kN/m² | 10.4209 | MPa | -35
[6 empty] | OK | σi,12 | 10142.5247 | kN/m² | 10.1425 | MPa | -35
[6 empty] | OK | σi,13 | 9307.4743 | kN/m² | 9.3075 | MPa | -35
[6 empty] | OK | σi,14 | 7915.7354 | kN/m² | 7.9157 | MPa | -35
[6 empty] | OK | σi,15 | 5967.3256 | kN/m² | 5.9673 | MPa | -35
[6 empty] | OK | σi,16 | 3462.2694 | kN/m² | 3.4623 | MPa | -35
[6 empty] | OK | σi,17 | 400.5985 | kN/m² | 0.4006 | MPa | -35
[6 empty] | Reduzir | σi,18 | -3066.4975 | kN/m² | -3.0665 | MPa | -35
[6 empty] | Reduzir | σi,19 | -1438.6659 | kN/m² | -1.4387 | MPa | -35
[6 empty] | Reduzir | σi,20 | -416.5001 | kN/m² | -0.4165 | MPa | -35
[6 empty] | Reduzir | σi,21 | 0 | kN/m² | 0 | MPa | -35
[7 empty] | Momento mínimo borda superior |  |  |  |  | Limite
[6 empty] | Reduzir | σi,1 | 0 | kN/m² | 0 | MPa | 2.8501
[6 empty] | Reduzir | σi,2 | -1628.4279 | kN/m² | -1.6284 | MPa | 2.8501
[6 empty] | Reduzir | σi,3 | -2887.766 | kN/m² | -2.8878 | MPa | 2.8501
[6 empty] | OK | σi,4 | -2588.6257 | kN/m² | -2.5886 | MPa | 2.8501
[6 empty] | OK | σi,5 | -4599.2985 | kN/m² | -4.5993 | MPa | 2.8501
[6 empty] | OK | σi,6 | -6300.6606 | kN/m² | -6.3007 | MPa | 2.8501
[6 empty] | OK | σi,7 | -7692.7002 | kN/m² | -7.6927 | MPa | 2.8501
[6 empty] | OK | σi,8 | -8775.4076 | kN/m² | -8.7754 | MPa | 2.8501
[6 empty] | OK | σi,9 | -9548.7754 | kN/m² | -9.5488 | MPa | 2.8501
[6 empty] | OK | σi,10 | -10012.7983 | kN/m² | -10.0128 | MPa | 2.8501
[6 empty] | OK | σi,11 | -10167.4729 | kN/m² | -10.1675 | MPa | 2.8501
[6 empty] | OK | σi,12 | -10012.7983 | kN/m² | -10.0128 | MPa | 2.8501
[6 empty] | OK | σi,13 | -9548.7754 | kN/m² | -9.5488 | MPa | 2.8501
[6 empty] | OK | σi,14 | -8775.4076 | kN/m² | -8.7754 | MPa | 2.8501
[6 empty] | OK | σi,15 | -7692.7002 | kN/m² | -7.6927 | MPa | 2.8501
[6 empty] | OK | σi,16 | -6300.6606 | kN/m² | -6.3007 | MPa | 2.8501
[6 empty] | OK | σi,17 | -4599.2985 | kN/m² | -4.5993 | MPa | 2.8501
[6 empty] | OK | σi,18 | -2588.6257 | kN/m² | -2.5886 | MPa | 2.8501
[6 empty] | Reduzir | σi,19 | -2887.766 | kN/m² | -2.8878 | MPa | 2.8501
[6 empty] | Reduzir | σi,20 | -1628.4279 | kN/m² | -1.6284 | MPa | 2.8501
[6 empty] | Reduzir | σi,21 | 0 | kN/m² | 0 | MPa | 2.8501
[7 empty] | Momento mínimo borda inferior |  |  |  |  | Limite
[6 empty] | Reduzir | σi,1 | 0 | kN/m² | 0 | MPa | -35
[6 empty] | Reduzir | σi,2 | -416.5001 | kN/m² | -0.4165 | MPa | -35
[6 empty] | Reduzir | σi,3 | -1438.6659 | kN/m² | -1.4387 | MPa | -35
[6 empty] | Reduzir | σi,4 | -3066.4975 | kN/m² | -3.0665 | MPa | -35
[6 empty] | OK | σi,5 | -8131.5182 | kN/m² | -8.1315 | MPa | -35
[6 empty] | OK | σi,6 | -6536.3049 | kN/m² | -6.5363 | MPa | -35
[6 empty] | OK | σi,7 | -5231.0776 | kN/m² | -5.2311 | MPa | -35
[6 empty] | OK | σi,8 | -4215.868 | kN/m² | -4.2159 | MPa | -35
[6 empty] | OK | σi,9 | -3490.7007 | kN/m² | -3.4907 | MPa | -35
[6 empty] | OK | σi,10 | -3055.5933 | kN/m² | -3.0556 | MPa | -35
[6 empty] | OK | σi,11 | -2910.5563 | kN/m² | -2.9106 | MPa | -35
[6 empty] | OK | σi,12 | -3055.5933 | kN/m² | -3.0556 | MPa | -35
[6 empty] | OK | σi,13 | -3490.7007 | kN/m² | -3.4907 | MPa | -35
[6 empty] | OK | σi,14 | -4215.868 | kN/m² | -4.2159 | MPa | -35
[6 empty] | OK | σi,15 | -5231.0776 | kN/m² | -5.2311 | MPa | -35
[6 empty] | OK | σi,16 | -6536.3049 | kN/m² | -6.5363 | MPa | -35
[6 empty] | OK | σi,17 | -8131.5182 | kN/m² | -8.1315 | MPa | -35
[6 empty] | Reduzir | σi,18 | -3066.4975 | kN/m² | -3.0665 | MPa | -35
[6 empty] | Reduzir | σi,19 | -1438.6659 | kN/m² | -1.4387 | MPa | -35
[6 empty] | Reduzir | σi,20 | -416.5001 | kN/m² | -0.4165 | MPa | -35
[6 empty] | Reduzir | σi,21 | 0 | kN/m² | 0 | MPa | -35
Armadura passiva para controle de fissuração na borda tracionada
Momento máximo
Em caso de tração excesssiva, verificase a armadura passiva na região tracionada
[8 empty] | a,sup | -12409.4066 | Compressão |  | Ok
[8 empty] | s,inf | 10420.876 | Tração
[8 empty] | b | 30 | cm
[8 empty] | h | 85 | cm
[8 empty] | x | 0.27387 | m
[8 empty] | Ft | 428.0945 | kN
[8 empty] | As (inf.) | 17.1238 | cm²
[8 empty] | 9 | Ø | 16 | mm
Momento máximo
Em caso de tração excesssiva, verificase a armadura passiva na região tracionada
[8 empty] | a,sup | -10167.4729 | Compressão
[8 empty] | s,inf | -2910.5563 | Compressão
[8 empty] | b | 30 | cm
[8 empty] | h | 85 | cm
[8 empty] | x | 0 | m
[8 empty] | Ft | 0 | kN | Ok
[8 empty] | A's | 0 | cm²
[8 empty] | 0 | Ø | 16 | mm
14 . Verificação da descompressão = ELS-D
Limites
[7 empty] | Compressão | 35000 | kN/m² | Tração |  | Compressão
[7 empty] | Tração | 0 | kN/m² | 0 | < | 35000
[6 empty] | Borda inferior |  |  |  | Borda superior
[7 empty] | Momento máximo |  |  |  | Momento máximo
[6 empty] | σ1 | -3555.0005 | kN/m² |  | σ1 | 11662.0954 | kN/m²
[7 empty] | -3.555 | Mpa |  |  | 11.6621 | Mpa
[10 empty] | N,p/a | 6908.6646
[6 empty] | N,p/a | 6908.6646 |  |  | Mp/Ws | 12953.7461
[6 empty] | Mp/Wi | 12953.7461 |  |  | (Mg0+Mg1+Mg2)/Ws | 16063.0921
[6 empty] | (Mg0+Mg1+Mg2)/Wi | 16063.0921 |  |  | (Mg3+Mg4)/Ws,comp | 149.4622
[6 empty] | (Mg3+Mg4)/Wi,comp | 668.5745 |  |  | Ψ1q/Ws,comp | 1494.6225
[6 empty] | Ψ2q/Wi,comp | 6685.7445
Momento mínimo
Momento mínimo
[6 empty] | σ1 | 3130.7441 | kN/m² |  | σ1 | 10167.4729 | kN/m²
[7 empty] | 3.1307 | Mpa |  |  | 10.1675 | Mpa
[6 empty] | N,p/a | 6908.6646 |  |  | N,p/a | 6908.6646
[6 empty] | Mp/Wi | 12953.7461 |  |  | Mp/Ws | 12953.7461
[6 empty] | (Mg0+Mg1+Mg2)/Wi | 16063.0921 |  |  | (Mg0+Mg1+Mg2)/Ws | 16063.0921
[6 empty] | (Mg3+Mg4)/Wi,comp | 668.5745 |  |  | (Mg3+Mg4)/Ws,comp | 149.4622
Momento fletor 1 - ELS-D = Mg0, Mg1, Mg2
[6 empty] | S1 | S2 | S3 | S4 | S5 | S6 | S7 | S8
[6 empty] | 0 | 0.3925 | 0.785 | 1.1775 | 1.57 | 1.9625 | 2.355 | 2.7475
[6 empty] | 0 | 54.9358 | 104.0888 | 147.4592 | 185.0468 | 216.8517 | 242.874 | 263.1134
[6 empty] | S9 | S10 | S11 | S12 | S13 | S14 | S15 | S16
[6 empty] | 3.14 | 3.5325 | 3.925 | 4.3175 | 4.71 | 5.1025 | 5.495 | 5.8875
[6 empty] | 277.5702 | 286.2443 | 289.1357 | 286.2443 | 277.5702 | 263.1134 | 242.874 | 216.8517
[6 empty] | S17 | S18 | S19 | S20 | S21
[6 empty] | 6.28 | 6.6725 | 7.065 | 7.4575 | 7.85
[6 empty] | 185.0468 | 147.4592 | 104.0888 | 54.9358 | 0
Momento fletor 2 - ELS-D = Mg3, Mg4
[6 empty] | S1 | S2 | S3 | S4 | S5 | S6 | S7 | S8
[6 empty] | 0 | 0.3925 | 0.785 | 1.1775 | 1.57 | 1.9625 | 2.355 | 2.7475
[6 empty] | 0 | 8.5434 | 16.1875 | 22.9322 | 28.7777 | 33.7239 | 37.7707 | 40.9183
[6 empty] | S9 | S10 | S11 | S12 | S13 | S14 | S15 | S16
[6 empty] | 3.14 | 3.5325 | 3.925 | 4.3175 | 4.71 | 5.1025 | 5.495 | 5.8875
[6 empty] | 43.1666 | 44.5155 | 44.9652 | 44.5155 | 43.1666 | 40.9183 | 37.7707 | 33.7239
[6 empty] | S17 | S18 | S19 | S20 | S21
[6 empty] | 6.28 | 6.6725 | 7.065 | 7.4575 | 7.85
[6 empty] | 28.7777 | 22.9322 | 16.1875 | 8.5434 | 0
Momento fletor 3 - ELS-D = Mq
[6 empty] | S1 | S2 | S3 | S4 | S5 | S6 | S7 | S8
[6 empty] | 0 | 0.3925 | 0.785 | 1.1775 | 1.57 | 1.9625 | 2.355 | 2.7475
[6 empty] | 0 | 213.5845 | 404.6865 | 573.3059 | 719.4427 | 843.0969 | 944.2685 | 1022.9576
[6 empty] | S9 | S10 | S11 | S12 | S13 | S14 | S15 | S16
[6 empty] | 3.14 | 3.5325 | 3.925 | 4.3175 | 4.71 | 5.1025 | 5.495 | 5.8875
[6 empty] | 1079.164 | 1112.8879 | 1124.1292 | 1112.8879 | 1079.164 | 1022.9576 | 944.2685 | 843.0969
[6 empty] | S17 | S18 | S19 | S20 | S21
[6 empty] | 6.28 | 6.6725 | 7.065 | 7.4575 | 7.85
[6 empty] | 719.4427 | 573.3059 | 404.6865 | 213.5845 | 9.9476e-13
[6 empty] | Np = | 1243.5596 | kN
[6 empty] | Mp = | 233.1674 | kN
[6 empty] | Np,inf = | 1243.5596 | kN
[6 empty] | Np,isol = | 689.9584 | kN | Normal de protensão considerando isolamento de cordoalhas.
[6 empty] | Mp,isol = | 177.2072 | kN*m | Momento de protensão considerando isolamento de cordoalhas.
15 . Momento máximo
[7 empty] | Momento máximo borda superior |  |  |  |  | Limite
[6 empty] | Reduzir | σi,1 | 0 | kN/m² | 0 | MPa | 0
[6 empty] | Reduzir | σi,2 | -1628.4279 | kN/m² | -1.6284 | MPa | 0
[6 empty] | Reduzir | σi,3 | -2887.766 | kN/m² | -2.8878 | MPa | 0
[6 empty] | OK | σi,4 | -3350.8831 | kN/m² | -3.3509 | MPa | 0
[6 empty] | OK | σi,5 | -5555.8569 | kN/m² | -5.5559 | MPa | 0
[6 empty] | OK | σi,6 | -7421.6275 | kN/m² | -7.4216 | MPa | 0
[6 empty] | OK | σi,7 | -8948.1831 | kN/m² | -8.9482 | MPa | 0
[6 empty] | OK | σi,8 | -10135.5141 | kN/m² | -10.1355 | MPa | 0
[6 empty] | OK | σi,9 | -10983.613 | kN/m² | -10.9836 | MPa | 0
[6 empty] | OK | σi,10 | -11492.4745 | kN/m² | -11.4925 | MPa | 0
[6 empty] | OK | σi,11 | -11662.0954 | kN/m² | -11.6621 | MPa | 0
[6 empty] | OK | σi,12 | -11492.4745 | kN/m² | -11.4925 | MPa | 0
[6 empty] | OK | σi,13 | -10983.613 | kN/m² | -10.9836 | MPa | 0
[6 empty] | OK | σi,14 | -10135.5141 | kN/m² | -10.1355 | MPa | 0 | [12 empty] | Limite
[6 empty] | OK | σi,15 | -8948.1831 | kN/m² | -8.9482 | MPa | 0 | [12 empty] | Compressão | -35000 | kN/m² | -35 | MPa
[6 empty] | OK | σi,16 | -7421.6275 | kN/m² | -7.4216 | MPa | 0 | [12 empty] | Tração | 0 | kN/m² | 0 | MPa
[6 empty] | OK | σi,17 | -5555.8569 | kN/m² | -5.5559 | MPa | 0
[6 empty] | OK | σi,18 | -3350.8831 | kN/m² | -3.3509 | MPa | 0
[6 empty] | Reduzir | σi,19 | -2887.766 | kN/m² | -2.8878 | MPa | 0
[6 empty] | Reduzir | σi,20 | -1628.4279 | kN/m² | -1.6284 | MPa | 0
[6 empty] | Reduzir | σi,21 | 0 | kN/m² | 0 | MPa | 0
[7 empty] | Momento máximo borda inferior |  |  |  |  | Limite
[6 empty] | Reduzir | σi,1 | 0 | kN/m² | 0 | MPa | -35
[6 empty] | Reduzir | σi,2 | -416.5001 | kN/m² | -0.4165 | MPa | -35
[6 empty] | Reduzir | σi,3 | -1438.6659 | kN/m² | -1.4387 | MPa | -35
[6 empty] | Reduzir | σi,4 | -3066.4975 | kN/m² | -3.0665 | MPa | -35
[6 empty] | OK | σi,5 | -2443.4404 | kN/m² | -2.4434 | MPa | -35
[6 empty] | OK | σi,6 | 129.4113 | kN/m² | 0.12941 | MPa | -35
[6 empty] | OK | σi,7 | 2234.5245 | kN/m² | 2.2345 | MPa | -35
[6 empty] | OK | σi,8 | 3871.8676 | kN/m² | 3.8719 | MPa | -35
[6 empty] | OK | σi,9 | 5041.416 | kN/m² | 5.0414 | MPa | -35
[6 empty] | OK | σi,10 | 5743.152 | kN/m² | 5.7432 | MPa | -35
[6 empty] | OK | σi,11 | 5977.0652 | kN/m² | 5.9771 | MPa | -35
[6 empty] | OK | σi,12 | 5743.152 | kN/m² | 5.7432 | MPa | -35
[6 empty] | OK | σi,13 | 5041.416 | kN/m² | 5.0414 | MPa | -35
[6 empty] | OK | σi,14 | 3871.8676 | kN/m² | 3.8719 | MPa | -35
[6 empty] | OK | σi,15 | 2234.5245 | kN/m² | 2.2345 | MPa | -35
[6 empty] | OK | σi,16 | 129.4113 | kN/m² | 0.12941 | MPa | -35
[6 empty] | OK | σi,17 | -2443.4404 | kN/m² | -2.4434 | MPa | -35
[6 empty] | Reduzir | σi,18 | -3066.4975 | kN/m² | -3.0665 | MPa | -35
[6 empty] | Reduzir | σi,19 | -1438.6659 | kN/m² | -1.4387 | MPa | -35
[6 empty] | Reduzir | σi,20 | -416.5001 | kN/m² | -0.4165 | MPa | -35
[6 empty] | Reduzir | σi,21 | 0 |  | 0 | MPa | -35
16 . Momento máximo
[7 empty] | Momento mínimo borda superior |  |  |  |  | Limite
[6 empty] | Reduzir | σi,1 | 0 | kN/m² | 0 | MPa | 0
[6 empty] | Reduzir | σi,2 | -1628.4279 | kN/m² | -1.6284 | MPa | 0
[6 empty] | Reduzir | σi,3 | -2887.766 | kN/m² | -2.8878 | MPa | 0
[6 empty] | OK | σi,4 | -2588.6257 | kN/m² | -2.5886 | MPa | 0
[6 empty] | OK | σi,5 | -4599.2985 | kN/m² | -4.5993 | MPa | 0
[6 empty] | OK | σi,6 | -6300.6606 | kN/m² | -6.3007 | MPa | 0
[6 empty] | OK | σi,7 | -7692.7002 | kN/m² | -7.6927 | MPa | 0
[6 empty] | OK | σi,8 | -8775.4076 | kN/m² | -8.7754 | MPa | 0
[6 empty] | OK | σi,9 | -9548.7754 | kN/m² | -9.5488 | MPa | 0
[6 empty] | OK | σi,10 | -10012.7983 | kN/m² | -10.0128 | MPa | 0
[6 empty] | OK | σi,11 | -10167.4729 | kN/m² | -10.1675 | MPa | 0
[6 empty] | OK | σi,12 | -10012.7983 | kN/m² | -10.0128 | MPa | 0
[6 empty] | OK | σi,13 | -9548.7754 | kN/m² | -9.5488 | MPa | 0
[6 empty] | OK | σi,14 | -8775.4076 | kN/m² | -8.7754 | MPa | 0
[6 empty] | OK | σi,15 | -7692.7002 | kN/m² | -7.6927 | MPa | 0
[6 empty] | OK | σi,16 | -6300.6606 | kN/m² | -6.3007 | MPa | 0
[6 empty] | OK | σi,17 | -4599.2985 | kN/m² | -4.5993 | MPa | 0
[6 empty] | OK | σi,18 | -2588.6257 | kN/m² | -2.5886 | MPa | 0
[6 empty] | Reduzir | σi,19 | -2887.766 | kN/m² | -2.8878 | MPa | 0
[6 empty] | Reduzir | σi,20 | -1628.4279 | kN/m² | -1.6284 | MPa | 0
[6 empty] | Reduzir | σi,21 | 0 | kN/m² | 0 | MPa | 0
[7 empty] | Momento mínimo borda inferior |  |  |  |  | Limite
[6 empty] | Reduzir | σi,1 | 0 | kN/m² | 0 | MPa | -35
[6 empty] | Reduzir | σi,2 | -416.5001 | kN/m² | -0.4165 | MPa | -35
[6 empty] | Reduzir | σi,3 | -1438.6659 | kN/m² | -1.4387 | MPa | -35
[6 empty] | Reduzir | σi,4 | -3066.4975 | kN/m² | -3.0665 | MPa | -35
[6 empty] | OK | σi,5 | -8131.5182 | kN/m² | -8.1315 | MPa | -35
[6 empty] | OK | σi,6 | -6536.3049 | kN/m² | -6.5363 | MPa | -35
[6 empty] | OK | σi,7 | -5231.0776 | kN/m² | -5.2311 | MPa | -35
[6 empty] | OK | σi,8 | -4215.868 | kN/m² | -4.2159 | MPa | -35
[6 empty] | OK | σi,9 | -3490.7007 | kN/m² | -3.4907 | MPa | -35
[6 empty] | OK | σi,10 | -3055.5933 | kN/m² | -3.0556 | MPa | -35
[6 empty] | OK | σi,11 | -2910.5563 | kN/m² | -2.9106 | MPa | -35
[6 empty] | OK | σi,12 | -3055.5933 | kN/m² | -3.0556 | MPa | -35
[6 empty] | OK | σi,13 | -3490.7007 | kN/m² | -3.4907 | MPa | -35
[6 empty] | OK | σi,14 | -4215.868 | kN/m² | -4.2159 | MPa | -35
[6 empty] | OK | σi,15 | -5231.0776 | kN/m² | -5.2311 | MPa | -35
[6 empty] | OK | σi,16 | -6536.3049 | kN/m² | -6.5363 | MPa | -35
[6 empty] | OK | σi,17 | -8131.5182 | kN/m² | -8.1315 | MPa | -35
[6 empty] | Reduzir | σi,18 | -3066.4975 | kN/m² | -3.0665 | MPa | -35
[6 empty] | Reduzir | σi,19 | -1438.6659 | kN/m² | -1.4387 | MPa | -35
[6 empty] | Reduzir | σi,20 | -416.5001 | kN/m² | -0.4165 | MPa | -35
[6 empty] | Reduzir | σi,21 | 0 | kN/m² | 0 | MPa | -35
Armadura passiva para controle de fissuração na borda tracionada
Momento máximo
Em caso de tração excesssiva, verificase a armadura passiva na região tracionada
[8 empty] | a,sup | -11662.0954 | Compressão
[8 empty] | s,inf | 5977.0652 | Tração
[8 empty] | b | 30 | cm
[8 empty] | h | 60 | cm
[8 empty] | x | 0.20331 | m
[8 empty] | Ft | 182.2807 | kN | Ok
[8 empty] | As (inf.) | 7.2912 | cm²
[8 empty] | 4 | Ø | 16 | mm
Momento máximo
Em caso de tração excesssiva, verificase a armadura passiva na região tracionada
[8 empty] | a,sup | -10167.4729 | Compressão
[8 empty] | s,inf | -2910.5563 | Compressão
[8 empty] | b | 30 | cm
[8 empty] | h | 60 | cm
[8 empty] | x | 0 | m
[8 empty] | Ft | 0 | kN | Ok
[8 empty] | A's | 0 | cm²
[8 empty] | 0 | Ø | 16 | mm
Limites
[6 empty] | Compressão | -35000 | kN/m²
[7 empty] | -35 | MPa
[6 empty] | Tração | 0 | kN/m²
[7 empty] | 0 | MPa
17 . Verificação no ato da protensão - ELS-ATO
Momento fletor - ATO
[6 empty] | S1 | S2 | S3 | S4 | S5 | S6 | S7 | S8
[6 empty] | 0 | 0.3925 | 0.785 | 1.1775 | 1.57 | 1.9625 | 2.355 | 2.7475
[6 empty] | 0 | 7.7933 | 14.7663 | 20.9189 | 26.2512 | 30.7631 | 34.4547 | 37.3259
[6 empty] | S9 | S10 | S11 | S12 | S13 | S14 | S15 | S16
[6 empty] | 3.14 | 3.5325 | 3.925 | 4.3175 | 4.71 | 5.1025 | 5.495 | 5.8875
[6 empty] | 39.3768 | 40.6073 | 41.0175 | 40.6073 | 39.3768 | 37.3259 | 34.4547 | 30.7631
[6 empty] | S17 | S18 | S19 | S20 | S21
[6 empty] | 6.28 | 6.6725 | 7.065 | 7.4575 | 7.85
[6 empty] | 26.2512 | 20.9189 | 14.7663 | 7.7933 | -5.4179e-14
[6 empty] | Np | 1475.4133 | kN | -23565.6288 | -23.5656
[6 empty] | Mp | 276.64 | kN | 7172.1479 | 7.1721
[6 empty] | Np,isol | 749.9028 | kN | Normal de protensão considerando isolamento de cordoalhas.
[6 empty] | Mp,isol | 213.7223 | kN*m | Momento de protensão considerando isolamento de cordoalhas.
[7 empty] | Borda Superior |  |  |  |  | Limite
[7 empty] | σi,1 | 0 | kN/m² | 0 | MPa | 3.852
[7 empty] | σi,2 | 1795.0896 | kN/m² | 1.7951 | MPa | 3.852
[7 empty] | σi,3 | 4023.1414 | kN/m² | 4.0231 | MPa | 3.852
[7 empty] | σi,4 | 5987.0492 | kN/m² | 5.987 | MPa | 3.852
[7 empty] | σi,5 | 5696.8972 | kN/m² | 5.6969 | MPa | 3.852
[7 empty] | σi,6 | 5451.3839 | kN/m² | 5.4514 | MPa | 3.852
[7 empty] | σi,7 | 5250.5094 | kN/m² | 5.2505 | MPa | 3.852
[7 empty] | σi,8 | 5094.2737 | kN/m² | 5.0943 | MPa | 3.852
[7 empty] | σi,9 | 4982.6768 | kN/m² | 4.9827 | MPa | 3.852
[7 empty] | σi,10 | 4915.7186 | kN/m² | 4.9157 | MPa | 3.852
[7 empty] | σi,11 | 4893.3992 | kN/m² | 4.8934 | MPa | 3.852
[7 empty] | σi,12 | 4915.7186 | kN/m² | 4.9157 | MPa | 3.852
[7 empty] | σi,13 | 4982.6768 | kN/m² | 4.9827 | MPa | 3.852
[7 empty] | σi,14 | 5094.2737 | kN/m² | 5.0943 | MPa | 3.852
[7 empty] | σi,15 | 5250.5094 | kN/m² | 5.2505 | MPa | 3.852
[7 empty] | σi,16 | 5451.3839 | kN/m² | 5.4514 | MPa | 3.852
[7 empty] | σi,17 | 5696.8972 | kN/m² | 5.6969 | MPa | 3.852
[7 empty] | σi,18 | 5987.0492 | kN/m² | 5.987 | MPa | 3.852
[7 empty] | σi,19 | 4023.1414 | kN/m² | 4.0231 | MPa | 3.852
[7 empty] | σi,20 | 1795.0896 | kN/m² | 1.7951 | MPa | 3.852
[7 empty] | σi,21 | 0 | kN/m² | 0 | MPa | 3.852
[7 empty] | Borda Inferior |  |  |  |  | Limite
[7 empty] | σi,1 | 0 | kN/m² | 0 | MPa | -24.5
[7 empty] | σi,2 | -6887.7795 | kN/m² | -6.8878 | MPa | -24.5
[7 empty] | σi,3 | -14208.5212 | kN/m² | -14.2085 | MPa | -24.5
[7 empty] | σi,4 | -21529.2629 | kN/m² | -21.5293 | MPa | -24.5
[7 empty] | σi,5 | -22051.8602 | kN/m² | -22.0519 | MPa | -24.5
[7 empty] | σi,6 | -21818.1163 | kN/m² | -21.8181 | MPa | -24.5
[7 empty] | σi,7 | -21626.8713 | kN/m² | -21.6269 | MPa | -24.5
[7 empty] | σi,8 | -21478.1251 | kN/m² | -21.4781 | MPa | -24.5
[7 empty] | σi,9 | -21371.8779 | kN/m² | -21.3719 | MPa | -24.5
[7 empty] | σi,10 | -21308.1296 | kN/m² | -21.3081 | MPa | -24.5
[7 empty] | σi,11 | -21286.8801 | kN/m² | -21.2869 | MPa | -24.5
[7 empty] | σi,12 | -21308.1296 | kN/m² | -21.3081 | MPa | -24.5
[7 empty] | σi,13 | -21371.8779 | kN/m² | -21.3719 | MPa | -24.5
[7 empty] | σi,14 | -21478.1251 | kN/m² | -21.4781 | MPa | -24.5
[7 empty] | σi,15 | -21626.8713 | kN/m² | -21.6269 | MPa | -24.5
[7 empty] | σi,16 | -21818.1163 | kN/m² | -21.8181 | MPa | -24.5
[7 empty] | σi,17 | -22051.8602 | kN/m² | -22.0519 | MPa | -24.5
[7 empty] | σi,18 | -21529.2629 | kN/m² | -21.5293 | MPa | -24.5
[7 empty] | σi,19 | -14208.5212 | kN/m² | -14.2085 | MPa | -24.5
[7 empty] | σi,20 | -6887.7795 | kN/m² | -6.8878 | MPa | -24.5
[7 empty] | σi,21 | 0 | kN/m² | 0 | MPa | -24.5
Limite
[8 empty] | Compressão | 24500 | kN/m² | -24.5 | MPa
[8 empty] | Tração | -3851.9549 | kN/m² | 3.852 | MPa
Armadura passiva para controle de fissuração na borda tracionada
Momento máximo
Em caso de tração excesssiva, verificase a armadura passiva na região tracionada
[8 empty] | a,sup | 5987.0492 | Tração |  | Ok
[8 empty] | s,inf | -22051.8602 | Compressão
[8 empty] | b | 30 | cm
[8 empty] | h | 60 | cm
[8 empty] | x | 0.12812 | m
[8 empty] | Ft | 115.0554 | kN
[8 empty] | A's (sup.) | 4.6022 | cm²
[8 empty] | 3 | Ø | 16 | mm
VERIFICAÇÃO DE IÇAMENTO DA PEÇA
[8 empty] | Comprimento de içamento |  | 75 | cm
Saque
Em caso de tração excesssiva, verificase a armadura passiva na região tracionada
[8 empty] | a,sup | 6857.9086 | Tração
[8 empty] | s,inf | -22051.8602 | Compressão
[8 empty] | b | 30 | cm
[8 empty] | h | 60 | cm
[8 empty] | x | 0.14233 | m
[8 empty] | Ft | 146.4136 | kN
[8 empty] | A's (sup.) | 5.8565 | cm²
[8 empty] | 3 | Ø | 16 | mm
[6 empty] | S9: 18 . Determinação KMD | 8 | 0.5024 | cm²
[14 empty] | 10 | 0.785 | cm²
[6 empty] | S9: Supondo que a linha neutra passe pela mesa; S12: Em casos de seção retangular; S15: Em casos de seção "i" | 12.5 | 1.2266 | cm²
[6 empty] | Md | 2022.278 | kN*m | Kmd | 0.7942 |  | Kmd,"i" | 0.46443 | 16 | 2.0096 | cm²
[6 empty] | Kmd | 0.081378 |  | kx | 0.628 |  | kx | 0.628 | 20 | 3.14 | cm²
[6 empty] | kx | 0.12393 |  | kz | 0.748 |  | kz | 0.748 | 25 | 4.9062 | cm²
[6 empty] | kz | 0.95117 |  | ε,s | 2.06 |  | ε,s | 2.06 | 30 | 7.065 | cm²
[6 empty] | ε,s | 10 |  | x | 0.30615 | m | x - Macro | 0.27859 | 32 | 8.0384 | cm²
[6 empty] | x | 0.097594 | m | fpd | 132 |  | fpd | 132
[6 empty] | fpd | 157 |  | M,resist | 814.2295 | kN*m
Propriedades para linha neutra
[6 empty] | md | 202227.8003
[6 empty] | ac | 0.85
[6 empty] | y | 0.8
[6 empty] | nc | 0.85
[6 empty] | fcd (zona comp.) | 2.1429
[6 empty] | b | 30
[6 empty] | dp | 78.75
18 . Momento resistente
Seção "T"
[6 empty] | M,resist = | 2022.278 | kN*m | Momento resistente com a zona comprimida adotada (confere com Md).
Seção retangular
[6 empty] | M,resist = | 323.7938 | kN*m | Momento resistente seção retangular.
Seção "i"
[6 empty] | M,resist,ret = | 427.1098 | kN*m | Momento resistente seção 1 - Retangular.
[6 empty] | rcd,aba,sup = | 1092.8571 | kN | Resultante de concreto da aba superior.
[6 empty] | Mrd,aba,sup = | 587.4107 | kN*m | Momento resistente da aba superior.
[6 empty] | rcd,aba,inf = | 0 | kN | Mesa inferior fica na zona tracionada: não contribui para a compressão (zero).
[6 empty] | Mrd,aba,inf = | 0 | kN*m | Idem – sem contribuição da mesa inferior.
[6 empty] | Mresist = | 1014.5205 | kN*m | Momento resistente total.
Retangular
[6 empty] | x23 = | 0.259
[6 empty] | x24 = | 0.628
[6 empty] | bx = | 0.37598 | Armadura simples
[6 empty] | (x/d)lim = | 0.45 | x/d limite para seção sem armadura de compressão.
[6 empty] | xlim = | 6.25 | ----------------------------------------
[6 empty] | Domínio = | Domínio 3
"i"
0.259
[6 empty] | x24 = | 0.628
[6 empty] | bx = | 0.43701 | Armadura simples
[6 empty] | (x/d)lim = | 0.45 | x/d limite para seção sem armadura de compressão.
[6 empty] | x = | 9.9245
Seção 'T' Verdadeira
Com a posição da linha neutra é possível identificar o domínio de deformação que está situada a viga em estudo. Para que a viga se econtre no domínio 1 a posição da linha neutra deve estar entra zero e um determinado valor obtido através das deformações do concreto e do aço
[9 empty] | X2 | 20.4167 | cm - Seção "T"
[10 empty] | 12.6389 | cm - Retangular
19 . Altura da linha neutra e momento resistente Seção "T"
Caso a viga seja considerada como seção "T" verdadeira, considera-se o momento resistente pelas abas e pela seção retangular
[6 empty] | M1d | 109023.8839 | kN*cm | Parcela das abas da capa (bf − bw,ligação)·hf.
[6 empty] | M2d | 93203.9164 | kN*cm | Parcela restante resistida pela alma do preenchimento (bw,ligação).
[6 empty] | Md | 202227.8003 | kN*cm
2022.278
[6 empty] | x23 | 0.259 |  | Consideração seção "T" Verdadeira
[6 empty] | x24 | 0.628 |  | x | 32.4098 | Seção 'T' Verdadeira
[6 empty] | bx | 0.37598
Domínio 3
20 . Armadura passiva - ELU
[6 empty] | S9: Esse método de determinação ELU, cálcula o domínio da seção sem impôr que a peça esteja obrigatóriamento no domínio 3 - Menos conservador | Valores de σp (kN/cm²) |  |  |  |  | Tabela 17.3 – Taxas mínimas de armadura de flexão para vigas
[14 empty] | εp (%) | σp (kN/cm²)
[6 empty] | S9: α =; S10: 5.4603; S12: Transforma o aço ativo em passivo. |  | Barra CP 105 | Fio CP 150 RN | Cordalha CP 175 RB | Cordalha CP 190 RB | 20 | 0.15
[6 empty] | S9: Pd =; S10: 1119.2037; S11: kN | 0.5 | 70 | 98 | 100 | 100 | 25 | 0.15
[6 empty] | S9: α cPd =; S10: 1.3504; S11: kN/cm²; S12: Tensão no concreto ao nível da armadura de protensão | 0.6 | 70 | 104 | 118 | 120 | 30 | 0.15
[6 empty] | S9: Pnd =; S10: 1201.7893; S11: kN; S12: Força de cálculo de neutralização | 0.7 | 70 | 110 | 128 | 132 | 35 | 0.164
[6 empty] | S9: εpn =; S10: 5.3651; S11: %..; S12: Pré-Alongamento | 0.8 | 70 | 112 | 133 | 141 | 40 | 0.179
[6 empty] | S9: X,23 =; S10: 22.3258; S11: cm | 0.9 | 70 | 116 | 138 | 147 | 45 | 0.194
[6 empty] | S9: X,34 =; S10: 54.1336; S11: cm | 1 | 71 | 117 | 140 | 149 | 50 | 0.208
[6 empty] | S9: X =; S10: 32.4098; S11: Domínio 3; S12: Linha neutra | 1.1 | 72 | 118 | 141 | 151 | 55 | 0.211
[6 empty] | εp = | 5.0044 | %.. |  | d,passivo = | 86.2 | cm |  | 1.2 | 73 | 118 | 142 | 153 | 60 | 0.219
[6 empty] | S10: 10 | 1.3 | 74 | 119 | 143 | 154 | 65 | 0.226
[6 empty] | S9: εt =; S10: 10.3695; S11: %.. | 1.4 | 76 | 119 | 145 | 156 | 70 | 0.23
[6 empty] | S9: εs =; S10: 5.8089; S11: %.. | 1.5 | 77 | 120 | 146 | 157 | 75 | 0.239
[6 empty] | S9: εyd=; S10: 2.07; S12: εp,clamp (%); S13: 1.0369 | 1.6 | 78 | 120 | 147 | 158 | 80 | 0.245
[6 empty] | εt = | 1 |  | idx inf / idx sup (tabela) | 6 | 7 | [7 empty] | 85 | 0.251
[6 empty] | S9: σp =; S10: 149.739; S11: kN/cm² | [5 empty] | 90 | 0.256
[6 empty] | Rpt = | 1753.3074 | kN | Força de protensão - ELU
[6 empty] | Rcd = | 2846.5944 | kN | Resultante de concreto comprimido
21 . Armadura passiva - ELU
[6 empty] | Necessita armadura passiva ELU |  |  | As |  |  | As, viga "I"
[9 empty] | 24.0523 |  |  | -
[6 empty] | As,nec | 24.0523 | cm² | 12 | 16 |  | - | 16
[6 empty] | As,min | 3.744 | cm²
21 . Armadura ativa - ELU
Seção "T" / Retangular
[6 empty] | ε,p = | 15.3651 | 1.5 |  |  |  | As,ef
[6 empty] | Ap = | 17.1961 | cm² | Armadura ativa mínima. |  |  | 24.1152
[6 empty] | Ap,utilizado = | 17.1961 | cm² | Armadura utilizada.
Seção "i"
[6 empty] | ε,p = | 7.4251 | 0.7
[6 empty] | Ap = | 27.3089 | cm² | Armadura ativa mínima
[6 empty] | Ap,utilizaddo = | 27.3089 | cm² | Armadura utilizada.
22 . Características do concreto
Viga t,inf
[6 empty] | fck = | 50 | MPa
[6 empty] | S9: αE =; S10: 1 | [13 empty] | KMD | Kx | Kz | εc | εs | Ks (CA25) | Ks (CA50) | Ks (CA60)
[6 empty] | S9: αi =; S10: 0.925 | [13 empty] | 0 | 0 | 1 | 0 | 10 | 21.74 | 43.48 | 52.17
[6 empty] | S9: Eci =; S10: 39.598; S11: GPa; S12: Modulo de elasticidade inicial do concreto. | [13 empty] | 0.005 | 0.007 | 0.997 | 0.07 | 10 | 21.68 | 43.35 | 52.02
[6 empty] | S9: Ecs =; S10: 36.6281; S11: Gpa; S12: Modulo de elasticidade secante do concreto. | [13 empty] | 0.01 | 0.015 | 0.994 | 0.15 | 10 | 21.61 | 43.22 | 51.86
[6 empty] | S9: fct,m =; S10: 4.0716; S11: Mpa; S12: Resistencia media a tração. | [13 empty] | 0.015 | 0.022 | 0.991 | 0.23 | 10 | 21.55 | 43.09 | 51.71
[27 empty] | 0.02 | 0.03 | 0.988 | 0.31 | 10 | 21.48 | 42.96 | 51.55
[6 empty] | S9: Viga t,1 | [13 empty] | 0.025 | 0.037 | 0.985 | 0.39 | 10 | 21.42 | 42.83 | 51.39
[6 empty] | S9: fck,j =; S10: 35; S11: MPa | [13 empty] | 0.03 | 0.045 | 0.982 | 0.47 | 10 | 21.35 | 42.7 | 51.23
[6 empty] | S9: αE =; S10: 1 | [13 empty] | 0.035 | 0.053 | 0.979 | 0.55 | 10 | 21.29 | 42.57 | 51.08
[6 empty] | S9: αi =; S10: 0.8875 | [13 empty] | 0.04 | 0.06 | 0.976 | 0.64 | 10 | 21.22 | 42.43 | 50.91
[6 empty] | S9: Eci =; S10: 33.13; S11: GPa; S12: Modulo de elasticidade inicial do concreto. | [13 empty] | 0.045 | 0.068 | 0.973 | 0.72 | 10 | 21.16 | 42.3 | 50.75
[6 empty] | S9: Ecs =; S10: 29.4029; S11: Gpa; S12: Modulo de elasticidade secante do concreto. | [13 empty] | 0.05 | 0.076 | 0.97 | 0.8 | 10 | 21.09 | 42.17 | 50.59
[6 empty] | S9: fct,m =; S10: 3.21; S11: Mpa; S12: Resistencia media a tração. | [13 empty] | 0.055 | 0.083 | 0.967 | 0.88 | 10 | 21.03 | 42.04 | 50.42
[27 empty] | 0.06 | 0.091 | 0.964 | 0.96 | 10 | 20.96 | 41.91 | 50.26
[6 empty] | S9: Laje t,inf | [13 empty] | 0.065 | 0.099 | 0.961 | 1.05 | 10 | 20.9 | 41.78 | 50.1
[6 empty] | S9: fck,j =; S10: 30; S11: MPa | [13 empty] | 0.07 | 0.106 | 0.958 | 1.13 | 10 | 20.83 | 41.65 | 49.93
[6 empty] | S9: αE =; S10: 1 | [13 empty] | 0.075 | 0.114 | 0.955 | 1.21 | 10 | 20.77 | 41.53 | 49.77
[6 empty] | S9: αi =; S10: 0.875 | [13 empty] | 0.08 | 0.122 | 0.952 | 1.29 | 10 | 20.7 | 41.4 | 49.61
[6 empty] | S9: Eci =; S10: 30.6725; S11: GPa; S12: Modulo de elasticidade inicial do concreto. | [13 empty] | 0.085 | 0.129 | 0.949 | 1.37 | 10 | 20.64 | 41.27 | 49.44
[6 empty] | S9: Ecs =; S10: 26.8384; S11: Gpa; S12: Modulo de elasticidade secante do concreto. | [13 empty] | 0.09 | 0.137 | 0.946 | 1.45 | 10 | 20.57 | 41.14 | 49.28
[6 empty] | S9: fct,m =; S10: 2.8965; S11: Mpa; S12: Resistencia media a tração. | [13 empty] | 0.095 | 0.145 | 0.943 | 1.53 | 10 | 20.51 | 41.01 | 49.12
[27 empty] | 0.1 | 0.152 | 0.94 | 1.62 | 10 | 20.44 | 40.88 | 48.95
[27 empty] | 0.105 | 0.16 | 0.937 | 1.7 | 10 | 20.38 | 40.75 | 48.79
[6 empty] | S9: 23 . Alongamento da cordoalha | [13 empty] | 0.11 | 0.168 | 0.934 | 1.78 | 10 | 20.31 | 40.62 | 48.63
[27 empty] | 0.115 | 0.175 | 0.931 | 1.86 | 10 | 20.25 | 40.5 | 48.46
[6 empty] | S9: Alongamento cabo superior | [13 empty] | 0.12 | 0.183 | 0.928 | 1.94 | 10 | 20.18 | 40.37 | 48.3
[6 empty] | S9: γp; S10: 0.9; S12: Redução da protensão em casos favoráveis ou não. | [13 empty] | 0.125 | 0.2 | 0.92 | 2.5 | 10 | 20 | 40.01 | 48
[6 empty] | S9: σp (MPa); S10: 1232.0686; S11: Mpa; S12: Força de protensão. | [13 empty] | 0.13 | 0.209 | 0.917 | 2.41 | 10 | 19.94 | 39.87 | 47.83
[6 empty] | S9: €p (%); S10: 5.5443; S11: %; S12: Pré-Alongamento do aço | [13 empty] | 0.135 | 0.217 | 0.913 | 2.78 | 10 | 19.87 | 39.73 | 47.67
[6 empty] | S9: Alongamento cabo inferior | [13 empty] | 0.14 | 0.226 | 0.91 | 2.86 | 10 | 19.81 | 39.59 | 47.5
[6 empty] | S9: γp; S10: 0.9; S12: Redução da protensão em casos favoráveis ou não. | [13 empty] | 0.145 | 0.235 | 0.906 | 3.03 | 10 | 19.74 | 39.45 | 47.33
[6 empty] | S9: σp (MPa); S10: 1110.3211; S12: Força de protensão. | [13 empty] | 0.15 | 0.244 | 0.902 | 3.1 | 10 | 19.68 | 39.31 | 47.16
[6 empty] | S9: €p (%); S10: 5.3651; S12: Pré-Alongamento do aço | [13 empty] | 0.155 | 0.254 | 0.899 | 3.4 | 10 | 19.53 | 39.07 | 46.85
[27 empty] | 0.16 | 0.263 | 0.895 | 3.5 | 9.81 | 19.47 | 38.93 | 46.69
[6 empty] | S9: 23 . Momento de fissuração | [13 empty] | 0.163 | 0.272 | 0.891 | 3.5 | 9.45 | 19.41 | 38.82 | 46.56
[27 empty] | 0.17 | 0.282 | 0.887 | 3.5 | 8.92 | 19.29 | 38.58 | 46.29
[27 empty] | 0.175 | 0.291 | 0.883 | 3.5 | 8.52 | 19.23 | 38.46 | 46.15
[6 empty] | S9: Verificação no tempo = 1 | [13 empty] | 0.185 | 0.311 | 0.876 | 3.5 | 7.77 | 19.04 | 38.07 | 45.77
[6 empty] | S9: Mr; S10: 510.8503; S11: kN*m; S12: Momento resistente. | [13 empty] | 0.19 | 0.32 | 0.872 | 3.5 | 7.41 | 18.98 | 37.97 | 45.65
[6 empty] | S9: fctm; S10: 3209.9624; S11: kN/m²; S12: Força do concreto a tração média. | [13 empty] | 0.195 | 0.33 | 0.867 | 3.5 | 7.09 | 18.87 | 37.73 | 45.47
[6 empty] | S9: Np; S10: 1475.4133; S11: kN; S12: Normal de protensão. | [13 empty] | 0.2 | 0.34 | 0.864 | 3.5 | 6.78 | 18.8 | 37.59 | 45.31
[6 empty] | S9: Mp; S10: 276.64; S11: kN*m; S12: Momento de protensão. | [13 empty] | 0.205 | 0.351 | 0.86 | 3.5 | 6.48 | 18.69 | 37.38 | 45.06
[27 empty] | 0.21 | 0.361 | 0.856 | 3.5 | 6.2 | 18.61 | 37.23 | 44.91
[6 empty] | S9: Mg1; S10: 41.0175; S11: kN*m; S12: Momento atuante. | [13 empty] | 0.215 | 0.371 | 0.851 | 3.5 | 5.93 | 18.51 | 37.01 | 44.72
[27 empty] | 0.22 | 0.382 | 0.847 | 3.5 | 5.67 | 18.41 | 36.82 | 44.52
[6 empty] | S9: Verificação no tempo infinito | [13 empty] | 0.225 | 0.392 | 0.843 | 3.5 | 5.42 | 18.33 | 36.66 | 43.98
[6 empty] | S9: Np; S10: 1243.5596; S11: kN; S12: Normal de protensão. | [13 empty] | 0.23 | 0.403 | 0.839 | 3.5 | 5.18 | 18.24 | 36.48 | 43.78
[6 empty] | S9: Mp; S10: 233.1674; S11: kN*m; S12: Momento de protensão. | [13 empty] | 0.235 | 0.414 | 0.834 | 3.5 | 4.95 | 18.14 | 36.29 | 43.53
[6 empty] | S9: fctm; S10: 4071.6264; S11: kN/m²; S12: Força do concreto a tração média. | [13 empty] | 0.24 | 0.425 | 0.83 | 3.5 | 4.73 | 18.04 | 36.08 | 43.28
[6 empty] | S9: Mr; S10: 666.5173; S11: kN*m; S12: Momento resistente. | [13 empty] | 0.245 | 0.436 | 0.825 | 3.5 | 4.52 | 17.94 | 35.89 | 43.06
[27 empty] | 0.246 | 0.439 | 0.824 | 3.5 | 4.48 | 17.92 | 35.85 | 43.01
[6 empty] | S9: Ma; S10: 1458.23; S11: kN*m; S12: Momento atuante. | [13 empty] | 0.3 | 0.572 | 0.771 | 3.5 | 2.62 | 16.76 | …
[27 empty] | 0.305 | 0.586 | 0.766 | 3.5 | 2.48 | 16.65 | …
[27 empty] | 0.31 | 0.6 | 0.76 | 3.5 | 2.34 | 16.52 | …
[6 empty] | S9: 24 . Flechas devidas aos carregamentos | [13 empty] | 0.315 | 0.614 | 0.754 | 3.5 | 2.2 | 16.4 | …
[27 empty] | 0.32 | 0.628 | 0.748 | 3.5 | 2.06 | 16.28 | …
[7 empty] | Pp - g0 |  |  | g0 + g1
[7 empty] | Ecs (t=1) | 29402916.522 |  | s | 0.2
[10 empty] | β1 | 0.92937 | Considera-se agora a montagem da laje após | 15
[10 empty] | Ecs (t) | 34973815.2629 |  | dias
[7 empty] | Δg0 | 0.0016583 | m | Δg1 | 0.0051466 | m
[8 empty] | 0.16583 | cm |  | 0.51466 | cm
[8 empty] | 1.6583 | mm |  | 5.1466 | mm
[7 empty] | g0 + g1+g2 |  |  | g0 + g1+g2+G3
[7 empty] | Ecs (t capa) | 36628131.2655 |  | Ecs | 36628131.2655
[7 empty] | Δg2 | 0.0031381 | m | Δg3 | 0.00030324 | m
[8 empty] | 0.31381 | cm |  | 0.030324 | cm
[8 empty] | 3.1381 | mm |  | 0.30324 | mm
[7 empty] | g0 + g1+g2+G3+G4 |  |  | g0 + g1+g2+G3+G4+q
[7 empty] | Δg4 | 0 | m | Δq | 0.0030324 | m
[8 empty] | 0 | cm |  | 0.30324 | cm
[8 empty] | 0 | mm |  | 3.0324 | mm
Contraflechas devidas ao momento de protensão
[7 empty] | σp,0 (t=1) | 131.7333 | kN/cm² | Contra flechas devidas às perdas de protensão
[7 empty] | Np | 1475.4133 | kN | Np | 1243.5596 | kN
[7 empty] | Mp | 276.64 | kN*m | Mp | 233.1674 | kN*m
[7 empty] | Δp | 0.013421 | m | Δap | 0.001693 | m
[8 empty] | 1.3421 | cm |  | 0.1693 | cm
[8 empty] | 13.4209 | mm |  | 1.693 | mm
[6 empty] | Ação | Seção | Flecha imediata - mm | Coeficiente φ final | Coeficiente 1+φ final | Flecha t,inf | Soma | Estádio
[6 empty] | Protensão | Pré-fabricada | -13.4209 | 2.4758 | 3.4758 | -46.6483 | -46.6483 | Estádio I
[6 empty] | Peso próprio viga | Pré-fabricada | 1.6583 | 2.4758 | 3.4758 | 5.7638 | -40.8845 | Estádio I
[6 empty] | Peso próprio laje | Pré-fabricada | 5.1466 | 1.5489 | 2.5489 | 13.118 | -27.7665 | Estádio I
[6 empty] | Capa | Pré-fabricada | 3.1381 | 2.3543 | 3.3543 | 10.5262 | -17.2403 | Estádio I
[6 empty] | Revestimento | Composta | 0.30324 | 1.6689 | 2.6689 | 0.80933 | -16.431 | Estádio I
[6 empty] | Alvenaria | Composta | 0 | 1.8437 | 2.8437 | 0 | -16.431 | Estádio I
[6 empty] | Carga acidental | Composta | 7.5811 | 1.5611 | 2.5611 | 19.416 | 2.985 | Estádio II
[6 empty] | Perda de protensão | Pré-fabricada | 1.693 | 1.5611 | 2.5611 | 4.3359 | 7.3209 | Estádio I
[8 empty] | Flecha final | 0.73209 |  | Ok | Limite: flecha final ≤ L/250
[8 empty] | Flecha inicial t=0 | -1.1763 |  | Ok | Limite: contraflecha inicial ≥ −L/300
[8 empty] | Flecha limite | 3.14
[6 empty] | CNLF = | 0.4 | - | Coef. de não linearidade física: reduz a rigidez da etapa em Estádio II (aba Estádio - Flechas).
25 . Comprimento de transferencia da armadura
[6 empty] | fbpd = | 0.1926
[6 empty] | n1 = | 1.2 |  | Coefeciente de aderência da cordoalha.
[6 empty] | n2 = | 1 |  | Condição de boa ou má aderência do aço
[6 empty] | fctd = | 1.605 | MPa | Força do concreto média a tração
[7 empty] | 0.1605 | kN/cm²
[6 empty] | fbpt = | 0.1926
[6 empty] | lbpt,sup = | 93.475 | cm | Comprimento de tranferência superior.
[6 empty] | lbpt,inf = | 101.0773 | cm | Comprimento de tranferência inferior.
[6 empty] | cdesp = | 1.25 |  | Coeficiente de desprotensão.
[6 empty] | L,corrigido-sup = | 116.8437 | cm | Comprimento de transferência corrigido superior.
[6 empty] | L,corrigido-inf = | 126.3466 | cm | Comprimento de transferência corrigido inferior.
sup
[5 empty] | A peça protendida apresenta um comprimento de aproximadamente | S12: 116.8437; S13: cm necessário para que o cabo atinja sua condição de aderência plena.
126.3466
inf
25 . Alpha R e coeficiente de engastamento
[34 empty] | k | Led, bainha | Led,luva | αR |  | bainha grauteada
[6 empty] | S9: Tipo Ligação =; S10: 1; S12: Tipo de ligação conforme tabela 1 da NBR 9062/2017 | [19 empty] | 1 | 0.75 | 83.5 | 83.5 | 0 |  | luva rosqueada
[6 empty] | S9: Continuidade =; S10: luva rosqueada; S12: Tipo de continuidade | [19 empty] | 2 | 1 | 71 | 71 | 0
[6 empty] | S9: fck =; S10: 40; S12: Resistência característica do concreto à compressão aos 28 dias | [19 empty] | 3 | 0.75 | 96 | 96 | 0
[6 empty] | S9: fyk =; S10: 500; S12: Resistência característica do aço à tração | [19 empty] | 4 | 0 | 0 | 0 | 0.85
[6 empty] | S9: αE =; S10: 1; S12: Coeficiente que depende do tipo de agregado graúdo do concreto | [19 empty] | 5 | 0.85 | 96 | 96 | 0
[6 empty] | S9: Es =; S10: 210000; S12: Módulo de Elasticidade do aço | [19 empty] | 6 | 0.75 | 62.5 | 75 | 0
[6 empty] | Eci = | 35417.5098 |  | Módulo de Elasticidade tangente inicial do concreto
[6 empty] | αi = | 0.9 |  | Coeficiente que depende do fck concreto
[6 empty] | Ecs = | 31875.7588 |  | Módulo de Elasticidade secante do concreto
[6 empty] | Ø = | 25 |  | Diêmetro da armadura de continuidade
[6 empty] | n = | 4 |  | Quantidade de barras adotadas na ligação
[6 empty] | As = | 19.635 |  | Área de aço total na ligação
[6 empty] | b = | 30 |  | largura da viga
[6 empty] | h = | 85 |  | Altura da viga
[6 empty] | I = | 1535312.5 |  | Inércia da seção transversal da viga na ligação
[6 empty] | d = | 80 |  | Altura útil da viga na ligação
[6 empty] | Lc = | 40 |  | Comprimento do consolo
[6 empty] | folga = | 2 |  | Folga de montagem na ligação
[6 empty] | La = | 21 |  | Distância da face do pilar ao centro de rotação do consolo
[6 empty] | Lef = | 745 |  | Vão efetivo da viga de eixo e eixo de consolos
[6 empty] | CNF = | 0.5 |  | Coeficiente de não linearidade física
[6 empty] | k = | 0.75 |  | Coeficiente de ajustamento da rigidez secante conforme a tabela 1 da NBR 9062/2017
[6 empty] | Eisec = | 2718847275.2713 |  | Rigidez da viga considerada na análise estrutural
[6 empty] | Led = | 83.5 |  | Comprimento efetivo de deformação por alongamento da armadura de continuidade conforme a tabela 1 da NBR 9062/2017
[6 empty] | Rsec = | 23703034.3924 |  | Rigidez secante ao momento fletor da ligação viga-pilar
[6 empty] | αR, | 0.68404 |  | Fator de restrição ao giro da ligação
[6 empty] | Coef. Eng. | 0.76457 |  | Coeficiente de engastamento parcial na ligação
[6 empty] | M- | 572.9805 |  | Momento negativo borda esquerda reduzido pelo αR.
[6 empty] | M+ | 551.1487 |  | Momento Positivo reduzido pelo αR.
[6 empty] | M- | 572.9805 |  | Momento negativo borda direita reduzido pelo αR.
Distribuição de momentos
[6 empty] | Coef. Eng.esquerdo | 0 |  | Coeficiente de engastamento parcial na ligação esqueda.
[6 empty] | Coef. Eng.direito | 0 |  | Coeficiente de engastamento parcial na ligação direita.
Momento fletor
|  | ajustar |  |  |  | S1 | S2 | S3 | S4 | S5 | S6 | S7 | S8
[6 empty] | 0 | 0.98125 | 1.9625 | 2.9437 | 3.925 | 4.9062 | 5.8875 | 6.8688
[6 empty] | 0 | -491.8065 | -843.0969 | -1053.8711 | -1124.1292 | -1053.8711 | -843.0969 | -491.8065
S9
7.85
0
[6 empty] | 0 | 0 | 0 | 0 | 0 | 0 | 0 | 0
0
25 . Alpha R e coeficiente de engastamento - Redistribuição em vgas
[6 empty] | M,xperfeito | 875.6045 | kN*m | Momento de engaste perfeito.
[6 empty] | KMD | 0.21282 |  | Kmd. (Ábaco)
[6 empty] | kz | 0.85318 |  | Kz. (Ábaco)
[6 empty] | As | 28.2228 | cm² | Área de aço para engastamento perfeito.
[6 empty] | 6 | 25 | mm | Barra utilizada.
[6 empty] | Mk | 550 | kN*m | Momento negativo característico à avaliar.
[6 empty] | Md | 770 | kN*m | Momento de cálculo.
[6 empty] | KMD | 0.13368 |  | KMD (Ábaco)
[6 empty] | kz | 0.91406 |  | Kz. (Ábaco)
[6 empty] | As | 24.219 | cm² | Área de aço.
[6 empty] | 8 | 20 | mm | Barra utilizada.
Isolar cordoalhas
[8 empty] | Espaçamento das cordoalhas |  |  | 6.5
[6 empty] | Lado esquerdo |  | Cordoalha inferior |  |  |  | Lado direito
[6 empty] | Qtde. (un.) | Comprimento (cm) | Quarta Camada |  | h |  | Qtde. (un.) | Comprimento (cm)
[6 empty] | 0 | 160 | 0 | 15.2 | 27.5 | cm | 0 | 160
Terceira Camada
[6 empty] | 4 | 160 | -4 | 15.2 | 21 | cm | 4 | 160
[8 empty] | Segunda Camada |  |  | 1.5
[6 empty] | 0 | 160 | 4 | 15.2 | 14.5 | cm | 0 | 160
Primeira camada
[6 empty] | 0 | 160 | 4 | 15.2 | 8 | cm | 0 | 160
[8 empty] | Comprimento de alongamento |  | 53.5897 | cm
[8 empty] | €p (%) |  | 5.3651 | 0
[8 empty] | As | 4 | 15.2 | 5.6 | cm²
[6 empty] | Lado esquerdo |  | Cordoalha superior |  |  |  | Lado direito
[6 empty] | Qtde. (un.) | Comprimento (cm) | Quarta Camada |  | h |  | Qtde. (un.) | Comprimento (cm)
[6 empty] | 0 | 0 | 0 | 12.7 | 25.5 | cm | 0 | 0
Terceira Camada
[6 empty] | 0 | 0 | 0 | 12.7 | 19 | cm | 0 | 0
[8 empty] | Segunda Camada |  |  | 0
[6 empty] | 0 | 0 | 0 | 12.7 | 12.5 | cm | 0 | 0
Primeira camada
[6 empty] | 0 | 0 | 0 | 12.7 | 6 | cm | 0 | 0
[8 empty] | €p (%) |  | 5.5443 | 0
[8 empty] | Comprimento de alongamento |  | 59.256 | cm
[8 empty] | As | 0 | 12.7 | 0 | cm²
[6 empty] | y,cg,repr - sup,isol | 0 | cm | Altura do cabo representante superior considerando isolamento.
[6 empty] | y,cg,repr - inf,isol | 1.5 | cm | Altura do cabo representante inferior considerando isolamento.
[6 empty] | A,p | 5.6 | cm² | Área de protensão inferior.
[6 empty] | e,p | 28.5 | cm | Excêntricidade de protensão inferior.
[6 empty] | A',p | 0 | cm² | Área de protensão superior.
[6 empty] | e',p | 30 | cm | Excêntricidade de protensão superior.
10.1 . Isolamento por zona — 3ª camada com comprimento próprio (Zona B), independente da 1ª/2ª (Zona A)
Zona A = Primeira+Segunda camada (Geometria!L1365 = L1363). Zona B = Terceira camada (Geometria!L1361), independente. Quarta camada continua junto da Terceira (não usada pelo usuário).
[6 empty] | Área ativa, Zona A (1ª+2ª isoladas) | 11.2 | cm²
[6 empty] | e,p Zona A | 18.75 | cm
[6 empty] | Área ativa, Zona B (3ª isolada) | 5.6 | cm²
[6 empty] | e,p Zona B | 28.5 | cm
[6 empty] | Np,isol Zona A (ATO) | 1499.8056 | kN
[6 empty] | Mp,isol Zona A (ATO) | 281.2136 | kN*m
[6 empty] | Np,isol Zona B (ATO) | 749.9028 | kN
[6 empty] | Mp,isol Zona B (ATO) | 213.7223 | kN*m
[6 empty] | Np,isol Zona A (∞) | 1243.5596 | kN
[6 empty] | Mp,isol Zona A (∞) | 233.1674 | kN*m
[6 empty] | Np,isol Zona B (∞) | 621.7798 | kN
[6 empty] | Mp,isol Zona B (∞) | 177.2072 | kN*m
10.2 . Isolamento assimétrico - valores do lado direito (usa Qtde. do lado direito: Q1381/Q1383/Q1385/Q1387)
[6 empty] | Área ativa, Zona A, Direita | 11.2 | cm²
[6 empty] | e,p Zona A, Direita | 18.75 | cm
[6 empty] | Área ativa, Zona B, Direita | 5.6 | cm²
[6 empty] | e,p Zona B, Direita | 28.5 | cm
[6 empty] | Np,isol Zona A Direita (ATO) | 1499.8056 | kN
[6 empty] | Mp,isol Zona A Direita (ATO) | 281.2136 | kN*m
[6 empty] | Np,isol Zona B Direita (ATO) | 749.9028 | kN
[6 empty] | Mp,isol Zona B Direita (ATO) | 213.7223 | kN*m
[6 empty] | Np,isol Zona A Direita (∞) | 1243.5596 | kN
[6 empty] | Mp,isol Zona A Direita (∞) | 233.1674 | kN*m
[6 empty] | Np,isol Zona B Direita (∞) | 621.7798 | kN
[6 empty] | Mp,isol Zona B Direita (∞) | 177.2072 | kN*m
[6 empty] | N1392, Direita (As líquido) | 4 | un
[6 empty] | Ap, Direita | 5.6 | cm²
[6 empty] | Np,isol TOTAL Direita (ATO) | 749.9028 | kN
[6 empty] | Mp,isol TOTAL Direita (ATO) | 213.7223 | kN*m
[6 empty] | Np,isol TOTAL Direita (∞) | 621.7798 | kN
[6 empty] | Mp,isol TOTAL Direita (∞) | 177.2072 | kN*m
[6 empty] | y,cg,repr - inf,isol, Direita | 1.5 | cm
[6 empty] | e,p, Direita (representativo) | 28.5 | cm
𝑀𝑑​=𝑀1𝑑​+𝑀2𝑑​
𝑀1𝑑​=𝛼𝑐​⋅𝑓𝑐𝑑​⋅𝜂𝑐​⋅(𝑏𝑓​−𝑏𝑤​)⋅ℎ𝑓​⋅(𝑑𝑝​−2ℎ𝑓​​)
𝑀2𝑑=𝑀𝑑 − 𝑀1𝑑
𝑀2𝑑​=𝛼𝑐​⋅𝜆⋅𝜂𝑐​⋅𝑓𝑐𝑑​⋅𝑏2​⋅𝑥⋅(𝑑𝑝​−2𝜆𝑥​)
𝑥,𝑙𝑖𝑚="hf/λ"
Conferir
Conferir
Conferir
Resumo
Note on K197: Carlos Eduardo Godoy Ferreira: Consideração do peso na região em cima da viga
Note on M216: Carlos Eduardo: para concreto pré-fabricado 1,3
Note on M232: Carlos Eduardo: 0,77fptk 0,85fpyk
Note on K238: Carlos Eduardo: Considera-se a fissuração
Note on K257: Carlos Eduardo:
Note on M291: Carlos Eduardo: porcentagem de resistência a tração
Note on L381: Carlos Eduardo: 0,3*fctk,inf
Note on K400: Carlos Eduardo: Distância do centro de gravidade até a borda superior
Note on M630: Carlos Eduardo: Altura da linha neutra
Note on M869: Carlos Eduardo: Altura da linha neutra
Note on M881: Carlos Eduardo: Altura da linha neutra
Note on K895: Carlos Eduardo: Considera-se somente peso próprio
Note on M993: Carlos Eduardo: Altura da linha neutra
Note on M1029: Carlos Eduardo: Altura da linha neutra
Note on K1172: Modulo de Elasticidade inicial do Concretro
Note on K1173: Modulo de Elasticidade Secante do Concreto
Note on K1174: Resistencia a tração média do concreto
Note on K1222: Carlos Eduardo: Momento atuante Verrificar psi redutor
Note on O1229: Carlos Eduardo: 2 = Cimento CPV - ARI

## ELU i (hidden)
Seção 1
[12 empty] | x | y | Section Properties About Centroidal Axis Parallel to Original Axis | [6 empty] | PROPRIEDADES EM TORNO DO EIXO X |  |  | About Original Axis |  |  |  |  | DX = | 30
[14 empty] | f = | 0 | deg | X-dim = | 30 | 0 | Ix = | h | 20 | 0 | 2555000 | ^4 | Imax = | 20000 | ^4 | DY= | 20
[14 empty] | A = | 600 | ^2 | Y-dim = | 20 | 0 | Iy = | A | 600 | ² | 45000 | ^4 | Imin = | 45000 | ^4 | Plot of diagonal
[14 empty] | Xcg = | 0 | 0 | Sx(top) = | 2000 | ^3 | Ixy = | Yi | 65 | 0 | 0 | ^4 | Principal Axis Plot |  |  | to control XY scale
[14 empty] | Ycg = | 65 | 0 | Sx(bot) = | 2000 | ^3 |  | Ys | -45 | 0 |  |  | x | y |  | x | y
[12 empty] | 0 | 55 | Ixo = | 20000 | ^4 | Sy(left) = | 3000 | ^3 |  | Ix | 20000 | 4 |  |  | -15 | 0 |  | -15 | 50
[12 empty] | -15 | 55 | Iyo = | 45000 | ^4 | Sy(right)= | 3000 | ^3 |  | Wi | 2000 | ³ |  |  | 15 | 0 |  | 15 | 80
[12 empty] | -15 | 75 | Ixyo = | 0 | ^4 |  |  |  |  | Ws | 2000 | ³
[12 empty] | 0 | 75 | [12 empty] | 0 | 0
[12 empty] | 15 | 75 | Section Properties About Principal Axis | [11 empty] | 0 | 60
[12 empty] | 15 | 55 | f = | 0 | deg | Sxp(top) = | 2000 | ^3
[12 empty] | 0 | 55 | Ixp = | 20000 | ^4 | Sxp(bot) = | 307.6923 | ^3
[14 empty] | Iyp = | 45000 | ^4 | Syp(left) = | 0 | ^3
[14 empty] | Ixyp = | 0 | ^4 | Syp(right)= | 3000 | ^3
[14 empty] | J = | 65000 | ^4 |  |  |  |  | 0
Geometria da viga i ou T
bf | 30 | cm | Largura do topo da viga. | [8 empty] | Seção 2
tw | 12 | cm | Espessura da alma. | [8 empty] | x | y | Section Properties About Centroidal Axis Parallel to Original Axis | [6 empty] | PROPRIEDADES EM TORNO DO EIXO X |  |  | About Original Axis |  |  |  |  | DX = | 30
bw | 40 | cm | Largura da base da viga. | [10 empty] | f = | 0 | deg | X-dim = | 30 | 0 | Ix = | h | 5 | 0 | 293562.5 | ^4 | Imax = | 205.3571 | ^4 | DY= | 5
hf1 | 20 | cm | Altura da mesa superior 1. | [10 empty] | A = | 105 | ^2 | Y-dim = | 5 | 0 | Iy = | A | 105 | ² | 4567.5 | ^4 | Imin = | 4567.5 | ^4 | Plot of diagonal
hf2 | 5 | cm | Altura da mesa superior 2. | [10 empty] | Xcg = | 0 | 0 | Sx(top) = | 95.8333 | ^3 | Ixy = | Yi | 52.8571 | 0 | 0 | ^4 | Principal Axis Plot |  |  | to control XY scale
hf3 | 30 | cm | Altura da mesa central 3. | [8 empty] | 0 | 50 | Ycg = | 52.8571 | 0 | Sx(bot) = | 71.875 | ^3 |  | Ys | -47.8571 | 0 |  |  | x | y |  | x | y
hf4 | 5 | cm | Altura da mesa inferior 4. | [8 empty] | -6 | 50 | Ixo = | 205.3571 | ^4 | Sy(left) = | 304.5 | ^3 |  | Ix | 205.3571 | 4 |  |  | -15 | 0 |  | -15 | 37.5
hf5 | 15 | cm | Altura da mesa inferior 5. | [8 empty] | -15 | 55 | Iyo = | 4567.5 | ^4 | Sy(right)= | 304.5 | ^3 |  | Wi | 71.875 | ³ |  |  | 15 | 0 |  | 15 | 67.5
Lvão | 785 | cm | Tamanho da viga. | [8 empty] | -15 | 55 | Ixyo = | 0 | ^4 |  |  |  |  | Ws | 95.8333 | ³
bw | 40 | cm | Largura da base da viga. | [8 empty] | 0 | 55 | [12 empty] | 0 | 0
h | 75 | cm | Altura da viga. | [8 empty] | 15 | 55 | Section Properties About Principal Axis | [11 empty] | 0 | 60
[12 empty] | 15 | 55 | f = | 0 | deg | Sxp(top) = | 95.8333 | ^3
Em casos de seção "i" | [11 empty] | 6 | 50 | Ixp = | 205.3571 | ^4 | Sxp(bot) = | 3.8851 | ^3
Md | 202227.8003 | kN*cm | [9 empty] | 0 | 50 | Iyp = | 4567.5 | ^4 | Syp(left) = | 304.5 | ^3
Kmd,"i" | 0.46443 | 2022.278 | [11 empty] | Ixyp = | 0 | ^4 | Syp(right)= | 304.5 | ^3
kx | 0.628 | [12 empty] | J = | 4772.8571 | ^4 |  |  |  |  | 0
kz | 0.748
ε,s | 2.06
x | 0.27859
fpd | 132
fyk = | 500 | MPa | Resistência caracterítica ao escoamento das barras de aço.
fck = | 50 | MPa | Resistência característica à compressão do concreto.
fck = | 30 | MPa | Resistência característica à compressão do concreto da laje.
Fckj = | 35 | MPa | Resistência característica à compressão do concreto t=1.
Lpista = | 100 | m | Tamanho da pista de protensão. | [8 empty] | Seção 3
Cimento = | CPV-ARI |  | Cimento utilizado na concretagem da viga. | [8 empty] | x | y | Section Properties About Centroidal Axis Parallel to Original Axis | [6 empty] | PROPRIEDADES EM TORNO DO EIXO X |  |  | About Original Axis |  |  |  |  | DX = | 12
Cimento da capa = | CPI E CPII |  | Cimento utilizado na concretagem da capa da laje. | [10 empty] | f = | 0 | deg | X-dim = | 12 | 0 | Ix = | h | 30 | 0 | 468000 | ^4 | Imax = | 4320 | ^4 | DY= | 30
[14 empty] | A = | 360 | ^2 | Y-dim = | 30 | 0 | Iy = | A | 360 | ² | 4320 | ^4 | Imin = | 27000 | ^4 | Plot of diagonal
d = | 72 |  | Altura da linha neutra. | [8 empty] | 0 | 20 | Xcg = | 0 | 0 | Sx(top) = | 1800 | ^3 | Ixy = | Yi | 35 | 0 | 0 | ^4 | Principal Axis Plot |  |  | to control XY scale
[12 empty] | -6 | 20 | Ycg = | 35 | 0 | Sx(bot) = | 1800 | ^3 |  | Ys | -5 | 0 |  |  | x | y |  | x | y
x23 = | 18.648 |  | Domínio 2. | [8 empty] | -6 | 50 | Ixo = | 27000 | ^4 | Sy(left) = | 720 | ^3 |  | Ix | 27000 | 4 |  |  | -6 | 0 |  | -15 | 20
x34 = | 45.216 |  | Domínio 3 | [8 empty] | -6 | 50 | Iyo = | 4320 | ^4 | Sy(right)= | 720 | ^3 |  | Wi | 1800 | ³ |  |  | 6 | 0 |  | 15 | 50
[12 empty] | -6 | 50 | Ixyo = | 0 | ^4 |  |  |  |  | Ws | 1800 | ³
[12 empty] | 0 | 50 | [12 empty] | 0 | 0
[12 empty] | 6 | 50 | Section Properties About Principal Axis | [11 empty] | 0 | 60
Linha neutra na seção 1 | [11 empty] | 6 | 50 | f = | 0 | deg | Sxp(top) = | 1800 | ^3
[12 empty] | 6 | 50 | Ixp = | 27000 | ^4 | Sxp(bot) = | 771.4286 | ^3
Rcd1 | 1821.4286 | kN | [9 empty] | 6 | 20 | Iyp = | 4320 | ^4 | Syp(left) = | 720 | ^3
Md1 | 112928.5714 | kN*cm | [9 empty] | 0 | 20 | Ixyp = | 0 | ^4 | Syp(right)= | 720 | ^3
| Recalcular | [12 empty] | J = | 31320 | ^4 |  |  |  |  | 0
x | 0 |  | cm | 0
As | 40.0714 | cm²
Linha neutra na seção 2
Rcd2 | 318.75 | kN
Md2 | 16043.75 | kN*cm
Recalcular
Contas
l,aba | 9 | cm | Comprimento da aba a partir da alma
h,mis | 5 | cm | Altura da mísula
1.8 | h
0.8 | x- | 20
rcd1 | 1821.4286 | kN*cm
md1 | 112928.5714 | kN*cm | [9 empty] | x | y | Section Properties About Centroidal Axis Parallel to Original Axis | [6 empty] | PROPRIEDADES EM TORNO DO EIXO X |  |  | About Original Axis |  |  |  |  | DX = | 40
md | 89299.2289 | kN*cm | Resíduo de momento | [8 empty] | 0 | 0 | f = | 0 | deg | X-dim = | 40 | 0 | Ix = | h | 75 | 0 | 3399604.1667 | ^4 | Imax = | 143334.1667 | ^4 | DY= | 75
[12 empty] | -20 | 0 | A = | 1795 | ^2 | Y-dim = | 75 | 0 | Iy = | A | 1795 | ² | 143334.1667 | ^4 | Imin = | 1127208.0045 | ^4 | Plot of diagonal
Rcd2 | 91.0714 | h | [9 empty] | -20 | 15 | Xcg = | 0 | 0 | Sx(top) = | 28595.0541 | ^3 | Ixy = | Yi | 35.5803 | 0 | 0 | ^4 | Principal Axis Plot |  |  | to control XY scale
Rcd3 | 5.4643 | h^2 | [9 empty] | -6 | 20 | Ycg = | 35.5803 | 0 | Sx(bot) = | 31680.6634 | ^3 |  | Ys | 39.4197 | 0 |  |  | x | y |  | x | y | Calculo manual da raiz da cubica (substitui GoalSeek / macro AjustarH)
[12 empty] | -6 | 50 | Ixo = | 1127208.0045 | ^4 | Sy(left) = | 7166.7083 | ^3 |  | Ix | 1127208.0045 | 4 |  |  | -20 | 0 |  | -37.5 | 0 | a | 6.0714
89299.2289 | = | 4735.7143 | h | 45.5357 | h^2 | 284.1429 | h^2 | 3.6429 | h^3 |  |  | -15 | 55 | Iyo = | 143334.1667 | ^4 | Sy(right)= | 7166.7083 | ^3 |  | Wi | 31680.6634 | ³ |  |  | 20 | 0 |  | 37.5 | 75 | b | -815.1
[12 empty] | -15 | 75 | Ixyo = | 0 | ^4 |  |  |  |  | Ws | 28595.0541 | ³ | [7 empty] | c | 11201.79
3.6429 | h^3 | - | 329.6786 | h^2 | + | 4735.7143 | h | - | 89299.2289 | = | 0 | 0 | 75 | [12 empty] | 0 | 0 |  |  |  | d | -21431
[12 empty] | 15 | 75 | Section Properties About Principal Axis | [11 empty] | 0 | 60 |  |  |  | p (cubica deprimida) | -4162.8447
h | 2.2874 | macro | [9 empty] | 15 | 55 | f = | 0 | deg | Sxp(top) = | 28595.0541 | ^3 | [11 empty] | q (cubica deprimida) | -100201.3566
eq | 0 | [10 empty] | 6 | 50 | Ixp = | 1127208.0045 | ^4 | Sxp(bot) = | 31680.6634 | ^3 | [11 empty] | shift (h = t + shift) | 44.7506
[12 empty] | 6 | 20 | Iyp = | 143334.1667 | ^4 | Syp(left) = | 7166.7083 | ^3 | [11 empty] | discriminante = (q/2)^2+(p/3)^3 | -161740057.4543
x | 27.8593 | cm | [9 empty] | 20 | 15 | Ixyp = | 0 | ^4 | Syp(right)= | 7166.7083 | ^3 | [11 empty] | r = RAIZ(-(p/3)^3) | 51689.6317
| Domínio 3 | [10 empty] | 20 | 0 | J = | 1270542.1712 | ^4 |  |  |  |  | 0 | [9 empty] | phi = ACOS(-(q/2)/r) | 0.24859
[12 empty] | 0 | 0 | [17 empty] | Raizes reais (t1, t2, t3 + shift) | 118.9964 | 2.2874 | 12.968
Armadura | [30 empty] | Candidatos validos (>0, senao 1E99) | 118.9964 | 2.2874 | 12.968
Rcd1 | 1821.4286 | [29 empty] | h fisico = menor raiz positiva (= G94) | 2.2874
Rcd2 | 208.3183
Rcd3 | 28.5906
Rcd | 2001.1562 | kN
As | 44.0254 | cm²
Linha neutra na seção 3
Rcd3 | 1092.8571 | kN
Md3 | 34971.4286 | kN*cm
Recalcular
32
Continuação — Seção 3 (alma): altura da linha neutra (x) e As líquido considerando a força já resistida pela protensão existente (Ap)
Obs.: o bloco 'Armadura' das linhas 94-106 resolve x por uma cúbica cujos coeficientes (AZ89:AZ92) são valores fixos, não fórmulas vivas — esse bloco (e a continuação da Seção 3, linhas 117-137) ainda apresenta erro #N/A para os dados atuais e não deve ser usado; isso é irrelevante aqui porque G65 já confirma que a linha neutra está na Seção 1, que governa (ver RESULTADO FINAL, linhas 139-146).
l,alma (tw) | 12 | cm | Largura da alma, constante ao longo da Seção 3
d0 | 47 | cm | Profundidade ate o topo da Seção 3 (abaixo das Seções 1+2, ja plenamente comprimidas)
k3 | 36.4286 | kN/cm | Rcd por cm de profundidade dentro da Seção 3 (bloco retangular, largura = alma)
y3 (bloco de compressão na alma) | 0 | cm | Profundidade do bloco equivalente dentro da Seção 3 — equilibrio de momento (Md1+Md2 plenos + Rcd3(y)*braço = Md)
x (Seção 3) | 0 | cm |  | 0
Rcd3 (parcial) | 0 | kN
Rcd,tot (Seção 3) | 0 | kN
Conferência | 0
Força resistida pela protensão existente (Ap) nesse x — mesmo método usado na seção retangular (Geometria!K1083:K1109)
εp (deformação por flexão no nível da cordoalha) | 0 | ‰
Pré-alongamento (protensão, cabo inferior) | 5.3651 | ‰ | Igual ao usado no cálculo da seção retangular (Geometria!L1157)
εt (deformação total na cordoalha) | 0 | ‰
σp (ELU) | 0 | kN/cm² | Tabela tensão-deformação (mesma cordoalha usada em Geometria!N1097/R1019)
Rpt (força resistida pela protensão) | 0 | kN | Mesmo fator 1,1 e mesma área Ap usados em Geometria!L1098
As líquido (Seção 3, descontando a protensão) | 0 | cm²
Situação | 0
Nº barras Ø16 (líquido, Seção 3) | 0 | un
RESULTADO FINAL — As líquido para 'viga I' / 'viga de transição' (governa a Seção 1, 2 ou 3), descontando a protensão
As líquido, Seção 1 (se governar) | 0 | cm²
As líquido, Seção 2 (se governar) | 5.1278 | cm²
As líquido, Seção 3 | 0 | cm²
Seção governante | Verificar
x final | - | cm
Domínio (na seção governante) | -
As líquido final (ELU, com desconto de protensão) | - | cm²

## Homogeneização (hidden)
2 . Homogeneização da seção - Cordoalhas
Ac = | 1800 | cm²
I = | 540000 | cm²
y'.1 = | 30 | cm
y'.2 = | 30 | cm
Ach = | 1864.9829 | cm²
α = | 6.802
yhs = | 30.6533 | cm | yhs = H - yhi (mesma referencia, complementar)
yhi = | 29.3467 | cm | yhi = (Ac.Yi + (a-1).Ap.hp + (a-1).A'p.h'p) / Ach -> media ponderada DIRETA das areas em relacao a base, com as duas armaduras (Ap e A'p) ao mesmo tempo. Antes: calculava cada armadura isolada e tirava media simetrica (aproximacao errada)
Dy = | 30.6533
Ih = | 562049.5335 | cm^4 | Ih = I + Ac.(Yi-yhi)^2 + (a-1).Ap.(yhi-hp)^2 + (a-1).A'p.(yhi-h'p)^2 -> Steiner com AREA BRUTA (Ac) e distancias ATE O NOVO centroide (yhi), nao ate o antigo
yhs = | 30.6533
yhi = | 29.3467
Wh
Whs = | 18335.6825 | cm³
Whi = | 19152.065 | cm³
2 . Homogeneização da seção composta
Ac = | 3105.1954 | cm²
I = | 2598580.8739 | cm²
y'.1 = | 51.3624 | cm
y'.2 = | 38.6376 | cm
Ach,comp = | 3155.1506 | cm²
α = | 5.4603
yhs = | 39.2727 | cm | yhs = H,total - yhi (H,total = viga + capa + laje)
yhi = | 50.7273 | cm | yhi = (Ac,comp.Yi,comp + (a-1).Ap.hp + (a-1).A'p.h'p) / Ach,comp -> agora usa a area/Yi da SECAO COMPOSTA (L25/L28). Antes usava por engano a area/Yi da viga isolada (L4/L6) - maior erro de todos, ~3cm de LN e ~16% no Ih
Dy = | 39.2727
Ih = | 2677686.4954 | cm^4 | Ih = I,comp + Ac,comp.(Yi,comp-yhi)^2 + (a-1).Ap.(yhi-hp)^2 + (a-1).A'p.(yhi-h'p)^2
yhs = | 39.2727
yhi = | 50.7273
Wh
Whs = | 68181.9401 | cm³
Whi = | 52785.8698 | cm³
2 . Homogeneização da seção - Vergalhão
| seção pré |  |  |  | seção composta
Ac = | 1864.9829 | cm² |  | Ac = | 3155.1506 | cm²
I = | 562049.5335 | cm² |  | I = | 2677686.4954 | cm²
y'.1 = | 29.3467 | cm |  | y'.1 = | 50.7273 | cm
y'.2 = | 30.6533 | cm |  | y'.2 = | 39.2727 | cm
Ach = | 2050.1318 | cm² |  | Ach = | 3297.8311 | cm²
α = | 7.1421 |  |  | α = | 5.7333
yhs = | 32.014 | cm | yhs = H - yhi | yhs = | 40.8496 | cm | yhs = H,total - yhi
yhi = | 27.986 | cm | yhi = (Ach.Yi,ach + (a-1).As,inf.hs,inf + (a-1).As,sup.hs,sup) / Ach,verg -> As,sup convertido p/ distancia-da-base (H-(cobrim+bitola/2)), consistente com As,inf | yhi = | 49.1504 | cm | yhi = mesma logica do lado "pre", partindo de R46/R48 (secao composta ja homogeneizada com cordoalhas, bloco 2 corrigido)
Dy = | 32.014 |  |  | Dy = | 40.8496
Ih = | 681623.4296 | cm^4 | Ih = Ih,anterior + Ach.(Yi,ach-yhi)^2 + (a-1).As,inf.(yhi-hs,inf)^2 + (a-1).As,sup.(yhi-hs,sup)^2 | Ih = | 2921706.7895 | cm^4 | Ih corrigido: a formula original referenciava L26/L30/L27/L34/L32 (bloco 2) por engano, em vez de R47/R46/R48/R55/R53 (bloco 3, secao composta)
yhs = | 32.014 |  | yhs (redundante) corrigido: antes usava L18 (yhi do bloco 1, errado) em vez de L60 (yhi deste bloco). Whs=L57/L59 tinha o Ih certo mas dividia pelo yhs errado | yhs = | 40.8496
yhi = | 27.986 |  |  | yhi = | 49.1504
Wh |  |  |  | Wh
Whs = | 21291.4154 | cm³ |  | Whs = | 71523.5845 | cm³
Whi = | 24355.8741 | cm³ |  | Whi = | 59444.1606 | cm³
Parâmetros da homogeneização (como na planilha de referência: α = Ep/Ecs(t) para cordoalhas e Es/Ecs(t) para vergalhões)
Ep = | 200000 | MPa | Módulo de elasticidade das cordoalhas (NBR 6118, 8.4.4).
Es = | 210000 | MPa | Módulo de elasticidade dos vergalhões (NBR 6118, 8.3.5).
t,pré = | 1 | dias | Idade da seção pré-fabricada na homogeneização (ato da protensão).
β1(t,pré) = | 0.42388 | - | Crescimento da resistência do concreto com a idade.
Ecs(t,pré) = | 29402.9165 | MPa | Módulo secante do concreto da viga nessa idade.
αp,pré = | 6.802 | - | Relação Ep/Ecs – cordoalhas na seção pré-fabricada.
αe,pré = | 7.1421 | - | Relação Es/Ecs – vergalhões na seção pré-fabricada.
t,comp = | 30 | dias | Idade na solidarização (seção composta).
β1(t,comp) = | 1.0068 | - | Crescimento da resistência do concreto com a idade.
Ecs(t,comp) = | 36628.1313 | MPa | Módulo secante do concreto da viga nessa idade.
αp,comp = | 5.4603 | - | Relação Ep/Ecs – cordoalhas na seção composta.
αe,comp = | 5.7333 | - | Relação Es/Ecs – vergalhões na seção composta.

## Isolamento de cabos (hidden)
9 . Perdas de protensão
[9 empty] | Tamanho da pista | 100 | m
[9 empty] | Acomodação da cunha | 0.6 | cm
[9 empty] | Δσancoragem | 1.2 | kN/cm²
[9 empty] | Relaxação da armadura |  |  |  |  | Perdas diferidas
[9 empty] | σ,pi | 145.1 | kN/cm² |  |  | Seção 1 (viga)
[14 empty] | Ac | 1800
[9 empty] | R | 0.76368 | 76.3684 |  |  | Perímetro | 201.6228 | cm
[9 empty] | Ѱ | 1.772
[9 empty] | Δσ,pr | 2.5712 | kN/cm² |  |  | Seção 2 (laje)
[14 empty] | Ac | 3105.1954
[14 empty] | Perímetro | 187 | cm
Perda por deformação imediata do concreto
[9 empty] | A,p | 5.6 | cm² |  |  | Np | 749.9028 | kN
[9 empty] | e,p | 28.5 | cm |  |  | Mp | 213.7223 | kN*m
[9 empty] | A',p | 0 | cm²
[9 empty] | e',p | 30 | cm
[14 empty] | A | 32881.4474 | kN/m²
[14 empty] | B | 25379.2076 | kN/m²
[9 empty] | σ,pi | 142.5288 | kN/cm² |  |  | C | 1228.6509 | kN/m²
[14 empty] | D | 11479.3649 | kN/m²
[9 empty] | Np | 798.1614 | kN
[9 empty] | Mp | 227.476 | kN*cm |  |  | σ,p | 5.0508
[14 empty] | Δσ,p,c,inf | -26293.1393 | kN/m²
[15 empty] | -2.6293 | kN/cm²
[9 empty] | σc,po+g,inf | 14275.0972 | kN/m²
[9 empty] | σc,po+g,sup | -5924.5772 | kN/m²
[14 empty] | A' | -13440.1298 | kN/m²
[14 empty] | B | 26714.9554 | kN/m²
[9 empty] | Eci | 33130.0468 | Mpa |  |  | C | 172.6797 | kN/m²
[9 empty] | σp | 6.0368 |  |  |  | D | 1613.358 | kN/m²
[9 empty] | Δσcg,inf | 8.6176 | kN/cm² |  |  | Δσ,p,c,sup | 76068.8469 | kN/m²
[9 empty] | Δσcg,sup | -3.5766 | kN/cm² |  |  |  | 7.6069 | kN/cm²
[10 empty] | σpinf,t=1 | 133.9112 | kN/cm² | 8.4681
[10 empty] | σpsup,t=1 | 146.1054 | kN/cm² | 0.13302
10 . Coeficientes de fluência
[10 empty] | Ação | t₀ seção 01 | Coeficiente φ seção 01 | t₀ seção 02 | Coeficiente φ seção 02 | Coeficiente φ final
[10 empty] | Protensão | 1 | 2.4758 | -- | -- | 2.4758
[10 empty] | Pp VIGA | 1 | 2.4758 | -- | -- | 2.4758
[10 empty] | PP Laje | 15 | 1.5489 | -- | -- | 1.5489
[10 empty] | Capa | 30 | 1.3349 | 1 | 3.7603 | 2.5476
[10 empty] | Alvenaria | 45 | 1.2169 | 15 | 2.7083 | 1.9626
[10 empty] | Revestimento | 60 | 1.1348 | 30 | 2.4055 | 1.7701
[10 empty] | Carga acidental | 75 | 1.0717 | 45 | 2.236 | 1.6539
[10 empty] | Perda protensão | 75 | 1.0717 | 45 | 2.236 | 1.6539
[9 empty] | Perda por retração do concreto |  |  |  | Simultaneidade das perdas
[9 empty] | Δσ,p,s | -10.6171 | kN/cm² |  | Xp,inf | 1.0658
[13 empty] | Xp,inf | 1.0831
[9 empty] | Relaxação da armadura |  |  |  | X,c | 2.2379
[9 empty] | Porcentagem da força de tração da cordoalha |  |  |  | N,inf | 3.7075
[9 empty] | R,inf | 0.7048 |  |  | N,sup | 4
[9 empty] | R,sup | 0.76898 |  |  | P,p | 0.0031111
[9 empty] | Ѱ(inf,1) | 6.3699 |  |  | Δσ,p(inf,1)inf | -13.8458 | kN/cm²
[9 empty] | Ѱ(sup,1) | 7.9744 |  |  | Δσ,p(inf,1)sup | -24.8135 | kN/cm²
Valores de Ѱ,1000 em porcentagem
[9 empty] | X(inf,1)inf | 0.065818 |  |  |  | Cordoalhas | Barras
[9 empty] | X(inf,1)sup | 0.083103 |  |  | fptk (%) | Rb
[13 empty] | 0.5 | 0 | 0
[9 empty] | Δσ,pr,inf | 8.8138 | kN/cm² |  | 0.6 | 1.3 | 1.5
[9 empty] | Δσ,pr,sup | 12.1418 | kN/cm² |  | 0.7 | 2.5 | 4
[13 empty] | 0.8 | 3.5 | 7
[13 empty] | 0.7048 | 2.548
[13 empty] | 0.76898 | 3.1898
Tensão final dos cabos
Perda (%)
[9 empty] | σ,pinf | 120.0654 | 17.932
[9 empty] | σ,psup | 121.2919 | 17.0937
|  |  | Np,isol | 749.9028 | kN | [18 empty] | Np,isol | 621.7798 | kN
|  |  | Mp,isol | 213.7223 | kN*m |  |  |  |  | TENSÕES | [13 empty] | Mp,isol | 177.2072 | kN*m
15331.407
[28 empty] | -710 | [19 empty] | 621.7798 | 177.2072 | [18 empty] | 621.7798 | 177.2072 | [18 empty] | 621.7798 | 177.2072
|  |  | ATO | [20 empty] | ELS-F MÁXIMO | [18 empty] | ELS-F MÍNIMO | [19 empty] | ELS-D MÁXIMO | [19 empty] | ELS-D MÍNIMO
[5 empty] | Tensão ajustada | Tensão reduzida pelo comprimento de transferência |  | Tensão calculada | Np | Mp | [15 empty] | Tensão ajustada | Tensão reduzida pelo comprimento de transferência |  | Tensão calculada | Np | Mp | [13 empty] | Tensão ajustada | Tensão reduzida pelo comprimento de transferência |  | Tensão calculada |  | Np | Mp | [13 empty] | Tensão ajustada | Tensão reduzida pelo comprimento de transferência |  | Tensão calculada |  | Np | Mp | [13 empty] | Tensão ajustada | Tensão reduzida pelo comprimento de transferência |  | Tensão calculada |  | Np | Mp
| (m) | Isolado? | [12 empty] | Borda Superior |  |  |  |  | Limite |  | (m) | Isolado? | [10 empty] | Borda Superior |  |  |  |  | Limite |  | (m) | Isolado? | [11 empty] | Borda Superior |  |  |  |  | Limite |  | (m) | Isolado? | [11 empty] | Borda Superior |  |  |  |  | Limite |  | (m) | Isolado? | [11 empty] | Borda Superior |  |  |  |  | Limite | ELU-ATO | (reduzir) | FINAL c/ furo | ELS-F mín | (reduzir) | FINAL c/ furo | ELS-F máx | (reduzir) | FINAL c/ furo | ELS-D máx | (reduzir) | FINAL c/ furo | ELS-D mín | (reduzir) | FINAL c/ furo | sideA(inf) | sideB(inf) | NpA_correta | MpA_correta | NpB_correta | MpB_correta | sideA(ATO) | sideB(ATO) | NpA_ATO_correta | MpA_ATO_correta | NpB_ATO_correta | MpB_ATO_correta
Sim | 0 | Não | σi,1 | Reduzir | 0 | 0 | 0 | 0 | 0 | 0 |  |  |  |  | σi,1 | 0 | kN/m² | 0 | MPa | 0 | Sim | 0 | Não | σi,1 | Reduzir | 0 | 0 | 0 | 0 | 0 | 0 |  |  | σi,1 | 0 | kN/m² | 0 | MPa | 0 | Sim | 0 | Não | σi,1 | Reduzir | 0 | 0 | 0 | 0 |  | 0 | 0 |  |  | σi,1 | 0 | kN/m² | 0 | MPa | 0 | Sim | 0 | Não | σi,1 | Reduzir | 0 | 0 | 0 | 0 |  | 0 | 0 |  |  | σi,1 | 0 | kN/m² | 0 | MPa | 0 | Sim | 0 | Não | σi,1 | Reduzir | 0 | 0 | 0 | 0 |  | 0 | 0 |  |  | σi,1 | 0 | kN/m² | 0 | MPa | 0 | 0 | 0 | 0 | 0 | 0 | 0 | 0 | 0 | 0 | 0 | 0 | 0 | 0 | 0 | 0 | N/A | ESQ | 1243.5596 | 233.1674 | 621.7798 | 177.2072 | N/A | ESQ | 1499.8056 | 281.2136 | 749.9028 | 213.7223
Sim | 0.3925 | Não | σi,2 | Reduzir | 1922.4068 | 1922.4068 | 48.9792 | 7274.3721 | 229.171 | 65.3137 |  | 749.9028 | 213.7223 |  | σi,2 | 1922.4068 | kN/m² | 1.9224 | MPa | 0 | Sim | 0.3925 | Não | σi,2 | Reduzir | -1066.7547 | -1066.7547 | 41.3875 | 3338.5252 | 193.158 | 55.05 | 621.7798 | 177.2072 | σi,2 | -1066.7547 | kN/m² | -1.0668 | MPa | 0 | Sim | 0.3925 | Não | σi,2 | Reduzir | -1066.7547 | -1066.7547 | 41.3875 | 3338.5271 |  | 193.158 | 55.05 | 621.7798 | 177.2072 | σi,2 | -1066.7547 | kN/m² | -1.0668 | MPa | 0 | Sim | 0.3925 | Não | σi,2 | Reduzir | -1066.7547 | -1066.7547 | 41.3875 | 3338.5258 |  | 193.158 | 55.05 | 621.7798 | 177.2072 | σi,2 | -1066.7547 | kN/m² | -1.0668 | MPa | 0 | Sim | 0.3925 | Não | σi,2 | Reduzir | -1066.7547 | -1066.7547 | 41.3875 | 3338.5271 |  | 193.158 | 55.05 | 621.7798 | 177.2072 | σi,2 | -1066.7547 | kN/m² | -1.0668 | MPa | 0 | 1635.9302 | 6379.4102 | 1922.4068 | -9346.0415 | -5441.6147 | -1066.7547 | -9346.0415 | 1985.1317 | -1066.7547 | -9346.0415 | -2966.0325 | -1066.7547 | -9346.0415 | 1985.1317 | -1066.7547 | N/A | ESQ | 1243.5596 | 233.1674 | 621.7798 | 177.2072 | N/A | ESQ | 1499.8056 | 281.2136 | 749.9028 | 213.7223
Sim | 0.785 | Não | σi,3 | Reduzir | 4277.7759 | 4277.7759 | 97.9584 | 6886.9848 | 458.3421 | 130.6275 |  | 749.9028 | 213.7223 |  | σi,3 | 4277.7759 | kN/m² | 4.2778 | MPa | 0 | Sim | 0.785 | Não | σi,3 | Reduzir | -1812.2473 | -1812.2473 | 82.775 | 607.7977 | 386.316 | 110.1001 | 621.7798 | 177.2072 | σi,3 | -1812.2473 | kN/m² | -1.8122 | MPa | 0 | Sim | 0.785 | Não | σi,3 | Reduzir | -1812.2473 | -1812.2473 | 82.775 | 607.8013 |  | 386.316 | 110.1001 | 621.7798 | 177.2072 | σi,3 | -1812.2473 | kN/m² | -1.8122 | MPa | 0 | Sim | 0.785 | Não | σi,3 | Reduzir | -1812.2473 | -1812.2473 | 82.775 | 607.7989 |  | 386.316 | 110.1001 | 621.7798 | 177.2072 | σi,3 | -1812.2473 | kN/m² | -1.8122 | MPa | 0 | Sim | 0.785 | Não | σi,3 | Reduzir | -1812.2473 | -1812.2473 | 82.775 | 607.8013 |  | 386.316 | 110.1001 | 621.7798 | 177.2072 | σi,3 | -1812.2473 | kN/m² | -1.8122 | MPa | 0 | 3723.5084 | 5975.3041 | 4277.7759 | -17523.0759 | -15378.175 | -1812.2473 | -17523.0759 | -1306.445 | -1812.2473 | -17523.0759 | -10687.5983 | -1812.2473 | -17523.0759 | -1306.445 | -1812.2473 | N/A | ESQ | 1243.5596 | 233.1674 | 621.7798 | 177.2072 | N/A | ESQ | 1499.8056 | 281.2136 | 749.9028 | 213.7223
Sim | 1.1775 | Não | σi,4 | OK | 6545.1725 | 6633.145 | 146.9376 | 6545.1725 | 687.5131 | 195.9412 |  | 749.9028 | 213.7223 |  | σi,4 | 6545.1725 | kN/m² | 6.5452 | MPa | 0 | Sim | 1.1775 | Não | σi,4 | OK | -1801.6677 | -2236.4779 | 124.1625 | -1801.6677 | 579.474 | 165.1501 | 621.7798 | 177.2072 | σi,4 | -1801.6677 | kN/m² | -1.8017 | MPa | 0 | Sim | 1.1775 | Não | σi,4 | OK | -1801.6626 | -2236.4779 | 124.1625 | -1801.6626 |  | 579.474 | 165.1501 | 621.7798 | 177.2072 | σi,4 | -1801.6626 | kN/m² | -1.8017 | MPa | 0 | Sim | 1.1775 | Não | σi,4 | OK | -1801.666 | -2236.4779 | 124.1625 | -1801.666 |  | 579.474 | 165.1501 | 621.7798 | 177.2072 | σi,4 | -1801.666 | kN/m² | -1.8017 | MPa | 0 | Sim | 1.1775 | Não | σi,4 | OK | -1801.6626 | -2236.4779 | 124.1625 | -1801.6626 |  | 579.474 | 165.1501 | 621.7798 | 177.2072 | σi,4 | -1801.6626 | kN/m² | -1.8017 | MPa | 0 | 5811.0866 | 5618.7399 | 6545.1725 | -24531.1032 | -24145.7282 | -1801.6677 | -24531.1032 | -4210.7774 | -1801.6626 | -24531.1032 | -17500.7446 | -1801.666 | -24531.1032 | -4210.7774 | -1801.6626 | N/A | ESQ | 1243.5596 | 233.1674 | 621.7798 | 177.2072 | N/A | ESQ | 1499.8056 | 281.2136 | 749.9028 | 213.7223
Sim | 1.57 | Não | σi,5 | OK | 6248.9352 | 8988.514 | 195.9168 | 6248.9352 | 916.6842 | 261.255 |  | 749.9028 | 213.7223 |  | σi,5 | 6248.9352 | kN/m² | 6.2489 | MPa | 0 | Sim | 1.57 | Não | σi,5 | OK | -3889.8711 | -3889.8711 | 165.55 | -3889.8711 | 621.7798 | 177.2072 | 621.7798 | 177.2072 | σi,5 | -3889.8711 | kN/m² | -3.8899 | MPa | 0 | Sim | 1.57 | Não | σi,5 | OK | -3889.8647 | -3889.8711 | 165.55 | -3889.8647 |  | 621.7798 | 177.2072 | 621.7798 | 177.2072 | σi,5 | -3889.8647 | kN/m² | -3.8899 | MPa | 0 | Sim | 1.57 | Não | σi,5 | OK | -3889.8689 | -3889.8711 | 165.55 | -3889.8689 |  | 621.7798 | 177.2072 | 621.7798 | 177.2072 | σi,5 | -3889.8689 | kN/m² | -3.8899 | MPa | 0 | Sim | 1.57 | Não | σi,5 | OK | -3889.8647 | -3889.8711 | 165.55 | -3889.8647 |  | 621.7798 | 177.2072 | 621.7798 | 177.2072 | σi,5 | -3889.8647 | kN/m² | -3.8899 | MPa | 0 | 7898.6648 | 5309.7176 | 6248.9352 | -31744.2744 | -31744.2744 | -3889.8711 | -31744.2744 | -6727.8655 | -3889.8647 | -31744.2744 | -23405.4714 | -3889.8689 | -31744.2744 | -6727.8655 | -3889.8647 | N/A | ESQ | 1243.5596 | 233.1674 | 621.7798 | 177.2072 | N/A | ESQ | 1499.8056 | 281.2136 | 749.9028 | 213.7223
Não | 1.9625 | Não | σi,6 | OK | 5832.2347 | 12474.5769 | 244.8959 | 5832.2347 | 1501.3494 | 382.4706 |  | 1475.4133 | 276.64 |  | σi,6 | 5832.2347 | kN/m² | 5.8322 | MPa | 0 | Não | 1.9625 | Não | σi,6 | OK | -5763.9808 | -6002.2456 | 206.9375 | -5763.9808 | 1243.5596 | 233.1674 | 1243.5596 | 233.1674 | σi,6 | -5763.9808 | kN/m² | -5.764 | MPa | 0 | Não | 1.9625 | Não | σi,6 | OK | -5763.9733 | -5043.2597 | 206.9375 | -5763.9733 |  | 814.683 | 207.5415 | 1243.5596 | 233.1674 | σi,6 | -5763.9733 | kN/m² | -5.764 | MPa | 0 | Não | 1.9625 | Não | σi,6 | OK | -5763.9783 | -5043.2597 | 206.9375 | -5763.9783 |  | 814.683 | 207.5415 | 1243.5596 | 233.1674 | σi,6 | -5763.9783 | kN/m² | -5.764 | MPa | 0 | Não | 1.9625 | Não | σi,6 | OK | -5763.9733 | -6002.2456 | 206.9375 | -5763.9733 |  | 1243.5596 | 233.1674 | 1243.5596 | 233.1674 | σi,6 | -5763.9733 | kN/m² | -5.764 | MPa | 0 | 10592.6478 | 3320.3679 | 5832.2347 | -39536.5175 | -39536.5175 | -5763.9808 | -37844.7577 | -10220.4133 | -5763.9733 | -37844.7577 | -29764.4827 | -5763.9783 | -39536.5175 | -10220.4133 | -5763.9733 | N/A | N/A | 1243.5596 | 233.1674 | 621.7798 | 177.2072 | N/A | N/A | 1499.8056 | 281.2136 | 749.9028 | 213.7223
Não | 2.355 | Não | σi,7 | OK | 5447.3681 | 14908.545 | 293.8751 | 5447.3681 | 2263.5165 | 502.4988 |  | 1475.4133 | 276.64 |  | σi,7 | 5447.3681 | kN/m² | 5.4474 | MPa | 0 | Não | 2.355 | Não | σi,7 | OK | -7325.6976 | -7447.9249 | 248.325 | -7325.6976 | 1243.5596 | 233.1674 | 1243.5596 | 233.1674 | σi,7 | -7325.6976 | kN/m² | -7.3257 | MPa | 0 | Não | 2.355 | Não | σi,7 | OK | -7325.6892 | -6555.6556 | 248.325 | -7325.6892 |  | 1023.5505 | 227.2274 | 1243.5596 | 233.1674 | σi,7 | -7325.6892 | kN/m² | -7.3257 | MPa | 0 | Não | 2.355 | Não | σi,7 | OK | -7325.6948 | -6555.6556 | 248.325 | -7325.6948 |  | 1023.5505 | 227.2274 | 1243.5596 | 233.1674 | σi,7 | -7325.6948 | kN/m² | -7.3257 | MPa | 0 | Não | 2.355 | Não | σi,7 | OK | -7325.6892 | -7447.9249 | 248.325 | -7325.6892 |  | 1243.5596 | 233.1674 | 1243.5596 | 233.1674 | σi,7 | -7325.6892 | kN/m² | -7.3257 | MPa | 0 | 11902.9816 | 3106.4294 | 5447.3681 | -44797.0494 | -44797.0494 | -7325.6976 | -43511.5982 | -11963.0128 | -7325.6892 | -43511.5982 | -33852.3705 | -7325.6948 | -44797.0494 | -11963.0128 | -7325.6892 | N/A | N/A | 1243.5596 | 233.1674 | 621.7798 | 177.2072 | N/A | N/A | 1499.8056 | 281.2136 | 749.9028 | 213.7223
Não | 2.7475 | Não | σi,8 | OK | 5108.0765 | 15332.2833 | 342.8543 | 5108.0765 | 3179.6494 | 601.7394 |  | 1475.4133 | 276.64 |  | σi,8 | 5108.0765 | kN/m² | 5.1081 | MPa | 0 | Não | 2.7475 | Não | σi,8 | OK | -8566.1524 | -8572.3421 | 289.7126 | -8566.1524 | 1243.5596 | 233.1674 | 1243.5596 | 233.1674 | σi,8 | -8566.1524 | kN/m² | -8.5662 | MPa | 0 | Não | 2.7475 | Não | σi,8 | OK | -8566.1432 | -8506.8838 | 289.7126 | -8566.1432 |  | 1232.4181 | 233.2315 | 1243.5596 | 233.1674 | σi,8 | -8566.1432 | kN/m² | -8.5661 | MPa | 0 | Não | 2.7475 | Não | σi,8 | OK | -8566.1493 | -8506.8838 | 289.7126 | -8566.1493 |  | 1232.4181 | 233.2315 | 1243.5596 | 233.1674 | σi,8 | -8566.1493 | kN/m² | -8.5661 | MPa | 0 | Não | 2.7475 | Não | σi,8 | OK | -8566.1432 | -8572.3421 | 289.7126 | -8566.1432 |  | 1243.5596 | 233.1674 | 1243.5596 | 233.1674 | σi,8 | -8566.1432 | kN/m² | -8.5661 | MPa | 0 | 10868.1224 | 2940.0328 | 5108.0765 | -48888.5742 | -48888.5742 | -8566.1524 | -48802.3299 | -13318.3679 | -8566.1432 | -48802.3299 | -37031.8388 | -8566.1493 | -48888.5742 | -13318.3679 | -8566.1432 | N/A | N/A | 1243.5596 | 233.1674 | 621.7798 | 177.2072 | N/A | N/A | 1499.8056 | 281.2136 | 749.9028 | 213.7223
Não | 3.14 | Não | σi,9 | OK | 4984.5492 | 17391.4523 | 391.8335 | 4984.5492 | 3666.7367 | 687.5131 |  | 1475.4133 | 276.64 |  | σi,9 | 4984.5492 | kN/m² | 4.9845 | MPa | 0 | Não | 3.14 | Não | σi,9 | OK | -9375.4972 | -9375.4972 | 331.1001 | -9375.4972 | 1243.5596 | 233.1674 | 1243.5596 | 233.1674 | σi,9 | -9375.4972 | kN/m² | -9.3755 | MPa | 0 | Não | 3.14 | Não | σi,9 | OK | -9375.4876 | -9375.4972 | 331.1001 | -9375.4876 |  | 1243.5596 | 233.1674 | 1243.5596 | 233.1674 | σi,9 | -9375.4876 | kN/m² | -9.3755 | MPa | 0 | Não | 3.14 | Não | σi,9 | OK | -9375.494 | -9375.4972 | 331.1001 | -9375.494 |  | 1243.5596 | 233.1674 | 1243.5596 | 233.1674 | σi,9 | -9375.494 | kN/m² | -9.3755 | MPa | 0 | Não | 3.14 | Não | σi,9 | OK | -9375.4876 | -9375.4972 | 331.1001 | -9375.4876 |  | 1243.5596 | 233.1674 | 1243.5596 | 233.1674 | σi,9 | -9375.4876 | kN/m² | -9.3755 | MPa | 0 | 12230.9339 | 2821.1781 | 2821.1781 | -51811.092 | -51811.092 | -51811.092 | -51811.092 | -14286.4787 | -14286.4787 | -51811.092 | -39302.8876 | -39302.8876 | -51811.092 | -14286.4787 | -14286.4787 | N/A | N/A | 1243.5596 | 233.1674 | 621.7798 | 177.2072 | N/A | N/A | 1499.8056 | 281.2136 | 749.9028 | 213.7223
Não | 3.5325 | Não | σi,10 | OK | 4916.1867 | 19619.5042 | 440.8127 | 4916.1867 | 4125.0788 | 773.4523 |  | 1475.4133 | 276.64 |  | σi,10 | 4916.1867 | kN/m² | 4.9162 | MPa | 0 | Não | 3.5325 | Não | σi,10 | OK | -9857.3903 | -9857.3903 | 372.4876 | -9857.3903 | 1243.5596 | 233.1674 | 1243.5596 | 233.1674 | σi,10 | -9857.3903 | kN/m² | -9.8574 | MPa | 0 | Não | 3.5325 | Não | σi,10 | OK | -9857.3804 | -9857.3903 | 372.4876 | -9857.3804 |  | 1243.5596 | 233.1674 | 1243.5596 | 233.1674 | σi,10 | -9857.3804 | kN/m² | -9.8574 | MPa | 0 | Não | 3.5325 | Não | σi,10 | OK | -9857.387 | -9857.3903 | 372.4876 | -9857.387 |  | 1243.5596 | 233.1674 | 1243.5596 | 233.1674 | σi,10 | -9857.387 | kN/m² | -9.8574 | MPa | 0 | Não | 3.5325 | Não | σi,10 | OK | -9857.3804 | -9857.3903 | 372.4876 | -9857.3804 |  | 1243.5596 | 233.1674 | 1243.5596 | 233.1674 | σi,10 | -9857.3804 | kN/m² | -9.8574 | MPa | 0 | 13816.2567 | 2749.8652 | 4916.1867 | -53564.6026 | -53564.6026 | -9857.3903 | -53564.6026 | -14867.3452 | -9857.3804 | -53564.6026 | -40665.5168 | -9857.387 | -53564.6026 | -14867.3452 | -9857.3804 | N/A | N/A | 1243.5596 | 233.1674 | 621.7798 | 177.2072 | N/A | N/A | 1499.8056 | 281.2136 | 749.9028 | 213.7223
Não | 3.925 | Não | σi,11 | OK | 4893.3992 | 21847.556 | 489.7919 | 4893.3992 | 4583.4209 | 859.3914 |  | 1475.4133 | 276.64 |  | σi,11 | 4893.3992 | kN/m² | 4.8934 | MPa | 0 | Não | 3.925 | Não | σi,11 | OK | -10018.0213 | -10018.0213 | 413.8751 | -10018.0213 | 1243.5596 | 233.1674 | 1243.5596 | 233.1674 | σi,11 | -10018.0213 | kN/m² | -10.018 | MPa | 0 | Não | 3.925 | Não | σi,11 | OK | -10018.0113 | -10018.0213 | 413.8751 | -10018.0113 |  | 1243.5596 | 233.1674 | 1243.5596 | 233.1674 | σi,11 | -10018.0113 | kN/m² | -10.018 | MPa | 0 | Não | 3.925 | Não | σi,11 | OK | -10018.018 | -10018.0213 | 413.8751 | -10018.018 |  | 1243.5596 | 233.1674 | 1243.5596 | 233.1674 | σi,11 | -10018.018 | kN/m² | -10.018 | MPa | 0 | Não | 3.925 | Não | σi,11 | OK | -10018.0113 | -10018.0213 | 413.8751 | -10018.0113 |  | 1243.5596 | 233.1674 | 1243.5596 | 233.1674 | σi,11 | -10018.0113 | kN/m² | -10.018 | MPa | 0 | 15401.5794 | 2726.0943 | 4893.3992 | -54149.1062 | -54149.1062 | -10018.0213 | -54149.1062 | -15060.9674 | -10018.0113 | -54149.1062 | -41119.7266 | -10018.018 | -54149.1062 | -15060.9674 | -10018.0113 | N/A | N/A | 1243.5596 | 233.1674 | 621.7798 | 177.2072 | N/A | N/A | 1499.8056 | 281.2136 | 749.9028 | 213.7223
Não | 4.3175 | Não | σi,12 | OK | 4916.1867 | 19619.5042 | 440.8127 | 4916.1867 | 4125.0788 | 773.4523 |  | 1475.4133 | 276.64 |  | σi,12 | 4916.1867 | kN/m² | 4.9162 | MPa | 0 | Não | 4.3175 | Não | σi,12 | OK | -9857.3903 | -9857.3903 | 372.4876 | -9857.3903 | 1243.5596 | 233.1674 | 1243.5596 | 233.1674 | σi,12 | -9857.3903 | kN/m² | -9.8574 | MPa | 0 | Não | 4.3175 | Não | σi,12 | OK | -9857.3804 | -9857.3903 | 372.4876 | -9857.3804 |  | 1243.5596 | 233.1674 | 1243.5596 | 233.1674 | σi,12 | -9857.3804 | kN/m² | -9.8574 | MPa | 0 | Não | 4.3175 | Não | σi,12 | OK | -9857.387 | -9857.3903 | 372.4876 | -9857.387 |  | 1243.5596 | 233.1674 | 1243.5596 | 233.1674 | σi,12 | -9857.387 | kN/m² | -9.8574 | MPa | 0 | Não | 4.3175 | Não | σi,12 | OK | -9857.3804 | -9857.3903 | 372.4876 | -9857.3804 |  | 1243.5596 | 233.1674 | 1243.5596 | 233.1674 | σi,12 | -9857.3804 | kN/m² | -9.8574 | MPa | 0 | 13816.2567 | 2749.8652 | 4916.1867 | -53564.6026 | -53564.6026 | -9857.3903 | -53564.6026 | -14867.3452 | -9857.3804 | -53564.6026 | -40665.5168 | -9857.387 | -53564.6026 | -14867.3452 | -9857.3804 | N/A | N/A | 1243.5596 | 233.1674 | 621.7798 | 177.2072 | N/A | N/A | 1499.8056 | 281.2136 | 749.9028 | 213.7223
Não | 4.71 | Não | σi,13 | OK | 4984.5492 | 17391.4523 | 391.8335 | 4984.5492 | 3666.7367 | 687.5131 |  | 1475.4133 | 276.64 |  | σi,13 | 4984.5492 | kN/m² | 4.9845 | MPa | 0 | Não | 4.71 | Não | σi,13 | OK | -9375.4972 | -9375.4972 | 331.1001 | -9375.4972 | 1243.5596 | 233.1674 | 1243.5596 | 233.1674 | σi,13 | -9375.4972 | kN/m² | -9.3755 | MPa | 0 | Não | 4.71 | Não | σi,13 | OK | -9375.4876 | -9375.4972 | 331.1001 | -9375.4876 |  | 1243.5596 | 233.1674 | 1243.5596 | 233.1674 | σi,13 | -9375.4876 | kN/m² | -9.3755 | MPa | 0 | Não | 4.71 | Não | σi,13 | OK | -9375.494 | -9375.4972 | 331.1001 | -9375.494 |  | 1243.5596 | 233.1674 | 1243.5596 | 233.1674 | σi,13 | -9375.494 | kN/m² | -9.3755 | MPa | 0 | Não | 4.71 | Não | σi,13 | OK | -9375.4876 | -9375.4972 | 331.1001 | -9375.4876 |  | 1243.5596 | 233.1674 | 1243.5596 | 233.1674 | σi,13 | -9375.4876 | kN/m² | -9.3755 | MPa | 0 | 12230.9339 | 2821.1781 | 4984.5492 | -51811.092 | -51811.092 | -9375.4972 | -51811.092 | -14286.4787 | -9375.4876 | -51811.092 | -39302.8876 | -9375.494 | -51811.092 | -14286.4787 | -9375.4876 | N/A | N/A | 1243.5596 | 233.1674 | 621.7798 | 177.2072 | N/A | N/A | 1499.8056 | 281.2136 | 749.9028 | 213.7223
Não | 5.1025 | Não | σi,14 | OK | 5108.0765 | 15332.2833 | 342.8543 | 5108.0765 | 3179.6494 | 601.7394 |  | 1475.4133 | 276.64 |  | σi,14 | 5108.0765 | kN/m² | 5.1081 | MPa | 0 | Não | 5.1025 | Não | σi,14 | OK | -8566.1524 | -8572.3421 | 289.7126 | -8566.1524 | 1243.5596 | 233.1674 | 1243.5596 | 233.1674 | σi,14 | -8566.1524 | kN/m² | -8.5662 | MPa | 0 | Não | 5.1025 | Não | σi,14 | OK | -8566.1432 | -8506.8838 | 289.7126 | -8566.1432 |  | 1232.4181 | 233.2315 | 1243.5596 | 233.1674 | σi,14 | -8566.1432 | kN/m² | -8.5661 | MPa | 0 | Não | 5.1025 | Não | σi,14 | OK | -8566.1493 | -8506.8838 | 289.7126 | -8566.1493 |  | 1232.4181 | 233.2315 | 1243.5596 | 233.1674 | σi,14 | -8566.1493 | kN/m² | -8.5661 | MPa | 0 | Não | 5.1025 | Não | σi,14 | OK | -8566.1432 | -8572.3421 | 289.7126 | -8566.1432 |  | 1243.5596 | 233.1674 | 1243.5596 | 233.1674 | σi,14 | -8566.1432 | kN/m² | -8.5661 | MPa | 0 | 10868.1224 | 2940.0328 | 5108.0765 | -48888.5742 | -48888.5742 | -8566.1524 | -48802.3299 | -13318.3679 | -8566.1432 | -48802.3299 | -37031.8388 | -8566.1493 | -48888.5742 | -13318.3679 | -8566.1432 | N/A | N/A | 1243.5596 | 233.1674 | 621.7798 | 177.2072 | N/A | N/A | 1499.8056 | 281.2136 | 749.9028 | 213.7223
Não | 5.495 | Não | σi,15 | OK | 5447.3681 | 14908.545 | 293.8751 | 5447.3681 | 2263.5165 | 502.4988 |  | 1475.4133 | 276.64 |  | σi,15 | 5447.3681 | kN/m² | 5.4474 | MPa | 0 | Não | 5.495 | Não | σi,15 | OK | -7325.6976 | -7447.9249 | 248.325 | -7325.6976 | 1243.5596 | 233.1674 | 1243.5596 | 233.1674 | σi,15 | -7325.6976 | kN/m² | -7.3257 | MPa | 0 | Não | 5.495 | Não | σi,15 | OK | -7325.6892 | -6555.6556 | 248.325 | -7325.6892 |  | 1023.5505 | 227.2274 | 1243.5596 | 233.1674 | σi,15 | -7325.6892 | kN/m² | -7.3257 | MPa | 0 | Não | 5.495 | Não | σi,15 | OK | -7325.6948 | -6555.6556 | 248.325 | -7325.6948 |  | 1023.5505 | 227.2274 | 1243.5596 | 233.1674 | σi,15 | -7325.6948 | kN/m² | -7.3257 | MPa | 0 | Não | 5.495 | Não | σi,15 | OK | -7325.6892 | -7447.9249 | 248.325 | -7325.6892 |  | 1243.5596 | 233.1674 | 1243.5596 | 233.1674 | σi,15 | -7325.6892 | kN/m² | -7.3257 | MPa | 0 | 11902.9816 | 3106.4294 | 5447.3681 | -44797.0494 | -44797.0494 | -7325.6976 | -43511.5982 | -11963.0128 | -7325.6892 | -43511.5982 | -33852.3705 | -7325.6948 | -44797.0494 | -11963.0128 | -7325.6892 | N/A | N/A | 1243.5596 | 233.1674 | 621.7798 | 177.2072 | N/A | N/A | 1499.8056 | 281.2136 | 749.9028 | 213.7223
Não | 5.8875 | Não | σi,16 | OK | 5832.2347 | 12474.5769 | 244.8959 | 5832.2347 | 1501.3494 | 382.4706 |  | 1475.4133 | 276.64 |  | σi,16 | 5832.2347 | kN/m² | 5.8322 | MPa | 0 | Não | 5.8875 | Não | σi,16 | OK | -5763.9808 | -6002.2456 | 206.9375 | -5763.9808 | 1243.5596 | 233.1674 | 1243.5596 | 233.1674 | σi,16 | -5763.9808 | kN/m² | -5.764 | MPa | 0 | Não | 5.8875 | Não | σi,16 | OK | -5763.9733 | -5043.2597 | 206.9375 | -5763.9733 |  | 814.683 | 207.5415 | 1243.5596 | 233.1674 | σi,16 | -5763.9733 | kN/m² | -5.764 | MPa | 0 | Não | 5.8875 | Não | σi,16 | OK | -5763.9783 | -5043.2597 | 206.9375 | -5763.9783 |  | 814.683 | 207.5415 | 1243.5596 | 233.1674 | σi,16 | -5763.9783 | kN/m² | -5.764 | MPa | 0 | Não | 5.8875 | Não | σi,16 | OK | -5763.9733 | -6002.2456 | 206.9375 | -5763.9733 |  | 1243.5596 | 233.1674 | 1243.5596 | 233.1674 | σi,16 | -5763.9733 | kN/m² | -5.764 | MPa | 0 | 10592.6478 | 3320.3679 | 5832.2347 | -39536.5175 | -39536.5175 | -5763.9808 | -37844.7577 | -10220.4133 | -5763.9733 | -37844.7577 | -29764.4827 | -5763.9783 | -39536.5175 | -10220.4133 | -5763.9733 | N/A | N/A | 1243.5596 | 233.1674 | 621.7798 | 177.2072 | N/A | N/A | 1499.8056 | 281.2136 | 749.9028 | 213.7223
Sim | 6.28 | Não | σi,17 | OK | 6248.9352 | 8988.514 | 195.9168 | 6248.9352 | 916.6842 | 261.255 |  | 749.9028 | 213.7223 |  | σi,17 | 6248.9352 | kN/m² | 6.2489 | MPa | 0 | Sim | 6.28 | Não | σi,17 | OK | -3889.8711 | -3889.8711 | 165.55 | -3889.8711 | 621.7798 | 177.2072 | 621.7798 | 177.2072 | σi,17 | -3889.8711 | kN/m² | -3.8899 | MPa | 0 | Sim | 6.28 | Não | σi,17 | OK | -3889.8647 | -3889.8711 | 165.55 | -3889.8647 |  | 621.7798 | 177.2072 | 621.7798 | 177.2072 | σi,17 | -3889.8647 | kN/m² | -3.8899 | MPa | 0 | Sim | 6.28 | Não | σi,17 | OK | -3889.8689 | -3889.8711 | 165.55 | -3889.8689 |  | 621.7798 | 177.2072 | 621.7798 | 177.2072 | σi,17 | -3889.8689 | kN/m² | -3.8899 | MPa | 0 | Sim | 6.28 | Não | σi,17 | OK | -3889.8647 | -3889.8711 | 165.55 | -3889.8647 |  | 621.7798 | 177.2072 | 621.7798 | 177.2072 | σi,17 | -3889.8647 | kN/m² | -3.8899 | MPa | 0 | 7898.6648 | 5309.7176 | 6248.9352 | -31744.2744 | -31744.2744 | -3889.8711 | -31744.2744 | -6727.8655 | -3889.8647 | -31744.2744 | -23405.4714 | -3889.8689 | -31744.2744 | -6727.8655 | -3889.8647 | N/A | DIR | 1243.5596 | 233.1674 | 621.7798 | 177.2072 | N/A | DIR | 1499.8056 | 281.2136 | 749.9028 | 213.7223
Sim | 6.6725 | Não | σi,18 | OK | 6545.1725 | 6633.145 | 146.9376 | 6545.1725 | 687.5131 | 195.9412 |  | 749.9028 | 213.7223 |  | σi,18 | 6545.1725 | kN/m² | 6.5452 | MPa | 0 | Sim | 6.6725 | Não | σi,18 | OK | -1801.6677 | -2236.4779 | 124.1625 | -1801.6677 | 579.474 | 165.1501 | 621.7798 | 177.2072 | σi,18 | -1801.6677 | kN/m² | -1.8017 | MPa | 0 | Sim | 6.6725 | Não | σi,18 | OK | -1801.6626 | -2236.4779 | 124.1625 | -1801.6626 |  | 579.474 | 165.1501 | 621.7798 | 177.2072 | σi,18 | -1801.6626 | kN/m² | -1.8017 | MPa | 0 | Sim | 6.6725 | Não | σi,18 | OK | -1801.666 | -2236.4779 | 124.1625 | -1801.666 |  | 579.474 | 165.1501 | 621.7798 | 177.2072 | σi,18 | -1801.666 | kN/m² | -1.8017 | MPa | 0 | Sim | 6.6725 | Não | σi,18 | OK | -1801.6626 | -2236.4779 | 124.1625 | -1801.6626 |  | 579.474 | 165.1501 | 621.7798 | 177.2072 | σi,18 | -1801.6626 | kN/m² | -1.8017 | MPa | 0 | 5811.0866 | 5618.7399 | 6545.1725 | -24531.1032 | -24145.7282 | -1801.6677 | -24531.1032 | -4210.7774 | -1801.6626 | -24531.1032 | -17500.7446 | -1801.666 | -24531.1032 | -4210.7774 | -1801.6626 | N/A | DIR | 1243.5596 | 233.1674 | 621.7798 | 177.2072 | N/A | DIR | 1499.8056 | 281.2136 | 749.9028 | 213.7223
Sim | 7.065 | Não | σi,19 | Reduzir | 4277.7759 | 4277.7759 | 97.9584 | 6886.9848 | 458.3421 | 130.6275 |  | 749.9028 | 213.7223 |  | σi,19 | 4277.7759 | kN/m² | 4.2778 | MPa | 0 | Sim | 7.065 | Não | σi,19 | Reduzir | -1812.2473 | -1812.2473 | 82.775 | 607.7977 | 386.316 | 110.1001 | 621.7798 | 177.2072 | σi,19 | -1812.2473 | kN/m² | -1.8122 | MPa | 0 | Sim | 7.065 | Não | σi,19 | Reduzir | -1812.2473 | -1812.2473 | 82.775 | 607.8013 |  | 386.316 | 110.1001 | 621.7798 | 177.2072 | σi,19 | -1812.2473 | kN/m² | -1.8122 | MPa | 0 | Sim | 7.065 | Não | σi,19 | Reduzir | -1812.2473 | -1812.2473 | 82.775 | 607.7989 |  | 386.316 | 110.1001 | 621.7798 | 177.2072 | σi,19 | -1812.2473 | kN/m² | -1.8122 | MPa | 0 | Sim | 7.065 | Não | σi,19 | Reduzir | -1812.2473 | -1812.2473 | 82.775 | 607.8013 |  | 386.316 | 110.1001 | 621.7798 | 177.2072 | σi,19 | -1812.2473 | kN/m² | -1.8122 | MPa | 0 | 3723.5084 | 5975.3041 | 4277.7759 | -17523.0759 | -15378.175 | -1812.2473 | -17523.0759 | -1306.445 | -1812.2473 | -17523.0759 | -10687.5983 | -1812.2473 | -17523.0759 | -1306.445 | -1812.2473 | N/A | DIR | 1243.5596 | 233.1674 | 621.7798 | 177.2072 | N/A | DIR | 1499.8056 | 281.2136 | 749.9028 | 213.7223
Sim | 7.4575 | Não | σi,20 | Reduzir | 1922.4068 | 1922.4068 | 48.9792 | 7274.3721 | 229.171 | 65.3137 |  | 749.9028 | 213.7223 |  | σi,20 | 1922.4068 | kN/m² | 1.9224 | MPa | 0 | Sim | 7.4575 | Não | σi,20 | Reduzir | -1066.7547 | -1066.7547 | 41.3875 | 3338.5252 | 193.158 | 55.05 | 621.7798 | 177.2072 | σi,20 | -1066.7547 | kN/m² | -1.0668 | MPa | 0 | Sim | 7.4575 | Não | σi,20 | Reduzir | -1066.7547 | -1066.7547 | 41.3875 | 3338.5271 |  | 193.158 | 55.05 | 621.7798 | 177.2072 | σi,20 | -1066.7547 | kN/m² | -1.0668 | MPa | 0 | Sim | 7.4575 | Não | σi,20 | Reduzir | -1066.7547 | -1066.7547 | 41.3875 | 3338.5258 |  | 193.158 | 55.05 | 621.7798 | 177.2072 | σi,20 | -1066.7547 | kN/m² | -1.0668 | MPa | 0 | Sim | 7.4575 | Não | σi,20 | Reduzir | -1066.7547 | -1066.7547 | 41.3875 | 3338.5271 |  | 193.158 | 55.05 | 621.7798 | 177.2072 | σi,20 | -1066.7547 | kN/m² | -1.0668 | MPa | 0 | 1635.9302 | 6379.4102 | 1922.4068 | -9346.0415 | -5441.6147 | -1066.7547 | -9346.0415 | 1985.1317 | -1066.7547 | -9346.0415 | -2966.0325 | -1066.7547 | -9346.0415 | 1985.1317 | -1066.7547 | N/A | DIR | 1243.5596 | 233.1674 | 621.7798 | 177.2072 | N/A | DIR | 1499.8056 | 281.2136 | 749.9028 | 213.7223
Sim | 7.85 | Não | σi,21 | Reduzir | 0 |  | 0 | 0 | [6 empty] | σi,21 | 0 | kN/m² | 0 | MPa | 0 | Sim | 7.85 | Não | σi,21 | Reduzir | 0 |  | 0 | 0 |  |  |  |  | σi,21 | 0 | kN/m² | 0 | MPa | 0 | Sim | 7.85 | Não | σi,21 | Reduzir | 0 |  | 0 | 0 | [5 empty] | σi,21 | 0 | kN/m² | 0 | MPa | 0 | Sim | 7.85 | Não | σi,21 | Reduzir | 0 |  | 0 | 0 | [5 empty] | σi,21 | 0 | kN/m² | 0 | MPa | 0 | Sim | 7.85 | Não | σi,21 | Reduzir | 0 |  | 0 | 0 | [5 empty] | σi,21 | 0 | kN/m² | 0 | MPa | 0 | [15 empty] | N/A | DIR | 1243.5596 | 233.1674 | 621.7798 | 177.2072 | N/A | DIR | 1499.8056 | 281.2136 | 749.9028 | 213.7223
[5 empty] | Tensão | Tensão na cordoalha reduzida pelo comprimento de transferência |  | Tensão calculada | Np | Mp | [15 empty] | Tensão ajustada | Tensão na cordoalha reduzida pelo comprimento de transferência |  | Tensão calculada | Np | Mp | [13 empty] | Tensão ajustada | Tensão na cordoalha reduzida pelo comprimento de transferência |  | Tensão calculada |  | Np | Mp | [13 empty] | Tensão ajustada | Tensão na cordoalha reduzida pelo comprimento de transferência |  | Tensão calculada |  | Np | Mp | [13 empty] | Tensão ajustada | Tensão na cordoalha reduzida pelo comprimento de transferência |  | Tensão calculada |  | Np | Mp
[15 empty] | Borda Inferior |  |  |  |  | Limite | [13 empty] | Borda Inferior |  |  |  |  | Limite | [14 empty] | Borda Inferior |  |  |  |  | Limite | [14 empty] | Borda Inferior |  |  |  |  | Limite | [14 empty] | Borda Inferior |  |  |  |  | Limite
Sim | 0 | Não | σi,1 | Reduzir | 0 | 0 | 0 | 0 | 0 | 0 |  |  |  |  | σi,1 | 0 | kN/m² | 0 | MPa | 0 | Sim | 0 | Não | σi,1 | Reduzir | 0 | 0 | 0 | 0 | 0 | 0 |  |  | σi,1 | 0 | kN/m² | 0 | MPa | 0 | Sim | 0 | Não | σi,1 | Reduzir | 0 | 0 | 0 | 0 |  | 0 | 0 |  |  | σi,1 | 0 | kN/m² | 0 | MPa | 0 | Sim | 0 | Não | σi,1 | Reduzir | 0 | 0 | 0 | 0 |  | 0 | 0 |  |  | σi,1 | 0 | kN/m² | 0 | MPa | 0 | Sim | 0 | Não | σi,1 | Reduzir | 0 | 0 | 0 | 0 |  | 0 | 0 |  |  | σi,1 | 0 | kN/m² | 0 | MPa | 0 | 0 | 0 | 0 | 0 | 0 | 0 | 0 | 0 | 0 | 0 | 0 | 0 | 0 | 0 | 0 | N/A | ESQ | 1243.5596 | 233.1674 | 621.7798 | 177.2072 | N/A | ESQ | 1499.8056 | 281.2136 | 749.9028 | 213.7223
Sim | 0.3925 | Não | σi,2 | Reduzir | -4468.7518 | -4468.7518 | 40.9234 | -15606.6254 | 229.171 | 65.3137 |  | 749.9028 | 213.7223 |  | σi,2 | -4468.7518 | kN/m² | -4.4688 | MPa | 0 | Sim | 0.3925 | Não | σi,2 | Reduzir | 1622.3898 | 1622.3898 | 34.4925 | -7545.3548 | 193.158 | 55.05 | 749.9028 | 213.7223 | σi,2 | 1622.3898 | kN/m² | 1.6224 | MPa | 0 | Sim | 0.3925 | Não | σi,2 | Reduzir | 1622.3898 | 1622.3898 | 34.4925 | -10078.327 |  | 193.158 | 55.05 | 749.9028 | 213.7223 | σi,2 | 1622.3898 | kN/m² | 1.6224 | MPa | 0 | Sim | 0.3925 | Não | σi,2 | Reduzir | 1622.3898 | 1622.3898 | 34.4925 | -8389.6789 |  | 193.158 | 55.05 | 749.9028 | 213.7223 | σi,2 | 1622.3898 | kN/m² | 1.6224 | MPa | 0 | Sim | 0.3925 | Não | σi,2 | Reduzir | 1622.3898 | 1622.3898 | 34.4925 | -10078.327 |  | 193.158 | 55.05 | 749.9028 | 213.7223 | σi,2 | 1622.3898 | kN/m² | 1.6224 | MPa | 0 | -4886.1223 | -16970.201 | -4468.7518 | 6140.3008 | -3806.2789 | 1622.3898 | 6140.3008 | -10910.1233 | 1622.3898 | 6140.3008 | -6174.227 | 1622.3898 | 6140.3008 | -10910.1233 | 1622.3898 | N/A | ESQ | 1243.5596 | 233.1674 | 621.7798 | 177.2072 | N/A | ESQ | 1499.8056 | 281.2136 | 749.9028 | 213.7223
Sim | 0.785 | Não | σi,3 | Reduzir | -9370.4658 | -9370.4658 | 81.8468 | -15219.2381 | 458.3421 | 130.6275 |  | 749.9028 | 213.7223 |  | σi,3 | -9370.4658 | kN/m² | -9.3705 | MPa | 0 | Sim | 0.785 | Não | σi,3 | Reduzir | 2639.1138 | 2639.1138 | 68.985 | -2397.1961 | 386.316 | 110.1001 | 749.9028 | 213.7223 | σi,3 | 2639.1138 | kN/m² | 2.6391 | MPa | 0 | Sim | 0.785 | Não | σi,3 | Reduzir | 2639.1138 | 2639.1138 | 68.985 | -7196.5118 |  | 386.316 | 110.1001 | 749.9028 | 213.7223 | σi,3 | 2639.1138 | kN/m² | 2.6391 | MPa | 0 | Sim | 0.785 | Não | σi,3 | Reduzir | 2639.1138 | 2639.1138 | 68.985 | -3996.968 |  | 386.316 | 110.1001 | 749.9028 | 213.7223 | σi,3 | 2639.1138 | kN/m² | 2.6391 | MPa | 0 | Sim | 0.785 | Não | σi,3 | Reduzir | 2639.1138 | 2639.1138 | 68.985 | -7196.5118 |  | 386.316 | 110.1001 | 749.9028 | 213.7223 | σi,3 | 2639.1138 | kN/m² | 2.6391 | MPa | 0 | -10204.2557 | -16583.6648 | -9370.4658 | 11162.4208 | 5698.2571 | 2639.1138 | 11162.4208 | -7761.6585 | 2639.1138 | 11162.4208 | 1211.6185 | 2639.1138 | 11162.4208 | -7761.6585 | 2639.1138 | N/A | ESQ | 1243.5596 | 233.1674 | 621.7798 | 177.2072 | N/A | ESQ | 1499.8056 | 281.2136 | 749.9028 | 213.7223
Sim | 1.1775 | Não | σi,4 | Reduzir | -14272.1798 | -14272.1798 | 122.7702 | -14877.4258 | 687.5131 | 195.9412 |  | 749.9028 | 213.7223 |  | σi,4 | -14272.1798 | kN/m² | -14.2722 | MPa | 0 | Sim | 1.1775 | Não | σi,4 | Reduzir | 3050.1721 | 3050.1721 | 103.4775 | 2145.2969 | 579.474 | 165.1501 | 749.9028 | 213.7223 | σi,4 | 3050.1721 | kN/m² | 3.0502 | MPa | 0 | Sim | 1.1775 | Não | σi,4 | Reduzir | 3050.1721 | 3050.1721 | 103.4775 | -4653.7336 |  | 579.474 | 165.1501 | 749.9028 | 213.7223 | σi,4 | 3050.1721 | kN/m² | 3.0502 | MPa | 0 | Sim | 1.1775 | Não | σi,4 | Reduzir | 3050.1721 | 3050.1721 | 103.4775 | -121.0466 |  | 579.474 | 165.1501 | 749.9028 | 213.7223 | σi,4 | 3050.1721 | kN/m² | 3.0502 | MPa | 0 | Sim | 1.1775 | Não | σi,4 | Reduzir | 3050.1721 | 3050.1721 | 103.4775 | -4653.7336 |  | 579.474 | 165.1501 | 749.9028 | 213.7223 | σi,4 | 3050.1721 | kN/m² | 3.0502 | MPa | 0 | -15522.3891 | -16242.6034 | -14272.1798 | 15066.3602 | 14084.6124 | 3050.1721 | 15066.3602 | -4983.6015 | 3050.1721 | 15066.3602 | 7728.5411 | 3050.1721 | 15066.3602 | -4983.6015 | 3050.1721 | N/A | ESQ | 1243.5596 | 233.1674 | 621.7798 | 177.2072 | N/A | ESQ | 1499.8056 | 281.2136 | 749.9028 | 213.7223
Sim | 1.57 | Não | σi,5 | OK | -14581.1885 | -19173.8938 | 163.6936 | -14581.1885 | 916.6842 | 261.255 |  | 749.9028 | 213.7223 |  | σi,5 | -14581.1885 | kN/m² | -14.5812 | MPa | 0 | Sim | 1.57 | Não | σi,5 | OK | 6082.1241 | 6082.1241 | 111.0321 | 6082.1241 | 621.7798 | 177.2072 | 749.9028 | 213.7223 | σi,5 | 6082.1241 | kN/m² | 6.0821 | MPa | 0 | Sim | 1.57 | Não | σi,5 | OK | -2449.9925 | 6082.1241 | 111.0321 | -2449.9925 |  | 621.7798 | 177.2072 | 749.9028 | 213.7223 | σi,5 | -2449.9925 | kN/m² | -2.45 | MPa | 0 | Sim | 1.57 | Não | σi,5 | OK | 3238.0852 | 6082.1241 | 111.0321 | 3238.0852 |  | 621.7798 | 177.2072 | 749.9028 | 213.7223 | σi,5 | 3238.0852 | kN/m² | 3.2381 | MPa | 0 | Sim | 1.57 | Não | σi,5 | OK | -2449.9925 | 6082.1241 | 111.0321 | -2449.9925 |  | 621.7798 | 177.2072 | 749.9028 | 213.7223 | σi,5 | -2449.9925 | kN/m² | -2.45 | MPa | 0 | -20840.5226 | -15947.0169 | -14581.1885 | 21352.7869 | 21352.7869 | 6082.1241 | 21352.7869 | -2575.952 | -2449.9925 | 21352.7869 | 13376.5406 | 3238.0852 | 21352.7869 | -2575.952 | -2449.9925 | N/A | ESQ | 1243.5596 | 233.1674 | 621.7798 | 177.2072 | N/A | ESQ | 1499.8056 | 281.2136 | 749.9028 | 213.7223
Não | 1.9625 | Não | σi,6 | OK | -16665.4317 | -29156.2368 | 204.617 | -16665.4317 | 1501.3494 | 382.4706 |  | 1475.4133 | 276.64 |  | σi,6 | -16665.4317 | kN/m² | -16.6654 | MPa | 0 | Não | 1.9625 | Não | σi,6 | OK | 7377.0856 | 2850.0543 | 111.0321 | 7377.0856 | 1243.5596 | 233.1674 | 1475.4133 | 276.64 | σi,6 | 7377.0856 | kN/m² | 7.3771 | MPa | 0 | Não | 1.9625 | Não | σi,6 | OK | -2621.4886 | 6656.3645 | 111.0321 | -2621.4886 |  | 814.683 | 207.5415 | 1475.4133 | 276.64 | σi,6 | -2621.4886 | kN/m² | -2.6215 | MPa | 0 | Não | 1.9625 | Não | σi,6 | OK | 4044.2275 | 6656.3645 | 111.0321 | 4044.2275 |  | 814.683 | 207.5415 | 1475.4133 | 276.64 | σi,6 | 4044.2275 | kN/m² | 4.0442 | MPa | 0 | Não | 1.9625 | Não | σi,6 | OK | -2621.4886 | 2850.0543 | 111.0321 | -2621.4886 |  | 1243.5596 | 233.1674 | 1475.4133 | 276.64 | σi,6 | -2621.4886 | kN/m² | -2.6215 | MPa | 0 | -31890.7848 | -24558.8053 | -16665.4317 | 19794.9352 | 19794.9352 | 7377.0856 | 24392.3338 | -8246.5557 | -2621.4886 | 24392.3338 | 10447.7716 | 4044.2275 | 19794.9352 | -8246.5557 | -2621.4886 | N/A | N/A | 1243.5596 | 233.1674 | 621.7798 | 177.2072 | N/A | N/A | 1499.8056 | 281.2136 | 749.9028 | 213.7223
Não | 2.355 | Não | σi,7 | OK | -18988.4835 | -40058.7287 | 245.5404 | -18988.4835 | 2263.5165 | 502.4988 |  | 1475.4133 | 276.64 |  | σi,7 | -18988.4835 | kN/m² | -18.9885 | MPa | 0 | Não | 2.355 | Não | σi,7 | OK | 7897.8682 | 5575.5501 | 111.0321 | 7897.8682 | 1243.5596 | 233.1674 | 1475.4133 | 276.64 | σi,7 | 7897.8682 | kN/m² | 7.8979 | MPa | 0 | Não | 2.355 | Não | σi,7 | OK | -3300.5349 | 7127.8263 | 111.0321 | -3300.5349 |  | 1023.5505 | 227.2274 | 1475.4133 | 276.64 | σi,7 | -3300.5349 | kN/m² | -3.3005 | MPa | 0 | Não | 2.355 | Não | σi,7 | OK | 4165.0672 | 7127.8263 | 111.0321 | 4165.0672 |  | 1023.5505 | 227.2274 | 1475.4133 | 276.64 | σi,7 | 4165.0672 | kN/m² | 4.1651 | MPa | 0 | Não | 2.355 | Não | σi,7 | OK | -3300.5349 | 5575.5501 | 111.0321 | -3300.5349 |  | 1243.5596 | 233.1674 | 1475.4133 | 276.64 | σi,7 | -3300.5349 | kN/m² | -3.3005 | MPa | 0 | -44190.048 | -24354.1685 | -18988.4835 | 24826.7484 | 24826.7484 | 7897.8682 | 26785.7238 | -6579.7214 | -3300.5349 | 26785.7238 | 14357.9251 | 4165.0672 | 24826.7484 | -6579.7214 | -3300.5349 | N/A | N/A | 1243.5596 | 233.1674 | 621.7798 | 177.2072 | N/A | N/A | 1499.8056 | 281.2136 | 749.9028 | 213.7223
Não | 2.7475 | Não | σi,8 | OK | -21357.1102 | -50661.7212 | 286.4638 | -21357.1102 | 3179.6494 | 601.7394 |  | 1475.4133 | 276.64 |  | σi,8 | -21357.1102 | kN/m² | -21.3571 | MPa | 0 | Não | 2.7475 | Não | σi,8 | OK | 7812.9851 | 7695.3802 | 111.0321 | 7812.9851 | 1243.5596 | 233.1674 | 1475.4133 | 276.64 | σi,8 | 7812.9851 | kN/m² | 7.813 | MPa | 0 | Não | 2.7475 | Não | σi,8 | OK | -4318.6183 | 7753.7166 | 111.0321 | -4318.6183 |  | 1232.4181 | 233.2315 | 1475.4133 | 276.64 | σi,8 | -4318.6183 | kN/m² | -4.3186 | MPa | 0 | Não | 2.7475 | Não | σi,8 | OK | 3769.1173 | 7753.7166 | 111.0321 | 3769.1173 |  | 1232.4181 | 233.2315 | 1475.4133 | 276.64 | σi,8 | 3769.1173 | kN/m² | 3.7691 | MPa | 0 | Não | 2.7475 | Não | σi,8 | OK | -4318.6183 | 7695.3802 | 111.0321 | -4318.6183 |  | 1243.5596 | 233.1674 | 1475.4133 | 276.64 | σi,8 | -4318.6183 | kN/m² | -4.3186 | MPa | 0 | -56477.4708 | -24195.0065 | -21357.1102 | 28740.3808 | 28740.3808 | 7812.9851 | 28819.3575 | -5283.2948 | -4318.6183 | 28819.3575 | 17399.1556 | 3769.1173 | 28740.3808 | -5283.2948 | -4318.6183 | N/A | N/A | 1243.5596 | 233.1674 | 621.7798 | 177.2072 | N/A | N/A | 1499.8056 | 281.2136 | 749.9028 | 213.7223
Não | 3.14 | Não | σi,9 | OK | -21378.0301 | -58132.9714 | 327.3872 | -21378.0301 | 3666.7367 | 687.5131 |  | 1475.4133 | 276.64 |  | σi,9 | -21378.0301 | kN/m² | -21.378 | MPa | 0 | Não | 3.14 | Não | σi,9 | OK | 9209.5445 | 9209.5445 | 111.0321 | 9209.5445 | 1243.5596 | 233.1674 | 1475.4133 | 276.64 | σi,9 | 9209.5445 | kN/m² | 9.2095 | MPa | 0 | Não | 3.14 | Não | σi,9 | OK | -3588.6305 | 9209.5445 | 111.0321 | -3588.6305 |  | 1243.5596 | 233.1674 | 1475.4133 | 276.64 | σi,9 | -3588.6305 | kN/m² | -3.5886 | MPa | 0 | Não | 3.14 | Não | σi,9 | OK | 4943.4862 | 9209.5445 | 111.0321 | 4943.4862 |  | 1243.5596 | 233.1674 | 1475.4133 | 276.64 | σi,9 | 4943.4862 | kN/m² | 4.9435 | MPa | 0 | Não | 3.14 | Não | σi,9 | OK | -3588.6305 | 9209.5445 | 111.0321 | -3588.6305 |  | 1243.5596 | 233.1674 | 1475.4133 | 276.64 | σi,9 | -3588.6305 | kN/m² | -3.5886 | MPa | 0 | -64840.266 | -24081.3193 | -24081.3193 | 31535.8326 | 31535.8326 | 31535.8326 | 31535.8326 | -4357.2758 | -4357.2758 | 31535.8326 | 19571.4631 | 19571.4631 | 31535.8326 | -4357.2758 | -4357.2758 | N/A | N/A | 1243.5596 | 233.1674 | 621.7798 | 177.2072 | N/A | N/A | 1499.8056 | 281.2136 | 749.9028 | 213.7223
Não | 3.5325 | Não | σi,10 | OK | -21309.6676 | -65453.7132 | 368.3106 | -21309.6676 | 4125.0788 | 773.4523 |  | 1475.4133 | 276.64 |  | σi,10 | -21309.6676 | kN/m² | -21.3097 | MPa | 0 | Não | 3.5325 | Não | σi,10 | OK | 10118.0431 | 10118.0431 | 111.0321 | 10118.0431 | 1243.5596 | 233.1674 | 1475.4133 | 276.64 | σi,10 | 10118.0431 | kN/m² | 10.118 | MPa | 0 | Não | 3.5325 | Não | σi,10 | OK | -3080.0749 | 10118.0431 | 111.0321 | -3080.0749 |  | 1243.5596 | 233.1674 | 1475.4133 | 276.64 | σi,10 | -3080.0749 | kN/m² | -3.0801 | MPa | 0 | Não | 3.5325 | Não | σi,10 | OK | 5718.6704 | 10118.0431 | 111.0321 | 5718.6704 |  | 1243.5596 | 233.1674 | 1475.4133 | 276.64 | σi,10 | 5718.6704 | kN/m² | 5.7187 | MPa | 0 | Não | 3.5325 | Não | σi,10 | OK | -3080.0749 | 10118.0431 | 111.0321 | -3080.0749 |  | 1243.5596 | 233.1674 | 1475.4133 | 276.64 | σi,10 | -3080.0749 | kN/m² | -3.0801 | MPa | 0 | -72999.3007 | -24013.1071 | -21309.6676 | 33213.1036 | 33213.1036 | 10118.0431 | 33213.1036 | -3801.6643 | -3080.0749 | 33213.1036 | 20874.8476 | 5718.6704 | 33213.1036 | -3801.6643 | -3080.0749 | N/A | N/A | 1243.5596 | 233.1674 | 621.7798 | 177.2072 | N/A | N/A | 1499.8056 | 281.2136 | 749.9028 | 213.7223
Não | 3.925 | Não | σi,11 | OK | -21286.8801 | -72774.4549 | 409.234 | -21286.8801 | 4583.4209 | 859.3914 |  | 1475.4133 | 276.64 |  | σi,11 | -21286.8801 | kN/m² | -21.2869 | MPa | 0 | Não | 3.925 | Não | σi,11 | OK | 10420.876 | 10420.876 | 111.0321 | 10420.876 | 1243.5596 | 233.1674 | 1475.4133 | 276.64 | σi,11 | 10420.876 | kN/m² | 10.4209 | MPa | 0 | Não | 3.925 | Não | σi,11 | OK | -2910.5563 | 10420.876 | 111.0321 | -2910.5563 |  | 1243.5596 | 233.1674 | 1475.4133 | 276.64 | σi,11 | -2910.5563 | kN/m² | -2.9106 | MPa | 0 | Não | 3.925 | Não | σi,11 | OK | 5977.0652 | 10420.876 | 111.0321 | 5977.0652 |  | 1243.5596 | 233.1674 | 1475.4133 | 276.64 | σi,11 | 5977.0652 | kN/m² | 5.9771 | MPa | 0 | Não | 3.925 | Não | σi,11 | OK | -2910.5563 | 10420.876 | 111.0321 | -2910.5563 |  | 1243.5596 | 233.1674 | 1475.4133 | 276.64 | σi,11 | -2910.5563 | kN/m² | -2.9106 | MPa | 0 | -81158.3353 | -23990.3696 | -21286.8801 | 33772.194 | 33772.194 | 10420.876 | 33772.194 | -3616.4605 | -2910.5563 | 33772.194 | 21309.3091 | 5977.0652 | 33772.194 | -3616.4605 | -2910.5563 | N/A | N/A | 1243.5596 | 233.1674 | 621.7798 | 177.2072 | N/A | N/A | 1499.8056 | 281.2136 | 749.9028 | 213.7223
Não | 4.3175 | Não | σi,12 | OK | -21309.6676 | -65453.7132 | 368.3106 | -21309.6676 | 4125.0788 | 773.4523 |  | 1475.4133 | 276.64 |  | σi,12 | -21309.6676 | kN/m² | -21.3097 | MPa | 0 | Não | 4.3175 | Não | σi,12 | OK | 10118.0431 | 10118.0431 | 111.0321 | 10118.0431 | 1243.5596 | 233.1674 | 1475.4133 | 276.64 | σi,12 | 10118.0431 | kN/m² | 10.118 | MPa | 0 | Não | 4.3175 | Não | σi,12 | OK | -3080.0749 | 10118.0431 | 111.0321 | -3080.0749 |  | 1243.5596 | 233.1674 | 1475.4133 | 276.64 | σi,12 | -3080.0749 | kN/m² | -3.0801 | MPa | 0 | Não | 4.3175 | Não | σi,12 | OK | 5718.6704 | 10118.0431 | 111.0321 | 5718.6704 |  | 1243.5596 | 233.1674 | 1475.4133 | 276.64 | σi,12 | 5718.6704 | kN/m² | 5.7187 | MPa | 0 | Não | 4.3175 | Não | σi,12 | OK | -3080.0749 | 10118.0431 | 111.0321 | -3080.0749 |  | 1243.5596 | 233.1674 | 1475.4133 | 276.64 | σi,12 | -3080.0749 | kN/m² | -3.0801 | MPa | 0 | -72999.3007 | -24013.1071 | -21309.6676 | 33213.1036 | 33213.1036 | 10118.0431 | 33213.1036 | -3801.6643 | -3080.0749 | 33213.1036 | 20874.8476 | 5718.6704 | 33213.1036 | -3801.6643 | -3080.0749 | N/A | N/A | 1243.5596 | 233.1674 | 621.7798 | 177.2072 | N/A | N/A | 1499.8056 | 281.2136 | 749.9028 | 213.7223
Não | 4.71 | Não | σi,13 | OK | -21378.0301 | -58132.9714 | 327.3872 | -21378.0301 | 3666.7367 | 687.5131 |  | 1475.4133 | 276.64 |  | σi,13 | -21378.0301 | kN/m² | -21.378 | MPa | 0 | Não | 4.71 | Não | σi,13 | OK | 9209.5445 | 9209.5445 | 111.0321 | 9209.5445 | 1243.5596 | 233.1674 | 1475.4133 | 276.64 | σi,13 | 9209.5445 | kN/m² | 9.2095 | MPa | 0 | Não | 4.71 | Não | σi,13 | OK | -3588.6305 | 9209.5445 | 111.0321 | -3588.6305 |  | 1243.5596 | 233.1674 | 1475.4133 | 276.64 | σi,13 | -3588.6305 | kN/m² | -3.5886 | MPa | 0 | Não | 4.71 | Não | σi,13 | OK | 4943.4862 | 9209.5445 | 111.0321 | 4943.4862 |  | 1243.5596 | 233.1674 | 1475.4133 | 276.64 | σi,13 | 4943.4862 | kN/m² | 4.9435 | MPa | 0 | Não | 4.71 | Não | σi,13 | OK | -3588.6305 | 9209.5445 | 111.0321 | -3588.6305 |  | 1243.5596 | 233.1674 | 1475.4133 | 276.64 | σi,13 | -3588.6305 | kN/m² | -3.5886 | MPa | 0 | -64840.266 | -24081.3193 | -21378.0301 | 31535.8326 | 31535.8326 | 9209.5445 | 31535.8326 | -4357.2758 | -3588.6305 | 31535.8326 | 19571.4631 | 4943.4862 | 31535.8326 | -4357.2758 | -3588.6305 | N/A | N/A | 1243.5596 | 233.1674 | 621.7798 | 177.2072 | N/A | N/A | 1499.8056 | 281.2136 | 749.9028 | 213.7223
Não | 5.1025 | Não | σi,14 | OK | -21357.1102 | -50661.7212 | 286.4638 | -21357.1102 | 3179.6494 | 601.7394 |  | 1475.4133 | 276.64 |  | σi,14 | -21357.1102 | kN/m² | -21.3571 | MPa | 0 | Não | 5.1025 | Não | σi,14 | OK | 7812.9851 | 7695.3802 | 111.0321 | 7812.9851 | 1243.5596 | 233.1674 | 1475.4133 | 276.64 | σi,14 | 7812.9851 | kN/m² | 7.813 | MPa | 0 | Não | 5.1025 | Não | σi,14 | OK | -4318.6183 | 7753.7166 | 111.0321 | -4318.6183 |  | 1232.4181 | 233.2315 | 1475.4133 | 276.64 | σi,14 | -4318.6183 | kN/m² | -4.3186 | MPa | 0 | Não | 5.1025 | Não | σi,14 | OK | 3769.1173 | 7753.7166 | 111.0321 | 3769.1173 |  | 1232.4181 | 233.2315 | 1475.4133 | 276.64 | σi,14 | 3769.1173 | kN/m² | 3.7691 | MPa | 0 | Não | 5.1025 | Não | σi,14 | OK | -4318.6183 | 7695.3802 | 111.0321 | -4318.6183 |  | 1243.5596 | 233.1674 | 1475.4133 | 276.64 | σi,14 | -4318.6183 | kN/m² | -4.3186 | MPa | 0 | -56477.4708 | -24195.0065 | -21357.1102 | 28740.3808 | 28740.3808 | 7812.9851 | 28819.3575 | -5283.2948 | -4318.6183 | 28819.3575 | 17399.1556 | 3769.1173 | 28740.3808 | -5283.2948 | -4318.6183 | N/A | N/A | 1243.5596 | 233.1674 | 621.7798 | 177.2072 | N/A | N/A | 1499.8056 | 281.2136 | 749.9028 | 213.7223
Não | 5.495 | Não | σi,15 | OK | -18988.4835 | -40058.7287 | 245.5404 | -18988.4835 | 2263.5165 | 502.4988 |  | 1475.4133 | 276.64 |  | σi,15 | -18988.4835 | kN/m² | -18.9885 | MPa | 0 | Não | 5.495 | Não | σi,15 | OK | 7897.8682 | 5575.5501 | 111.0321 | 7897.8682 | 1243.5596 | 233.1674 | 1475.4133 | 276.64 | σi,15 | 7897.8682 | kN/m² | 7.8979 | MPa | 0 | Não | 5.495 | Não | σi,15 | OK | -3300.5349 | 7127.8263 | 111.0321 | -3300.5349 |  | 1023.5505 | 227.2274 | 1475.4133 | 276.64 | σi,15 | -3300.5349 | kN/m² | -3.3005 | MPa | 0 | Não | 5.495 | Não | σi,15 | OK | 4165.0672 | 7127.8263 | 111.0321 | 4165.0672 |  | 1023.5505 | 227.2274 | 1475.4133 | 276.64 | σi,15 | 4165.0672 | kN/m² | 4.1651 | MPa | 0 | Não | 5.495 | Não | σi,15 | OK | -3300.5349 | 5575.5501 | 111.0321 | -3300.5349 |  | 1243.5596 | 233.1674 | 1475.4133 | 276.64 | σi,15 | -3300.5349 | kN/m² | -3.3005 | MPa | 0 | -44190.048 | -24354.1685 | -18988.4835 | 24826.7484 | 24826.7484 | 7897.8682 | 26785.7238 | -6579.7214 | -3300.5349 | 26785.7238 | 14357.9251 | 4165.0672 | 24826.7484 | -6579.7214 | -3300.5349 | N/A | N/A | 1243.5596 | 233.1674 | 621.7798 | 177.2072 | N/A | N/A | 1499.8056 | 281.2136 | 749.9028 | 213.7223
Não | 5.8875 | Não | σi,16 | OK | -16665.4317 | -29156.2368 | 204.617 | -16665.4317 | 1501.3494 | 382.4706 |  | 1475.4133 | 276.64 |  | σi,16 | -16665.4317 | kN/m² | -16.6654 | MPa | 0 | Não | 5.8875 | Não | σi,16 | OK | 7377.0856 | 2850.0543 | 111.0321 | 7377.0856 | 1243.5596 | 233.1674 | 1475.4133 | 276.64 | σi,16 | 7377.0856 | kN/m² | 7.3771 | MPa | 0 | Não | 5.8875 | Não | σi,16 | OK | -2621.4886 | 6656.3645 | 111.0321 | -2621.4886 |  | 814.683 | 207.5415 | 1475.4133 | 276.64 | σi,16 | -2621.4886 | kN/m² | -2.6215 | MPa | 0 | Não | 5.8875 | Não | σi,16 | OK | 4044.2275 | 6656.3645 | 111.0321 | 4044.2275 |  | 814.683 | 207.5415 | 1475.4133 | 276.64 | σi,16 | 4044.2275 | kN/m² | 4.0442 | MPa | 0 | Não | 5.8875 | Não | σi,16 | OK | -2621.4886 | 2850.0543 | 111.0321 | -2621.4886 |  | 1243.5596 | 233.1674 | 1475.4133 | 276.64 | σi,16 | -2621.4886 | kN/m² | -2.6215 | MPa | 0 | -31890.7848 | -24558.8053 | -16665.4317 | 19794.9352 | 19794.9352 | 7377.0856 | 24392.3338 | -8246.5557 | -2621.4886 | 24392.3338 | 10447.7716 | 4044.2275 | 19794.9352 | -8246.5557 | -2621.4886 | N/A | N/A | 1243.5596 | 233.1674 | 621.7798 | 177.2072 | N/A | N/A | 1499.8056 | 281.2136 | 749.9028 | 213.7223
Sim | 6.28 | Não | σi,17 | OK | -14581.1885 | -19173.8938 | 163.6936 | -14581.1885 | 916.6842 | 261.255 |  | 749.9028 | 213.7223 |  | σi,17 | -14581.1885 | kN/m² | -14.5812 | MPa | 0 | Sim | 6.28 | Não | σi,17 | OK | 6082.1241 | 6082.1241 | 111.0321 | 6082.1241 | 621.7798 | 177.2072 | 749.9028 | 213.7223 | σi,17 | 6082.1241 | kN/m² | 6.0821 | MPa | 0 | Sim | 6.28 | Não | σi,17 | OK | -2449.9925 | 6082.1241 | 111.0321 | -2449.9925 |  | 621.7798 | 177.2072 | 749.9028 | 213.7223 | σi,17 | -2449.9925 | kN/m² | -2.45 | MPa | 0 | Sim | 6.28 | Não | σi,17 | OK | 3238.0852 | 6082.1241 | 111.0321 | 3238.0852 |  | 621.7798 | 177.2072 | 749.9028 | 213.7223 | σi,17 | 3238.0852 | kN/m² | 3.2381 | MPa | 0 | Sim | 6.28 | Não | σi,17 | OK | -2449.9925 | 6082.1241 | 111.0321 | -2449.9925 |  | 621.7798 | 177.2072 | 749.9028 | 213.7223 | σi,17 | -2449.9925 | kN/m² | -2.45 | MPa | 0 | -20840.5226 | -15947.0169 | -14581.1885 | 21352.7869 | 21352.7869 | 6082.1241 | 21352.7869 | -2575.952 | -2449.9925 | 21352.7869 | 13376.5406 | 3238.0852 | 21352.7869 | -2575.952 | -2449.9925 | N/A | DIR | 1243.5596 | 233.1674 | 621.7798 | 177.2072 | N/A | DIR | 1499.8056 | 281.2136 | 749.9028 | 213.7223
Sim | 6.6725 | Não | σi,18 | Reduzir | -14272.1798 | -14272.1798 | 122.7702 | -14877.4258 | 687.5131 | 195.9412 |  | 749.9028 | 213.7223 |  | σi,18 | -14272.1798 | kN/m² | -14.2722 | MPa | 0 | Sim | 6.6725 | Não | σi,18 | Reduzir | 3050.1721 | 3050.1721 | 103.4775 | 2145.2969 | 579.474 | 165.1501 | 749.9028 | 213.7223 | σi,18 | 3050.1721 | kN/m² | 3.0502 | MPa | 0 | Sim | 6.6725 | Não | σi,18 | Reduzir | 3050.1721 | 3050.1721 | 103.4775 | -4653.7336 |  | 579.474 | 165.1501 | 749.9028 | 213.7223 | σi,18 | 3050.1721 | kN/m² | 3.0502 | MPa | 0 | Sim | 6.6725 | Não | σi,18 | Reduzir | 3050.1721 | 3050.1721 | 103.4775 | -121.0466 |  | 579.474 | 165.1501 | 749.9028 | 213.7223 | σi,18 | 3050.1721 | kN/m² | 3.0502 | MPa | 0 | Sim | 6.6725 | Não | σi,18 | Reduzir | 3050.1721 | 3050.1721 | 103.4775 | -4653.7336 |  | 579.474 | 165.1501 | 749.9028 | 213.7223 | σi,18 | 3050.1721 | kN/m² | 3.0502 | MPa | 0 | -15522.3891 | -16242.6034 | -14272.1798 | 15066.3602 | 14084.6124 | 3050.1721 | 15066.3602 | -4983.6015 | 3050.1721 | 15066.3602 | 7728.5411 | 3050.1721 | 15066.3602 | -4983.6015 | 3050.1721 | N/A | DIR | 1243.5596 | 233.1674 | 621.7798 | 177.2072 | N/A | DIR | 1499.8056 | 281.2136 | 749.9028 | 213.7223
Sim | 7.065 | Não | σi,19 | Reduzir | -9370.4658 | -9370.4658 | 81.8468 | -15219.2381 | 458.3421 | 130.6275 |  | 749.9028 | 213.7223 |  | σi,19 | -9370.4658 | kN/m² | -9.3705 | MPa | 0 | Sim | 7.065 | Não | σi,19 | Reduzir | 2639.1138 | 2639.1138 | 68.985 | -2397.1961 | 386.316 | 110.1001 | 749.9028 | 213.7223 | σi,19 | 2639.1138 | kN/m² | 2.6391 | MPa | 0 | Sim | 7.065 | Não | σi,19 | Reduzir | 2639.1138 | 2639.1138 | 68.985 | -7196.5118 |  | 386.316 | 110.1001 | 749.9028 | 213.7223 | σi,19 | 2639.1138 | kN/m² | 2.6391 | MPa | 0 | Sim | 7.065 | Não | σi,19 | Reduzir | 2639.1138 | 2639.1138 | 68.985 | -3996.968 |  | 386.316 | 110.1001 | 749.9028 | 213.7223 | σi,19 | 2639.1138 | kN/m² | 2.6391 | MPa | 0 | Sim | 7.065 | Não | σi,19 | Reduzir | 2639.1138 | 2639.1138 | 68.985 | -7196.5118 |  | 386.316 | 110.1001 | 749.9028 | 213.7223 | σi,19 | 2639.1138 | kN/m² | 2.6391 | MPa | 0 | -10204.2557 | -16583.6648 | -9370.4658 | 11162.4208 | 5698.2571 | 2639.1138 | 11162.4208 | -7761.6585 | 2639.1138 | 11162.4208 | 1211.6185 | 2639.1138 | 11162.4208 | -7761.6585 | 2639.1138 | N/A | DIR | 1243.5596 | 233.1674 | 621.7798 | 177.2072 | N/A | DIR | 1499.8056 | 281.2136 | 749.9028 | 213.7223
Sim | 7.4575 | Não | σi,20 | Reduzir | -4468.7518 | -4468.7518 | 40.9234 | -15606.6254 | 229.171 | 65.3137 |  | 749.9028 | 213.7223 |  | σi,20 | -4468.7518 | kN/m² | -4.4688 | MPa | 0 | Sim | 7.4575 | Não | σi,20 | Reduzir | 1622.3898 | 1622.3898 | 34.4925 | -7545.3548 | 193.158 | 55.05 | 749.9028 | 213.7223 | σi,20 | 1622.3898 | kN/m² | 1.6224 | MPa | 0 | Sim | 7.4575 | Não | σi,20 | Reduzir | 1622.3898 | 1622.3898 | 34.4925 | -10078.327 |  | 193.158 | 55.05 | 749.9028 | 213.7223 | σi,20 | 1622.3898 | kN/m² | 1.6224 | MPa | 0 | Sim | 7.4575 | Não | σi,20 | Reduzir | 1622.3898 | 1622.3898 | 34.4925 | -8389.6789 |  | 193.158 | 55.05 | 749.9028 | 213.7223 | σi,20 | 1622.3898 | kN/m² | 1.6224 | MPa | 0 | Sim | 7.4575 | Não | σi,20 | Reduzir | 1622.3898 | 1622.3898 | 34.4925 | -10078.327 |  | 193.158 | 55.05 | 749.9028 | 213.7223 | σi,20 | 1622.3898 | kN/m² | 1.6224 | MPa | 0 | -4886.1223 | -16970.201 | -4468.7518 | 6140.3008 | -3806.2789 | 1622.3898 | 6140.3008 | -10910.1233 | 1622.3898 | 6140.3008 | -6174.227 | 1622.3898 | 6140.3008 | -10910.1233 | 1622.3898 | N/A | DIR | 1243.5596 | 233.1674 | 621.7798 | 177.2072 | N/A | DIR | 1499.8056 | 281.2136 | 749.9028 | 213.7223
Sim | 7.85 | Não | σi,21 | Reduzir | 0 | 0 | 0 | 0 | [6 empty] | σi,21 | 0 | kN/m² | 0 | MPa | 0 | Sim | 7.85 | Não | σi,21 | Reduzir | 0 | 0 | 0 | 0 |  |  |  |  | σi,21 | 0 | kN/m² | 0 | MPa | 0 | Sim | 7.85 | Não | σi,21 | Reduzir | 0 | 0 | 0 | 0 | [5 empty] | σi,21 | 0 | kN/m² | 0 | MPa | 0 | Sim | 7.85 | Não | σi,21 | Reduzir | 0 | 0 | 0 | 0 | [5 empty] | σi,21 | 0 | kN/m² | 0 | MPa | 0 | Sim | 7.85 | Não | σi,21 | Reduzir | 0 | 0 | 0 | 0 | [5 empty] | σi,21 | 0 | kN/m² | 0 | MPa | 0 | 0 | 0 | 0 | 0 | 0 | 0 | 0 | 0 | 0 | 0 | 0 | 0 | 0 | 0 | 0 | N/A | DIR | 1243.5596 | 233.1674 | 621.7798 | 177.2072 | N/A | DIR | 1499.8056 | 281.2136 | 749.9028 | 213.7223
IÇAMENTO
[5 empty] | Tensão ajustada | Tensão reduzida pelo comprimento de transferência |  | Tensão calculada | Np | Mp
| (m) | Isolado? | [12 empty] | Borda Superior |  |  |  |  | Limite
Sim | 0 | Sim | σi,1 | Reduzir | 0 | 0 | 0 | 0 | 0 | 0 |  |  |  |  | σi,1 | 0 | kN/m² | 0 | MPa | 0
Sim | 0.3925 | Sim | σi,2 | Reduzir | 1961.347 | 1961.347 | 48.9792 | 7730.1218 | 232.9598 | 66.3935 |  | 749.9028 | 213.7223 |  | σi,2 | 1961.347 | kN/m² | 1.9613 | MPa | 0
Sim | 0.785 | Sim | σi,3 | Reduzir | 4355.6563 | 4355.6563 | 97.9584 | 7757.8442 | 465.9196 | 132.7871 |  | 749.9028 | 213.7223 |  | σi,3 | 4355.6563 | kN/m² | 4.3557 | MPa | 0
Sim | 1.1775 | Sim | σi,4 | OK | 7416.0319 | 6749.9656 | 146.9376 | 7416.0319 | 698.8795 | 199.1806 |  | 749.9028 | 213.7223 |  | σi,4 | 7416.0319 | kN/m² | 7.416 | MPa | 0
Sim | 1.57 | Sim | σi,5 | OK | 7119.7945 | 9144.2749 | 195.9168 | 7119.7945 | 931.8393 | 265.5742 |  | 749.9028 | 213.7223 |  | σi,5 | 7119.7945 | kN/m² | 7.1198 | MPa | 0
Não | 1.9625 | Não | σi,6 | OK | 6703.0941 | 12474.5769 | 244.8959 | 6703.0941 | 1501.3494 | 382.4706 |  | 1475.4133 | 276.64 |  | σi,6 | 6703.0941 | kN/m² | 6.7031 | MPa | 0
Não | 2.355 | Não | σi,7 | OK | 6318.2275 | 14908.545 | 293.8751 | 6318.2275 | 2263.5165 | 502.4988 |  | 1475.4133 | 276.64 |  | σi,7 | 6318.2275 | kN/m² | 6.3182 | MPa | 0
Não | 2.7475 | Não | σi,8 | OK | 5978.9358 | 15332.2833 | 342.8543 | 5978.9358 | 3179.6494 | 601.7394 |  | 1475.4133 | 276.64 |  | σi,8 | 5978.9358 | kN/m² | 5.9789 | MPa | 0
Não | 3.14 | Não | σi,9 | OK | 5855.4085 | 17391.4523 | 391.8335 | 5855.4085 | 3666.7367 | 687.5131 |  | 1475.4133 | 276.64 |  | σi,9 | 5855.4085 | kN/m² | 5.8554 | MPa | 0
Não | 3.5325 | Não | σi,10 | OK | 5787.0461 | 19619.5042 | 440.8127 | 5787.0461 | 4125.0788 | 773.4523 |  | 1475.4133 | 276.64 |  | σi,10 | 5787.0461 | kN/m² | 5.787 | MPa | 0
Não | 3.925 | Não | σi,11 | OK | 5764.2586 | 21847.556 | 489.7919 | 5764.2586 | 4583.4209 | 859.3914 |  | 1475.4133 | 276.64 |  | σi,11 | 5764.2586 | kN/m² | 5.7643 | MPa | 0
Não | 4.3175 | Não | σi,12 | OK | 5787.0461 | 19619.5042 | 440.8127 | 5787.0461 | 4125.0788 | 773.4523 |  | 1475.4133 | 276.64 |  | σi,12 | 5787.0461 | kN/m² | 5.787 | MPa | 0
Não | 4.71 | Não | σi,13 | OK | 5855.4085 | 17391.4523 | 391.8335 | 5855.4085 | 3666.7367 | 687.5131 |  | 1475.4133 | 276.64 |  | σi,13 | 5855.4085 | kN/m² | 5.8554 | MPa | 0
Não | 5.1025 | Não | σi,14 | OK | 5978.9358 | 15332.2833 | 342.8543 | 5978.9358 | 3179.6494 | 601.7394 |  | 1475.4133 | 276.64 |  | σi,14 | 5978.9358 | kN/m² | 5.9789 | MPa | 0
Não | 5.495 | Não | σi,15 | OK | 6318.2275 | 14908.545 | 293.8751 | 6318.2275 | 2263.5165 | 502.4988 |  | 1475.4133 | 276.64 |  | σi,15 | 6318.2275 | kN/m² | 6.3182 | MPa | 0
Não | 5.8875 | Não | σi,16 | OK | 6703.0941 | 12474.5769 | 244.8959 | 6703.0941 | 1501.3494 | 382.4706 |  | 1475.4133 | 276.64 |  | σi,16 | 6703.0941 | kN/m² | 6.7031 | MPa | 0
Sim | 6.28 | Sim | σi,17 | OK | 7119.7945 | 9144.2749 | 195.9168 | 7119.7945 | 931.8393 | 265.5742 |  | 749.9028 | 213.7223 |  | σi,17 | 7119.7945 | kN/m² | 7.1198 | MPa | 0
Sim | 6.6725 | Sim | σi,18 | OK | 7416.0319 | 6749.9656 | 146.9376 | 7416.0319 | 698.8795 | 199.1806 |  | 749.9028 | 213.7223 |  | σi,18 | 7416.0319 | kN/m² | 7.416 | MPa | 0
Sim | 7.065 | Sim | σi,19 | Reduzir | 4355.6563 | 4355.6563 | 97.9584 | 7757.8442 | 465.9196 | 132.7871 |  | 749.9028 | 213.7223 |  | σi,19 | 4355.6563 | kN/m² | 4.3557 | MPa | 0
Sim | 7.4575 | Sim | σi,20 | Reduzir | 1961.347 | 1961.347 | 48.9792 | 7730.1218 | 232.9598 | 66.3935 |  | 749.9028 | 213.7223 |  | σi,20 | 1961.347 | kN/m² | 1.9613 | MPa | 0
Sim | 7.85 | Sim | σi,21 | Reduzir | 0 |  | 0 | 0 | [6 empty] | σi,21 | 0 | kN/m² | 0 | MPa | 0
[5 empty] | Tensão | Tensão na cordoalha reduzida pelo comprimento de transferência |  | Tensão calculada | Np | Mp
[15 empty] | Borda Inferior |  |  |  |  | Limite
Sim | 0 | Sim | σi,1 | Reduzir | 0 | 0 | 0 | 0 | 0 | 0 |  |  |  |  | σi,1 | 0 | kN/m² | 0 | MPa | 0
Sim | 0.3925 | Sim | σi,2 | Reduzir | -4549.7895 | -4549.7895 | 41.6 | -15606.6254 | 232.9598 | 66.3935 |  | 749.9028 | 213.7223 |  | σi,2 | -4549.7895 | kN/m² | -4.5498 | MPa | 0
Sim | 0.785 | Sim | σi,3 | Reduzir | -9532.5413 | -9532.5413 | 83.1999 | -15219.2381 | 465.9196 | 132.7871 |  | 749.9028 | 213.7223 |  | σi,3 | -9532.5413 | kN/m² | -9.5325 | MPa | 0
Sim | 1.1775 | Sim | σi,4 | Reduzir | -14515.293 | -14515.293 | 124.7999 | -14877.4258 | 698.8795 | 199.1806 |  | 749.9028 | 213.7223 |  | σi,4 | -14515.293 | kN/m² | -14.5153 | MPa | 0
Sim | 1.57 | Sim | σi,5 | OK | -14581.1885 | -19498.0448 | 166.3999 | -14581.1885 | 931.8393 | 265.5742 |  | 749.9028 | 213.7223 |  | σi,5 | -14581.1885 | kN/m² | -14.5812 | MPa | 0
Não | 1.9625 | Não | σi,6 | OK | -16665.4317 | -29156.2368 | 204.617 | -16665.4317 | 1501.3494 | 382.4706 |  | 1475.4133 | 276.64 |  | σi,6 | -16665.4317 | kN/m² | -16.6654 | MPa | 0
Não | 2.355 | Não | σi,7 | OK | -18988.4835 | -40058.7287 | 245.5404 | -18988.4835 | 2263.5165 | 502.4988 |  | 1475.4133 | 276.64 |  | σi,7 | -18988.4835 | kN/m² | -18.9885 | MPa | 0
Não | 2.7475 | Não | σi,8 | OK | -21357.1102 | -50661.7212 | 286.4638 | -21357.1102 | 3179.6494 | 601.7394 |  | 1475.4133 | 276.64 |  | σi,8 | -21357.1102 | kN/m² | -21.3571 | MPa | 0
Não | 3.14 | Não | σi,9 | OK | -21378.0301 | -58132.9714 | 327.3872 | -21378.0301 | 3666.7367 | 687.5131 |  | 1475.4133 | 276.64 |  | σi,9 | -21378.0301 | kN/m² | -21.378 | MPa | 0
Não | 3.5325 | Não | σi,10 | OK | -21309.6676 | -65453.7132 | 368.3106 | -21309.6676 | 4125.0788 | 773.4523 |  | 1475.4133 | 276.64 |  | σi,10 | -21309.6676 | kN/m² | -21.3097 | MPa | 0
Não | 3.925 | Não | σi,11 | OK | -21286.8801 | -72774.4549 | 409.234 | -21286.8801 | 4583.4209 | 859.3914 |  | 1475.4133 | 276.64 |  | σi,11 | -21286.8801 | kN/m² | -21.2869 | MPa | 0
Não | 4.3175 | Não | σi,12 | OK | -21309.6676 | -65453.7132 | 368.3106 | -21309.6676 | 4125.0788 | 773.4523 |  | 1475.4133 | 276.64 |  | σi,12 | -21309.6676 | kN/m² | -21.3097 | MPa | 0
Não | 4.71 | Não | σi,13 | OK | -21378.0301 | -58132.9714 | 327.3872 | -21378.0301 | 3666.7367 | 687.5131 |  | 1475.4133 | 276.64 |  | σi,13 | -21378.0301 | kN/m² | -21.378 | MPa | 0
Não | 5.1025 | Não | σi,14 | OK | -21357.1102 | -50661.7212 | 286.4638 | -21357.1102 | 3179.6494 | 601.7394 |  | 1475.4133 | 276.64 |  | σi,14 | -21357.1102 | kN/m² | -21.3571 | MPa | 0
Não | 5.495 | Não | σi,15 | OK | -18988.4835 | -40058.7287 | 245.5404 | -18988.4835 | 2263.5165 | 502.4988 |  | 1475.4133 | 276.64 |  | σi,15 | -18988.4835 | kN/m² | -18.9885 | MPa | 0
Não | 5.8875 | Não | σi,16 | OK | -16665.4317 | -29156.2368 | 204.617 | -16665.4317 | 1501.3494 | 382.4706 |  | 1475.4133 | 276.64 |  | σi,16 | -16665.4317 | kN/m² | -16.6654 | MPa | 0
Sim | 6.28 | Sim | σi,17 | OK | -14581.1885 | -19498.0448 | 166.3999 | -14581.1885 | 931.8393 | 265.5742 |  | 749.9028 | 213.7223 |  | σi,17 | -14581.1885 | kN/m² | -14.5812 | MPa | 0
Sim | 6.6725 | Sim | σi,18 | Reduzir | -14515.293 | -14515.293 | 124.7999 | -14877.4258 | 698.8795 | 199.1806 |  | 749.9028 | 213.7223 |  | σi,18 | -14515.293 | kN/m² | -14.5153 | MPa | 0
Sim | 7.065 | Sim | σi,19 | Reduzir | -9532.5413 | -9532.5413 | 83.1999 | -15219.2381 | 465.9196 | 132.7871 |  | 749.9028 | 213.7223 |  | σi,19 | -9532.5413 | kN/m² | -9.5325 | MPa | 0
Sim | 7.4575 | Sim | σi,20 | Reduzir | -4549.7895 | -4549.7895 | 41.6 | -15606.6254 | 232.9598 | 66.3935 |  | 749.9028 | 213.7223 |  | σi,20 | -4549.7895 | kN/m² | -4.5498 | MPa | 0
Sim | 7.85 | Sim | σi,21 | Reduzir | 0 | 0 | 0 | 0 | [6 empty] | σi,21 | 0 | kN/m² | 0 | MPa | 0
Note on N14: Carlos Eduardo: porcentagem de resistência a tração

## Tensões (hidden)
|  |  |  | Np | 1475.4133 | kN |  |  |  |  | Np,tot | 1243.5596 | kN
|  |  |  | Mp | 276.64 | kN |  |  |  |  | Mp,tot | 233.1674 | kN*m
ATO | [9 empty] | ELS-F, MÁXIMO | [7 empty] | ELS-F, Mínimo | [7 empty] | ELS-D, MÁXIMO | [7 empty] | ELS-D, MÍNIMO
|  | Tensão ajustada | Tensão reduzida pelo comprimento de transferência |  | Tensão calculada |  |  | Np | Mp |  |  | Tensão ajustada | Tensão reduzida pelo comprimento de transferência |  | Tensão calculada | Np | Mp |  |  | Tensão ajustada | Tensão reduzida pelo comprimento de transferência |  | Tensão calculada | Np | Mp |  |  | Tensão ajustada | Tensão reduzida pelo comprimento de transferência |  | Tensão calculada | Np | Mp |  |  | Tensão ajustada | Tensão reduzida pelo comprimento de transferência |  | Tensão calculada | Np | Mp
σi,1 | Reduzir | 0 | 0 | 0 | 0 |  |  | 0 | 0 | σi,1 | Reduzir | 0 | 0 | 0 | 0 | 0 | 0 | σi,1 | Reduzir | 0 | 0 | 0 | 0 | 0 | 0 | σi,1 | Reduzir | 0 | 0 | 0 | 0 | 0 | 0 | σi,1 | Reduzir | 0 | 0 | 0 | 0 | 0 | 0
σi,2 | Reduzir | 1795.0896 | 1795.0896 | 48.9792 | 6701.2696 |  |  | 458.3421 | 85.9391 | σi,2 | Reduzir | -1628.4279 | -1628.4279 | 41.3875 | 1934.627 | 386.316 | 72.4342 | σi,2 | Reduzir | -1628.4279 | -1628.4279 | 41.3875 | 2360.5944 | 386.316 | 72.4342 | σi,2 | Reduzir | -1628.4279 | -1628.4279 | 41.3875 | 2076.6162 | 386.316 | 72.4342 | σi,2 | Reduzir | -1628.4279 | -1628.4279 | 41.3875 | 2360.5944 | 386.316 | 72.4342
σi,3 | Reduzir | 4023.1414 | 4023.1414 | 97.9584 | 6321.84 |  |  | 916.6842 | 171.8783 | σi,3 | Reduzir | -2887.766 | -2887.766 | 82.775 | -1075.7521 | 772.6319 | 144.8685 | σi,3 | Reduzir | -2887.766 | -2887.766 | 82.775 | -268.656 | 772.6319 | 144.8685 | σi,3 | Reduzir | -2887.766 | -2887.766 | 82.775 | -806.7201 | 772.6319 | 144.8685 | σi,3 | Reduzir | -2887.766 | -2887.766 | 82.775 | -268.656 | 772.6319 | 144.8685
σi,4 | OK | 5987.0492 | 6251.1932 | 146.9376 | 5987.0492 |  |  | 1375.0263 | 257.8174 | σi,4 | OK | -3732.0119 | -3778.0143 | 124.1625 | -3732.0119 | 1158.9479 | 217.3027 | σi,4 | OK | -2588.6257 | -3778.0143 | 124.1625 | -2588.6257 | 1158.9479 | 217.3027 | σi,4 | OK | -3350.8831 | -3778.0143 | 124.1625 | -3350.8831 | 1158.9479 | 217.3027 | σi,4 | OK | -2588.6257 | -3778.0143 | 124.1625 | -2588.6257 | 1158.9479 | 217.3027
σi,5 | OK | 5696.8972 | 8479.245 | 195.9168 | 5696.8972 |  |  | 1833.3684 | 343.7566 | σi,5 | OK | -6034.1361 | -4299.1729 | 165.55 | -6034.1361 | 1545.2639 | 289.737 | σi,5 | OK | -4599.2985 | -4299.1729 | 165.55 | -4599.2985 | 1545.2639 | 289.737 | σi,5 | OK | -5555.8569 | -4299.1729 | 165.55 | -5555.8569 | 1545.2639 | 289.737 | σi,5 | OK | -4599.2985 | -4299.1729 | 165.55 | -4599.2985 | 1545.2639 | 289.737
σi,6 | OK | 5451.3839 | 10707.2969 | 244.8959 | 5451.3839 |  |  | 2291.7104 | 429.6957 | σi,6 | OK | -7982.1109 | -4451.2418 | 206.9375 | -7982.1109 | 1931.5799 | 362.1712 | σi,6 | OK | -6300.6606 | -4451.2418 | 206.9375 | -6300.6606 | 1931.5799 | 362.1712 | σi,6 | OK | -7421.6275 | -4451.2418 | 206.9375 | -7421.6275 | 1931.5799 | 362.1712 | σi,6 | OK | -6300.6606 | -4451.2418 | 206.9375 | -6300.6606 | 1931.5799 | 362.1712
σi,7 | OK | 5250.5094 | 12935.3487 | 293.8751 | 5250.5094 |  |  | 2750.0525 | 515.6349 | σi,7 | OK | -9575.9245 | -4234.2208 | 248.325 | -9575.9245 | 2317.8958 | 434.6055 | σi,7 | OK | -7692.7002 | -4234.2208 | 248.325 | -7692.7002 | 2317.8958 | 434.6055 | σi,7 | OK | -8948.1831 | -4234.2208 | 248.325 | -8948.1831 | 2317.8958 | 434.6055 | σi,7 | OK | -7692.7002 | -4234.2208 | 248.325 | -7692.7002 | 2317.8958 | 434.6055
σi,8 | OK | 5094.2737 | 15163.4005 | 342.8543 | 5094.2737 |  |  | 3208.3946 | 601.574 | σi,8 | OK | -10815.5673 | -3648.1101 | 289.7126 | -10815.5673 | 2704.2118 | 507.0397 | σi,8 | OK | -8775.4076 | -3648.1101 | 289.7126 | -8775.4076 | 2704.2118 | 507.0397 | σi,8 | OK | -10135.5141 | -3648.1101 | 289.7126 | -10135.5141 | 2704.2118 | 507.0397 | σi,8 | OK | -8775.4076 | -3648.1101 | 289.7126 | -8775.4076 | 2704.2118 | 507.0397
σi,9 | OK | 4982.6768 | 17391.4523 | 391.8335 | 4982.6768 |  |  | 3666.7367 | 687.5131 | σi,9 | OK | -11701.0318 | -2692.9097 | 331.1001 | -11701.0318 | 3090.5278 | 579.474 | σi,9 | OK | -9548.7754 | -2692.9097 | 331.1001 | -9548.7754 | 3090.5278 | 579.474 | σi,9 | OK | -10983.613 | -2692.9097 | 331.1001 | -10983.613 | 3090.5278 | 579.474 | σi,9 | OK | -9548.7754 | -2692.9097 | 331.1001 | -9548.7754 | 3090.5278 | 579.474
σi,10 | OK | 4915.7186 | 19619.5042 | 440.8127 | 4915.7186 |  |  | 4125.0788 | 773.4523 | σi,10 | OK | -12232.3126 | -1368.6195 | 372.4876 | -12232.3126 | 3476.8437 | 651.9082 | σi,10 | OK | -10012.7983 | -1368.6195 | 372.4876 | -10012.7983 | 3476.8437 | 651.9082 | σi,10 | OK | -11492.4745 | -1368.6195 | 372.4876 | -11492.4745 | 3476.8437 | 651.9082 | σi,10 | OK | -10012.7983 | -1368.6195 | 372.4876 | -10012.7983 | 3476.8437 | 651.9082
σi,11 | OK | 4893.3992 | 21847.556 | 489.7919 | 4893.3992 |  |  | 4583.4209 | 859.3914 | σi,11 | OK | -12409.4066 | 324.7605 | 413.8751 | -12409.4066 | 3863.1597 | 724.3424 | σi,11 | OK | -10167.4729 | 324.7605 | 413.8751 | -10167.4729 | 3863.1597 | 724.3424 | σi,11 | OK | -11662.0954 | 324.7605 | 413.8751 | -11662.0954 | 3863.1597 | 724.3424 | σi,11 | OK | -10167.4729 | 324.7605 | 413.8751 | -10167.4729 | 3863.1597 | 724.3424
σi,12 | OK | 4915.7186 | 19619.5042 | 440.8127 | 4915.7186 |  |  | 4125.0788 | 773.4523 | σi,12 | OK | -12232.3126 | -1368.6195 | 372.4876 | -12232.3126 | 3476.8437 | 651.9082 | σi,12 | OK | -10012.7983 | -1368.6195 | 372.4876 | -10012.7983 | 3476.8437 | 651.9082 | σi,12 | OK | -11492.4745 | -1368.6195 | 372.4876 | -11492.4745 | 3476.8437 | 651.9082 | σi,12 | OK | -10012.7983 | -1368.6195 | 372.4876 | -10012.7983 | 3476.8437 | 651.9082
σi,13 | OK | 4982.6768 | 17391.4523 | 391.8335 | 4982.6768 |  |  | 3666.7367 | 687.5131 | σi,13 | OK | -11701.0318 | -2692.9097 | 331.1001 | -11701.0318 | 3090.5278 | 579.474 | σi,13 | OK | -9548.7754 | -2692.9097 | 331.1001 | -9548.7754 | 3090.5278 | 579.474 | σi,13 | OK | -10983.613 | -2692.9097 | 331.1001 | -10983.613 | 3090.5278 | 579.474 | σi,13 | OK | -9548.7754 | -2692.9097 | 331.1001 | -9548.7754 | 3090.5278 | 579.474
σi,14 | OK | 5094.2737 | 15163.4005 | 342.8543 | 5094.2737 |  |  | 3208.3946 | 601.574 | σi,14 | OK | -10815.5673 | -3648.1101 | 289.7126 | -10815.5673 | 2704.2118 | 507.0397 | σi,14 | OK | -8775.4076 | -3648.1101 | 289.7126 | -8775.4076 | 2704.2118 | 507.0397 | σi,14 | OK | -10135.5141 | -3648.1101 | 289.7126 | -10135.5141 | 2704.2118 | 507.0397 | σi,14 | OK | -8775.4076 | -3648.1101 | 289.7126 | -8775.4076 | 2704.2118 | 507.0397
σi,15 | OK | 5250.5094 | 12935.3487 | 293.8751 | 5250.5094 |  |  | 2750.0525 | 515.6349 | σi,15 | OK | -9575.9245 | -4234.2208 | 248.325 | -9575.9245 | 2317.8958 | 434.6055 | σi,15 | OK | -7692.7002 | -4234.2208 | 248.325 | -7692.7002 | 2317.8958 | 434.6055 | σi,15 | OK | -8948.1831 | -4234.2208 | 248.325 | -8948.1831 | 2317.8958 | 434.6055 | σi,15 | OK | -7692.7002 | -4234.2208 | 248.325 | -7692.7002 | 2317.8958 | 434.6055
σi,16 | OK | 5451.3839 | 10707.2969 | 244.8959 | 5451.3839 |  |  | 2291.7104 | 429.6957 | σi,16 | OK | -7982.1109 | -4451.2418 | 206.9375 | -7982.1109 | 1931.5799 | 362.1712 | σi,16 | OK | -6300.6606 | -4451.2418 | 206.9375 | -6300.6606 | 1931.5799 | 362.1712 | σi,16 | OK | -7421.6275 | -4451.2418 | 206.9375 | -7421.6275 | 1931.5799 | 362.1712 | σi,16 | OK | -6300.6606 | -4451.2418 | 206.9375 | -6300.6606 | 1931.5799 | 362.1712
σi,17 | OK | 5696.8972 | 8479.245 | 195.9168 | 5696.8972 |  |  | 1833.3684 | 343.7566 | σi,17 | OK | -6034.1361 | -4299.1729 | 165.55 | -6034.1361 | 1545.2639 | 289.737 | σi,17 | OK | -4599.2985 | -4299.1729 | 165.55 | -4599.2985 | 1545.2639 | 289.737 | σi,17 | OK | -5555.8569 | -4299.1729 | 165.55 | -5555.8569 | 1545.2639 | 289.737 | σi,17 | OK | -4599.2985 | -4299.1729 | 165.55 | -4599.2985 | 1545.2639 | 289.737
σi,18 | OK | 5987.0492 | 6251.1932 | 146.9376 | 5987.0492 |  |  | 1375.0263 | 257.8174 | σi,18 | OK | -3732.0119 | -3778.0143 | 124.1625 | -3732.0119 | 1158.9479 | 217.3027 | σi,18 | OK | -2588.6257 | -3778.0143 | 124.1625 | -2588.6257 | 1158.9479 | 217.3027 | σi,18 | OK | -3350.8831 | -3778.0143 | 124.1625 | -3350.8831 | 1158.9479 | 217.3027 | σi,18 | OK | -2588.6257 | -3778.0143 | 124.1625 | -2588.6257 | 1158.9479 | 217.3027
σi,19 | Reduzir | 4023.1414 | 4023.1414 | 97.9584 | 6321.84 |  |  | 916.6842 | 171.8783 | σi,19 | Reduzir | -2887.766 | -2887.766 | 82.775 | -1075.7521 | 772.6319 | 144.8685 | σi,19 | Reduzir | -2887.766 | -2887.766 | 82.775 | -268.656 | 772.6319 | 144.8685 | σi,19 | Reduzir | -2887.766 | -2887.766 | 82.775 | -806.7201 | 772.6319 | 144.8685 | σi,19 | Reduzir | -2887.766 | -2887.766 | 82.775 | -268.656 | 772.6319 | 144.8685
σi,20 | Reduzir | 1795.0896 | 1795.0896 | 48.9792 | 6701.2696 |  |  | 458.3421 | 85.9391 | σi,20 | Reduzir | -1628.4279 | -1628.4279 | 41.3875 | 1934.627 | 386.316 | 72.4342 | σi,20 | Reduzir | -1628.4279 | -1628.4279 | 41.3875 | 2360.5944 | 386.316 | 72.4342 | σi,20 | Reduzir | -1628.4279 | -1628.4279 | 41.3875 | 2076.6162 | 386.316 | 72.4342 | σi,20 | Reduzir | -1628.4279 | -1628.4279 | 41.3875 | 2360.5944 | 386.316 | 72.4342
σi,21 | Reduzir |  |  | 0 | 0 |  |  |  |  | σi,21 | Reduzir |  |  | 0 | 0 |  |  | σi,21 | Reduzir |  |  | 0 | 0 |  |  | σi,21 | Reduzir |  |  | 0 | 0 |  |  | σi,21 | Reduzir |  |  | 0 | 0
|  | Tensão | Tensão na cordoalha reduzida pelo comprimento de transferência |  | Tensão calculada |  |  | Np | Mp |  |  | Tensão | Tensão na cordoalha reduzida pelo comprimento de transferência |  | Tensão calculada | Np | Mp |  |  | Tensão | Tensão na cordoalha reduzida pelo comprimento de transferência |  | Tensão calculada | Np | Mp |  |  | Tensão | Tensão na cordoalha reduzida pelo comprimento de transferência |  | Tensão calculada | Np | Mp |  |  | Tensão | Tensão na cordoalha reduzida pelo comprimento de transferência |  | Tensão calculada | Np | Mp
σi,1 | Reduzir | 0 | 0 | 0 | 0 |  |  | 0 | 0 | σi,1 | Reduzir | 0 | 0 | 0 | 0 | 0 | 0 | σi,1 | Reduzir | 0 | 0 | 0 | 0 | 0 | 0 | σi,1 | Reduzir | 0 | 0 | 0 | 0 | 0 | 0 | σi,1 | Reduzir | 0 | 0 | 0 | 0 | 0 | 0
σi,2 | Reduzir | -6887.7795 | -6887.7795 | 40.9234 | -23008.0853 |  |  | 458.3421 | 85.9391 | σi,2 | Reduzir | -416.5001 | -416.5001 | 34.4925 | -12123.6805 | 386.316 | 72.4342 | σi,2 | Reduzir | -416.5001 | -416.5001 | 34.4925 | -14656.6527 | 386.316 | 72.4342 | σi,2 | Reduzir | -416.5001 | -416.5001 | 34.4925 | -12968.0046 | 386.316 | 72.4342 | σi,2 | Reduzir | -416.5001 | -416.5001 | 34.4925 | -14656.6527 | 386.316 | 72.4342
σi,3 | Reduzir | -14208.5212 | -14208.5212 | 81.8468 | -22646.8447 |  |  | 916.6842 | 171.8783 | σi,3 | Reduzir | -1438.6659 | -1438.6659 | 68.985 | -7392.4257 | 772.6319 | 144.8685 | σi,3 | Reduzir | -1438.6659 | -1438.6659 | 68.985 | -12191.7414 | 772.6319 | 144.8685 | σi,3 | Reduzir | -1438.6659 | -1438.6659 | 68.985 | -8992.1976 | 772.6319 | 144.8685 | σi,3 | Reduzir | -1438.6659 | -1438.6659 | 68.985 | -12191.7414 | 772.6319 | 144.8685
σi,4 | Reduzir | -21529.2629 | -21529.2629 | 122.7702 | -22328.103 |  |  | 1375.0263 | 257.8174 | σi,4 | Reduzir | -3066.4975 | -3066.4975 | 103.4775 | -3217.6485 | 1158.9479 | 217.3027 | σi,4 | Reduzir | -3066.4975 | -3066.4975 | 103.4775 | -10016.679 | 1158.9479 | 217.3027 | σi,4 | Reduzir | -3066.4975 | -3066.4975 | 103.4775 | -5483.992 | 1158.9479 | 217.3027 | σi,4 | Reduzir | -3066.4975 | -3066.4975 | 103.4775 | -10016.679 | 1158.9479 | 217.3027
σi,5 | OK | -22051.8602 | -28850.0046 | 163.6936 | -22051.8602 |  |  | 1833.3684 | 343.7566 | σi,5 | OK | 400.5985 | -5299.9948 | 137.97 | 400.5985 | 1545.2639 | 289.737 | σi,5 | OK | -8131.5182 | -5299.9948 | 137.97 | -8131.5182 | 1545.2639 | 289.737 | σi,5 | OK | -2443.4404 | -5299.9948 | 137.97 | -2443.4404 | 1545.2639 | 289.737 | σi,5 | OK | -8131.5182 | -5299.9948 | 137.97 | -8131.5182 | 1545.2639 | 289.737
σi,6 | OK | -21818.1163 | -36170.7463 | 204.617 | -21818.1163 |  |  | 2291.7104 | 429.6957 | σi,6 | OK | 3462.2694 | -8139.1578 | 172.4625 | 3462.2694 | 1931.5799 | 362.1712 | σi,6 | OK | -6536.3049 | -8139.1578 | 172.4625 | -6536.3049 | 1931.5799 | 362.1712 | σi,6 | OK | 129.4113 | -8139.1578 | 172.4625 | 129.4113 | 1931.5799 | 362.1712 | σi,6 | OK | -6536.3049 | -8139.1578 | 172.4625 | -6536.3049 | 1931.5799 | 362.1712
σi,7 | OK | -21626.8713 | -43491.488 | 245.5404 | -21626.8713 |  |  | 2750.0525 | 515.6349 | σi,7 | OK | 5967.3256 | -11583.9865 | 206.955 | 5967.3256 | 2317.8958 | 434.6055 | σi,7 | OK | -5231.0776 | -11583.9865 | 206.955 | -5231.0776 | 2317.8958 | 434.6055 | σi,7 | OK | 2234.5245 | -11583.9865 | 206.955 | 2234.5245 | 2317.8958 | 434.6055 | σi,7 | OK | -5231.0776 | -11583.9865 | 206.955 | -5231.0776 | 2317.8958 | 434.6055
σi,8 | OK | -21478.1251 | -50812.2297 | 286.4638 | -21478.1251 |  |  | 3208.3946 | 601.574 | σi,8 | OK | 7915.7354 | -15634.481 | 241.4475 | 7915.7354 | 2704.2118 | 507.0397 | σi,8 | OK | -4215.868 | -15634.481 | 241.4475 | -4215.868 | 2704.2118 | 507.0397 | σi,8 | OK | 3871.8676 | -15634.481 | 241.4475 | 3871.8676 | 2704.2118 | 507.0397 | σi,8 | OK | -4215.868 | -15634.481 | 241.4475 | -4215.868 | 2704.2118 | 507.0397
σi,9 | OK | -21371.8779 | -58132.9714 | 327.3872 | -21371.8779 |  |  | 3666.7367 | 687.5131 | σi,9 | OK | 9307.4743 | -20290.6413 | 275.94 | 9307.4743 | 3090.5278 | 579.474 | σi,9 | OK | -3490.7007 | -20290.6413 | 275.94 | -3490.7007 | 3090.5278 | 579.474 | σi,9 | OK | 5041.416 | -20290.6413 | 275.94 | 5041.416 | 3090.5278 | 579.474 | σi,9 | OK | -3490.7007 | -20290.6413 | 275.94 | -3490.7007 | 3090.5278 | 579.474
σi,10 | OK | -21308.1296 | -65453.7132 | 368.3106 | -21308.1296 |  |  | 4125.0788 | 773.4523 | σi,10 | OK | 10142.5247 | -25552.4672 | 310.4325 | 10142.5247 | 3476.8437 | 651.9082 | σi,10 | OK | -3055.5933 | -25552.4672 | 310.4325 | -3055.5933 | 3476.8437 | 651.9082 | σi,10 | OK | 5743.152 | -25552.4672 | 310.4325 | 5743.152 | 3476.8437 | 651.9082 | σi,10 | OK | -3055.5933 | -25552.4672 | 310.4325 | -3055.5933 | 3476.8437 | 651.9082
σi,11 | OK | -21286.8801 | -72774.4549 | 409.234 | -21286.8801 |  |  | 4583.4209 | 859.3914 | σi,11 | OK | 10420.876 | -31419.9589 | 344.925 | 10420.876 | 3863.1597 | 724.3424 | σi,11 | OK | -2910.5563 | -31419.9589 | 344.925 | -2910.5563 | 3863.1597 | 724.3424 | σi,11 | OK | 5977.0652 | -31419.9589 | 344.925 | 5977.0652 | 3863.1597 | 724.3424 | σi,11 | OK | -2910.5563 | -31419.9589 | 344.925 | -2910.5563 | 3863.1597 | 724.3424
σi,12 | OK | -21308.1296 | -65453.7132 | 368.3106 | -21308.1296 |  |  | 4125.0788 | 773.4523 | σi,12 | OK | 10142.5247 | -25552.4672 | 310.4325 | 10142.5247 | 3476.8437 | 651.9082 | σi,12 | OK | -3055.5933 | -25552.4672 | 310.4325 | -3055.5933 | 3476.8437 | 651.9082 | σi,12 | OK | 5743.152 | -25552.4672 | 310.4325 | 5743.152 | 3476.8437 | 651.9082 | σi,12 | OK | -3055.5933 | -25552.4672 | 310.4325 | -3055.5933 | 3476.8437 | 651.9082
σi,13 | OK | -21371.8779 | -58132.9714 | 327.3872 | -21371.8779 |  |  | 3666.7367 | 687.5131 | σi,13 | OK | 9307.4743 | -20290.6413 | 275.94 | 9307.4743 | 3090.5278 | 579.474 | σi,13 | OK | -3490.7007 | -20290.6413 | 275.94 | -3490.7007 | 3090.5278 | 579.474 | σi,13 | OK | 5041.416 | -20290.6413 | 275.94 | 5041.416 | 3090.5278 | 579.474 | σi,13 | OK | -3490.7007 | -20290.6413 | 275.94 | -3490.7007 | 3090.5278 | 579.474
σi,14 | OK | -21478.1251 | -50812.2297 | 286.4638 | -21478.1251 |  |  | 3208.3946 | 601.574 | σi,14 | OK | 7915.7354 | -15634.481 | 241.4475 | 7915.7354 | 2704.2118 | 507.0397 | σi,14 | OK | -4215.868 | -15634.481 | 241.4475 | -4215.868 | 2704.2118 | 507.0397 | σi,14 | OK | 3871.8676 | -15634.481 | 241.4475 | 3871.8676 | 2704.2118 | 507.0397 | σi,14 | OK | -4215.868 | -15634.481 | 241.4475 | -4215.868 | 2704.2118 | 507.0397
σi,15 | OK | -21626.8713 | -43491.488 | 245.5404 | -21626.8713 |  |  | 2750.0525 | 515.6349 | σi,15 | OK | 5967.3256 | -11583.9865 | 206.955 | 5967.3256 | 2317.8958 | 434.6055 | σi,15 | OK | -5231.0776 | -11583.9865 | 206.955 | -5231.0776 | 2317.8958 | 434.6055 | σi,15 | OK | 2234.5245 | -11583.9865 | 206.955 | 2234.5245 | 2317.8958 | 434.6055 | σi,15 | OK | -5231.0776 | -11583.9865 | 206.955 | -5231.0776 | 2317.8958 | 434.6055
σi,16 | OK | -21818.1163 | -36170.7463 | 204.617 | -21818.1163 |  |  | 2291.7104 | 429.6957 | σi,16 | OK | 3462.2694 | -8139.1578 | 172.4625 | 3462.2694 | 1931.5799 | 362.1712 | σi,16 | OK | -6536.3049 | -8139.1578 | 172.4625 | -6536.3049 | 1931.5799 | 362.1712 | σi,16 | OK | 129.4113 | -8139.1578 | 172.4625 | 129.4113 | 1931.5799 | 362.1712 | σi,16 | OK | -6536.3049 | -8139.1578 | 172.4625 | -6536.3049 | 1931.5799 | 362.1712
σi,17 | OK | -22051.8602 | -28850.0046 | 163.6936 | -22051.8602 |  |  | 1833.3684 | 343.7566 | σi,17 | OK | 400.5985 | -5299.9948 | 137.97 | 400.5985 | 1545.2639 | 289.737 | σi,17 | OK | -8131.5182 | -5299.9948 | 137.97 | -8131.5182 | 1545.2639 | 289.737 | σi,17 | OK | -2443.4404 | -5299.9948 | 137.97 | -2443.4404 | 1545.2639 | 289.737 | σi,17 | OK | -8131.5182 | -5299.9948 | 137.97 | -8131.5182 | 1545.2639 | 289.737
σi,18 | Reduzir | -21529.2629 | -21529.2629 | 122.7702 | -22328.103 |  |  | 1375.0263 | 257.8174 | σi,18 | Reduzir | -3066.4975 | -3066.4975 | 103.4775 | -3217.6485 | 1158.9479 | 217.3027 | σi,18 | Reduzir | -3066.4975 | -3066.4975 | 103.4775 | -10016.679 | 1158.9479 | 217.3027 | σi,18 | Reduzir | -3066.4975 | -3066.4975 | 103.4775 | -5483.992 | 1158.9479 | 217.3027 | σi,18 | Reduzir | -3066.4975 | -3066.4975 | 103.4775 | -10016.679 | 1158.9479 | 217.3027
σi,19 | Reduzir | -14208.5212 | -14208.5212 | 81.8468 | -22646.8447 |  |  | 916.6842 | 171.8783 | σi,19 | Reduzir | -1438.6659 | -1438.6659 | 68.985 | -7392.4257 | 772.6319 | 144.8685 | σi,19 | Reduzir | -1438.6659 | -1438.6659 | 68.985 | -12191.7414 | 772.6319 | 144.8685 | σi,19 | Reduzir | -1438.6659 | -1438.6659 | 68.985 | -8992.1976 | 772.6319 | 144.8685 | σi,19 | Reduzir | -1438.6659 | -1438.6659 | 68.985 | -12191.7414 | 772.6319 | 144.8685
σi,20 | Reduzir | -6887.7795 | -6887.7795 | 40.9234 | -23008.0853 |  |  | 458.3421 | 85.9391 | σi,20 | Reduzir | -416.5001 | -416.5001 | 34.4925 | -12123.6805 | 386.316 | 72.4342 | σi,20 | Reduzir | -416.5001 | -416.5001 | 34.4925 | -14656.6527 | 386.316 | 72.4342 | σi,20 | Reduzir | -416.5001 | -416.5001 | 34.4925 | -12968.0046 | 386.316 | 72.4342 | σi,20 | Reduzir | -416.5001 | -416.5001 | 34.4925 | -14656.6527 | 386.316 | 72.4342
σi,21 | Reduzir |  | 0 | 0 | 0 |  |  |  |  | σi,21 | Reduzir |  |  | 0 | 0 |  |  | σi,21 | Reduzir |  |  | 0 | 0 |  |  | σi,21 | Reduzir |  |  | 0 | 0 |  |  | σi,21 | Reduzir |  |  | 0 | 0
| q | 5.325 | kN/m | Carga distribuida (PP)
| l | 7.85 | m | Comprimento da viga
| l,iç | 0.75 | m | Comprimento de içamento
Içamento
Momento fletor 3 - ELS-F = Mq
| S1 | S2 | S3 | S4 | S5 | S6 | S7 | S8
| 0 | 0.3925 | 0.785 | 1.1775 | 1.57 | 1.9625 | 2.355 | 2.7475
| 0 | -0.41017 | -0.90918 | 5.2434 | 10.5757 | 15.0876 | 18.7792 | 21.6504
| S9 | S10 | S11 | S12 | S13 | S14 | S15 | S16
| 3.14 | 3.5325 | 3.925 | 4.3175 | 4.71 | 5.1025 | 5.495 | 5.8875
| 23.7013 | 24.9318 | 25.342 | 24.9318 | 23.7013 | 21.6504 | 18.7792 | 15.0876
| S17 | S18 | S19 | S20 | S21
| 6.28 | 6.6725 | 7.065 | 7.4575 | 7.85
| 10.5757 | 5.2434 | -0.90918 | -0.41017 | 0
Içamento
| S10: Tensão ajustada; S11: Tensão reduzida pelo comprimento de transferência; S13: Tensão calculada; S16: Np | Mp
[10 empty] | Borda Superior |  |  |  |  | Limite
σi,1 | Reduzir | 0 | 0 | 0 | 0 |  |  | 0 | 0 | σi,1 | 0 | kN/m² | 0 | MPa | 3.852
σi,2 | Reduzir | 1795.0896 | 1795.0896 | 48.9792 | 7157.0193 |  |  | 458.3421 | 85.9391 | σi,2 | 1795.0896 | kN/m² | 1.7951 | MPa | 3.852
σi,3 | Reduzir | 4023.1414 | 4023.1414 | 97.9584 | 7192.6994 |  |  | 916.6842 | 171.8783 | σi,3 | 4023.1414 | kN/m² | 4.0231 | MPa | 3.852
σi,4 | OK | 6857.9086 | 6251.1932 | 146.9376 | 6857.9086 |  |  | 1375.0263 | 257.8174 | σi,4 | 6857.9086 | kN/m² | 6.8579 | MPa | 3.852
σi,5 | OK | 6567.7565 | 8479.245 | 195.9168 | 6567.7565 |  |  | 1833.3684 | 343.7566 | σi,5 | 6567.7565 | kN/m² | 6.5678 | MPa | 3.852
σi,6 | OK | 6322.2433 | 10707.2969 | 244.8959 | 6322.2433 |  |  | 2291.7104 | 429.6957 | σi,6 | 6322.2433 | kN/m² | 6.3222 | MPa | 3.852
σi,7 | OK | 6121.3688 | 12935.3487 | 293.8751 | 6121.3688 |  |  | 2750.0525 | 515.6349 | σi,7 | 6121.3688 | kN/m² | 6.1214 | MPa | 3.852
σi,8 | OK | 5965.1331 | 15163.4005 | 342.8543 | 5965.1331 |  |  | 3208.3946 | 601.574 | σi,8 | 5965.1331 | kN/m² | 5.9651 | MPa | 3.852
σi,9 | OK | 5853.5361 | 17391.4523 | 391.8335 | 5853.5361 |  |  | 3666.7367 | 687.5131 | σi,9 | 5853.5361 | kN/m² | 5.8535 | MPa | 3.852
σi,10 | OK | 5786.578 | 19619.5042 | 440.8127 | 5786.578 |  |  | 4125.0788 | 773.4523 | σi,10 | 5786.578 | kN/m² | 5.7866 | MPa | 3.852
σi,11 | OK | 5764.2586 | 21847.556 | 489.7919 | 5764.2586 |  |  | 4583.4209 | 859.3914 | σi,11 | 5764.2586 | kN/m² | 5.7643 | MPa | 3.852
σi,12 | OK | 5786.578 | 19619.5042 | 440.8127 | 5786.578 |  |  | 4125.0788 | 773.4523 | σi,12 | 5786.578 | kN/m² | 5.7866 | MPa | 3.852
σi,13 | OK | 5853.5361 | 17391.4523 | 391.8335 | 5853.5361 |  |  | 3666.7367 | 687.5131 | σi,13 | 5853.5361 | kN/m² | 5.8535 | MPa | 3.852
σi,14 | OK | 5965.1331 | 15163.4005 | 342.8543 | 5965.1331 |  |  | 3208.3946 | 601.574 | σi,14 | 5965.1331 | kN/m² | 5.9651 | MPa | 3.852
σi,15 | OK | 6121.3688 | 12935.3487 | 293.8751 | 6121.3688 |  |  | 2750.0525 | 515.6349 | σi,15 | 6121.3688 | kN/m² | 6.1214 | MPa | 3.852
σi,16 | OK | 6322.2433 | 10707.2969 | 244.8959 | 6322.2433 |  |  | 2291.7104 | 429.6957 | σi,16 | 6322.2433 | kN/m² | 6.3222 | MPa | 3.852
σi,17 | OK | 6567.7565 | 8479.245 | 195.9168 | 6567.7565 |  |  | 1833.3684 | 343.7566 | σi,17 | 6567.7565 | kN/m² | 6.5678 | MPa | 3.852
σi,18 | OK | 6857.9086 | 6251.1932 | 146.9376 | 6857.9086 |  |  | 1375.0263 | 257.8174 | σi,18 | 6857.9086 | kN/m² | 6.8579 | MPa | 3.852
σi,19 | Reduzir | 4023.1414 | 4023.1414 | 97.9584 | 7192.6994 |  |  | 916.6842 | 171.8783 | σi,19 | 4023.1414 | kN/m² | 4.0231 | MPa | 3.852
σi,20 | Reduzir | 1795.0896 | 1795.0896 | 48.9792 | 7157.0193 |  |  | 458.3421 | 85.9391 | σi,20 | 1795.0896 | kN/m² | 1.7951 | MPa | 3.852
σi,21 | S9: Reduzir; S12: 0; S13: 0 |  | σi,21 | 0 | kN/m² | 0 | MPa | 3.852
| S10: Tensão; S11: Tensão na cordoalha reduzida pelo comprimento de transferência; S13: Tensão calculada; S16: Np | Mp
[10 empty] | Borda Inferior |  |  |  |  | Limite
| Reduzir | 0 | 0 | 0 | 0 |  |  | 0 | 0 | σi,1 | 0 | kN/m² | 0 | MPa | -24.5
| Reduzir | -6887.7795 | -6887.7795 | 40.9234 | -23008.0853 |  |  | 458.3421 | 85.9391 | σi,2 | -6887.7795 | kN/m² | -6.8878 | MPa | -24.5
| Reduzir | -14208.5212 | -14208.5212 | 81.8468 | -22646.8447 |  |  | 916.6842 | 171.8783 | σi,3 | -14208.5212 | kN/m² | -14.2085 | MPa | -24.5
| Reduzir | -21529.2629 | -21529.2629 | 122.7702 | -22328.103 |  |  | 1375.0263 | 257.8174 | σi,4 | -21529.2629 | kN/m² | -21.5293 | MPa | -24.5
| OK | -22051.8602 | -28850.0046 | 163.6936 | -22051.8602 |  |  | 1833.3684 | 343.7566 | σi,5 | -22051.8602 | kN/m² | -22.0519 | MPa | -24.5
| OK | -21818.1163 | -36170.7463 | 204.617 | -21818.1163 |  |  | 2291.7104 | 429.6957 | σi,6 | -21818.1163 | kN/m² | -21.8181 | MPa | -24.5
| OK | -21626.8713 | -43491.488 | 245.5404 | -21626.8713 |  |  | 2750.0525 | 515.6349 | σi,7 | -21626.8713 | kN/m² | -21.6269 | MPa | -24.5
| OK | -21478.1251 | -50812.2297 | 286.4638 | -21478.1251 |  |  | 3208.3946 | 601.574 | σi,8 | -21478.1251 | kN/m² | -21.4781 | MPa | -24.5
| OK | -21371.8779 | -58132.9714 | 327.3872 | -21371.8779 |  |  | 3666.7367 | 687.5131 | σi,9 | -21371.8779 | kN/m² | -21.3719 | MPa | -24.5
| OK | -21308.1296 | -65453.7132 | 368.3106 | -21308.1296 |  |  | 4125.0788 | 773.4523 | σi,10 | -21308.1296 | kN/m² | -21.3081 | MPa | -24.5
| OK | -21286.8801 | -72774.4549 | 409.234 | -21286.8801 |  |  | 4583.4209 | 859.3914 | σi,11 | -21286.8801 | kN/m² | -21.2869 | MPa | -24.5
| OK | -21308.1296 | -65453.7132 | 368.3106 | -21308.1296 |  |  | 4125.0788 | 773.4523 | σi,12 | -21308.1296 | kN/m² | -21.3081 | MPa | -24.5
| OK | -21371.8779 | -58132.9714 | 327.3872 | -21371.8779 |  |  | 3666.7367 | 687.5131 | σi,13 | -21371.8779 | kN/m² | -21.3719 | MPa | -24.5
| OK | -21478.1251 | -50812.2297 | 286.4638 | -21478.1251 |  |  | 3208.3946 | 601.574 | σi,14 | -21478.1251 | kN/m² | -21.4781 | MPa | -24.5
| OK | -21626.8713 | -43491.488 | 245.5404 | -21626.8713 |  |  | 2750.0525 | 515.6349 | σi,15 | -21626.8713 | kN/m² | -21.6269 | MPa | -24.5
| OK | -21818.1163 | -36170.7463 | 204.617 | -21818.1163 |  |  | 2291.7104 | 429.6957 | σi,16 | -21818.1163 | kN/m² | -21.8181 | MPa | -24.5
| OK | -22051.8602 | -28850.0046 | 163.6936 | -22051.8602 |  |  | 1833.3684 | 343.7566 | σi,17 | -22051.8602 | kN/m² | -22.0519 | MPa | -24.5
| Reduzir | -21529.2629 | -21529.2629 | 122.7702 | -22328.103 |  |  | 1375.0263 | 257.8174 | σi,18 | -21529.2629 | kN/m² | -21.5293 | MPa | -24.5
| Reduzir | -14208.5212 | -14208.5212 | 81.8468 | -22646.8447 |  |  | 916.6842 | 171.8783 | σi,19 | -14208.5212 | kN/m² | -14.2085 | MPa | -24.5
| Reduzir | -6887.7795 | -6887.7795 | 40.9234 | -23008.0853 |  |  | 458.3421 | 85.9391 | σi,20 | -6887.7795 | kN/m² | -6.8878 | MPa | -24.5
| S9: Reduzir; S11: 0; S12: 0; S13: 0 |  | σi,21 | 0 | kN/m² | 0 | MPa | -24.5

## AUXÍLIO (hidden)
Peso das lajes
| 320 | 20
| 355 | 25
| 430 | 30
2 . Mesa colaborante
Biapoiado
L (cm) | 785 | cm | Tamanho da viga.
bw (cm) | 30 | cm | Largura da base da viga.
e1 (cm) | 0 | cm | Misula 1.
e2 (cm) | 0 | cm | Misula 2.
a (cm) | 785 | cm | Tamanho da viga.
b2 (cm) | 1107.5 | cm | Largura b2.
b4 (cm) | 1107.5 | cm | Largura b3.
b1 (cm) | 78.5 | cm | Largura b4.
b3 (cm) | 78.5 | cm | Largura b5.
bf (cm) | 187 | cm | Largura da mesa colaborante.

## Apoio (hidden)
C.A.A. | Agressividade | Risco de Deterioração | a/c | fck,mín (MPa) | Cnom (mm) - Laje | Cnom (mm) - Vigas |  | Atenção: fck menor que o mínimo
I | Fraca | Insignificante | 0.65 | 20 | 20 | 25 |  | fck maior que o mínimo
II | Moderada | Pequeno | 0.6 | 25 | 25 | 30
III | Forte | Grande | 0.55 | 30 | 35 | 40
IV | Muito forte | Elevado | 0.45 | 40 | 45 | 50
Controle Rigoroso |  |  |  |  | Cnom (mm) - Laje | Cnom (mm) - Vigas | fck (MPa)
Sim |  |  |  | Sim | 15 | 20 | 20
Não |  |  |  | Sim | 20 | 25 | 25
|  |  |  | Sim | 30 | 35 | 30
II | = CAA |  |  | Sim | 40 | 45 | 35
Não | = CR |  |  | Não | 20 | 25 | 40
|  |  |  | Não | 25 | 30 | 45
|  |  |  | Não | 35 | 40 | 50
|  |  |  | Não | 45 | 50 | 55
60
Cobrimento Vigas | Cobrimento Lajes | [5 empty] | 65
30 | 25 | [5 empty] | 70
75
Vigas | Lajes | [5 empty] | 80
30 | 25 | [5 empty] | 85
90
h | 0.8
fck | 50
a | 0.85 |  | 0.85 | 0.85
h | 0.92832 |  | 1 | 0.92832
x/d | 0.45 |  | 0.45 | 0.35

## Propriedades geométricas LAJE (hidden)
PROPERTIES OF SECTION DESCRIBED BY NODES COORDINATES
Units: | cm
1 - Sim
Nodes Coordinates |  |  | Section Properties About Centroidal Axis Parallel to Original Axis | [6 empty] | PROPRIEDADES EM TORNO DO EIXO X |  |  | About Original Axis |  |  |  |  | DX = | 144.8496
| X | Y | f = | 0 | deg | X-dim = | 144.8496 | cm | Ix = | h | 90 | cm | 10790394.7144 | cm^4 | Imax = | 1427453.8534 | cm^4 | DY= | 90
1 | 0 | 0 | A = | 3105.1954 | cm^2 | Y-dim = | 90 | cm | Iy = | A | 3105.1954 | cm² | 1427453.8534 | cm^4 | Imin = | 2598580.8739 | cm^4 | Plot of diagonal
2 | 0 | 0 | Xcg = | 0 | cm | Sx(top) = | 67255.2891 | cm^3 | Ixy = | Yi | 51.3624 | cm | 0 | cm^4 | Principal Axis Plot |  |  | to control XY scale
3 | -15 | 0 | Ycg = | 51.3624 | cm | Sx(bot) = | 50593.0273 | cm^3 |  | Ys | 38.6376 | cm |  |  | x | y |  | x | y
4 | -15 | 40 | Ixo = | 2598580.8739 | cm^4 | Sy(left) = | 19709.4652 | cm^3 |  | Ix | 2598580.8739 | cm4 |  |  | -72.4248 | 51.3624 |  | -72.4248 | -27.4248
5 | -15 | 45 | Iyo = | 1427453.8534 | cm^4 | Sy(right)= | 19709.4652 | cm^3 |  | Wi | 50593.0273 | cm³ |  |  | 72.4248 | 51.3624 |  | 72.4248 | 117.4248
6 | -15 | 60 | Ixyo = | 0 | cm^4 |  |  |  |  | Ws | 67255.2891 | cm³
7 | -15 | 60 | [12 empty] | 0 | 0
8 | -11.619 | 60 | Section Properties About Principal Axis | [11 empty] | 0 | 90
9 | -11.619 | 85 | f = | 0 | deg | Sxp(top) = | 67255.2891 | cm^3
10 | -72.4248 | 85 | Ixp = | 2598580.8739 | cm^4 | Sxp(bot) = | 50593.0273 | cm^3
11 | -72.4248 | 90 | Iyp = | 1427453.8534 | cm^4 | Syp(left) = | 19709.4652 | cm^3
12 | 72.4248 | 90 | Ixyp = | 0 | cm^4 | Syp(right)= | 19709.4652 | cm^3
13 | 72.4248 | 85 | J = | 4026034.7273 | cm^4
14 | 11.619 | 85
15 | 11.619 | 60
16 | 15 | 60
17 | 15 | 60
18 | 15 | 45
19 | 15 | 40
20 | 15 | 0
21 | 0 | 0
22
23
24
25
26
27
28
29
30
31
32
33
34
35
36
37
38
39
40
41
42
43
44
45
46
47
48
49
50
51
52
53
54
55
56
57
58
59
60
61
62
63
64
65
66
67
68
69
70
71
72
73
74
Continue typing below, number of input lines is unlimited
Note on B6: Always 0.000
Note on C6: Always 0.000

## Seções (hidden)
[12 empty] | Biblioteca, arquivos, oficinas e garagens | 0.8 | 0.7 | 0.6
Retângular | [11 empty] | Vento
x | y | [10 empty] | Pressão dinâmica do vento nas estruturas em geral | 0.6 | 0.3 | 0
0 | 0
-15 | 0 | [10 empty] | Temperatura
-15 | 40 | [10 empty] | Variações uniformes de temperatura em relação à média anual local | 0.6 | 0.5 | 0.3
-15 | 45
-15 | 60
15 | 60
15 | 45
15 | 40
15 | 0
0 | 0
[6 empty] | Aba R/A (desenho) |  | Estribo aba R/A |  | Barras aba R/A
|  | x | y | x | y | x | y | x | y | x | y
|  | 0 | 0 | 0 | 0 | -15 | 60 | -12 | 3 | -10 | 89.5
|  | -20 | 0 | -20 | 0 | -15 | 93 | -12 | 90 | #N/A | #N/A
Composta |  | -20 | 15 | -20 | 15 | -5 | 93 | -8 | 90
x | y | -6 | 20 | -6 | 20 | -5 | 60 | -8 | 3
0 | 0 | -6 | 50 | -6 | 50 |  |  | -12 | 3
-15 | 0 | -15 | 55 | -15 | 55
-15 | 40 | -15 | 75 | -15 | 75
-15 | 45 | 0 | 75 | 0 | 75
-15 | 60 | 15 | 75 | 15 | 75
-15 | 60 | 15 | 55 | 15 | 55
-11.619 | 60 | 6 | 50 | 6 | 50
-11.619 | 85 | 6 | 20 | 6 | 20
-72.4248 | 85 | 20 | 15 | 20 | 15
-72.4248 | 90 | 20 | 0 | 20 | 0
72.4248 | 90 | 0 | 0 | 0 | 0
72.4248 | 85
11.619 | 85
11.619 | 60
15 | 60
15 | 60
15 | 45
15 | 40
15 | 0
0 | 0
Calha
x | y
0 | 0
-30 | 0
-30 | 80
-17 | 80
-16 | 20
16 | 20
17 | 60
30 | 60
30 | 0
0 | 0
"i" COMPOSTA
|  |  |  | x | y
|  |  |  | 0 | 0
|  |  |  | -20 | 0
|  |  |  | -20 | 15
|  |  |  | -6 | 20
|  |  |  | -6 | 50
|  |  |  | -15 | 55
|  |  |  | -15 | 75
Laje TT 48 |  | composta |  | -11.619 | 75
x | y | Laje TT 48 |  | -11.619 | 100
0 | 0 | x | y | -72.4248 | 100
-6 | 0 | 0 | 0 | -72.4248 | 105
-8 | 43 | -6 | 0 | 72.4248 | 105
-64.75 | 43 | -8 | 43 | 72.4248 | 100
-64.75 | 48 | -64.75 | 43 | 11.619 | 100
60 | 48 | -64.75 | 48 | 11.619 | 75
60 | 43 | -48.3155 | 48 | 11.619 | 75
8 | 43 | -48.3155 | 53 | 15 | 75
6 | 0 | 48.3155 | 53 | 15 | 55
0 | 0 | 48.3155 | 48 | 6 | 50
|  | 60 | 48 | 6 | 20
|  | 60 | 43 | 20 | 15
|  | 8 | 43 | 20 | 0
|  | 6 | 0 | 0 | 0
|  | 0 | 0
Laje TT 64 |  | composta
x | y | Laje TT 64
0 | 0 | x | y
-7 | 0 | 0 | 0
-9 | 57 | -7 | 0
-62.25 | 57 | -9 | 57
-62.25 | 64 | -62.25 | 57
62.5 | 64 | -62.25 | 64
62.5 | 57 | -48.3155 | 64
9 | 57 | -48.3155 | 69
7 | 0 | 48.3155 | 69
0 | 0 | 48.3155 | 64
|  | 62.5 | 64
|  | 62.5 | 57
|  | 9 | 57
|  | 7 | 0
|  | 0 | 0
Laje TT 80 |  | composta
x | y | Laje TT 80
0 | 0 | x | y
-7 | 0 | 0 | 0
-9 | 73 | -7 | 0
-62.25 | 73 | -9 | 73
-62.25 | 80 | -62.25 | 73
62.5 | 80 | -62.25 | 80
62.5 | 73 | -48.3155 | 80
9 | 73 | -48.3155 | 85
7 | 0 | 48.3155 | 85
0 | 0 | 48.3155 | 80
|  | 62.5 | 80
|  | 62.5 | 73
|  | 9 | 73
|  | 7 | 0
|  | 0 | 0

## Propriedades geométricas VIGA (hidden)
PROPERTIES OF SECTION DESCRIBED BY NODES COORDINATES
Units: | cm
1 - Retângular
Nodes Coordinates |  |  | Section Properties About Centroidal Axis Parallel to Original Axis | [6 empty] | PROPRIEDADES EM TORNO DO EIXO X |  |  | About Original Axis |  |  |  |  | DX = | 30
| X | Y | f = | 0 | deg | X-dim = | 30 | cm | Ix = | h | 60 | cm | 2160000 | cm^4 | Imax = | 135000 | cm^4 | DY= | 60
1 | 0 | 0 | A = | 1800 | cm^2 | Y-dim = | 60 | cm | Iy = | A | 1800 | cm² | 135000 | cm^4 | Imin = | 540000 | cm^4 | Plot of diagonal
2 | 0 | 0 | Xcg = | 0 | cm | Sx(top) = | 18000 | cm^3 | Ixy = | Yi | 30 | cm | 0 | cm^4 | Principal Axis Plot |  |  | to control XY scale
3 | -15 | 0 | Ycg = | 30 | cm | Sx(bot) = | 18000 | cm^3 |  | Ys | 30 | cm |  |  | x | y |  | x | y
4 | -15 | 40 | Ixo = | 540000 | cm^4 | Sy(left) = | 9000 | cm^3 |  | Ix | 540000 | cm4 |  |  | -15 | 30 |  | -30 | 0
5 | -15 | 45 | Iyo = | 135000 | cm^4 | Sy(right)= | 9000 | cm^3 |  | Wi | 18000 | cm³ |  |  | 15 | 30 |  | 30 | 60
6 | -15 | 60 | Ixyo = | 0 | cm^4 |  |  |  |  | Ws | 18000 | cm³
7 | 15 | 60 | [12 empty] | 0 | 0
8 | 15 | 45 | Section Properties About Principal Axis | [11 empty] | 0 | 60
9 | 15 | 40 | f = | 0 | deg | Sxp(top) = | 18000 | cm^3
10 | 15 | 0 | Ixp = | 540000 | cm^4 | Sxp(bot) = | 18000 | cm^3
11 | 0 | 0 | Iyp = | 135000 | cm^4 | Syp(left) = | 9000 | cm^3 |  |  |  | 5464.2857
12 | 0 | 0 | Ixyp = | 0 | cm^4 | Syp(right)= | 9000 | cm^3
13 | 0 | 0 | J = | 675000 | cm^4 |  |  |  |  | 0
14 | 0 | 0
15 | 0 | 0
16 | 0 | 0
17 | 0 | 0
18 | 0 | 0
19
20
21
22
23
24
25
26
27
28
29
30
31
32
33
34
35
36
37
38
39
40
41
42
43
44
45
46
47
48
49
50
51
52
53
54
55
56
57
58
59
60
61
62
63
64
65
66
67
68
69
70
71
72
73
74
Continue typing below, number of input lines is unlimited
Note on B6: Always 0.000
Note on C6: Always 0.000

## Resumo
DETALHAMENTO DE ARMAÇÃO – VIGA PRÉ-FABRICADA PROTENDIDA | [13 empty] | PEÇA: VIGA 10M – FOLHA 01/02
VISTA LONGITUDINAL (ELEVAÇÃO) – escala real, cotas em cm ¦ estribos: T1: 24 Ø10 c/8.5 ¦ T2: 16 Ø10 c/11 ¦ T3: 62 Ø8 c/7.5 ¦ Peso estribos: 179 kg
ISOLAMENTO DAS CORDOALHAS (bainha plástica medida a partir de cada extremidade): 3ª camada: isolar 4 cord. 160 cm à esquerda e 4 cord. 160 cm à direita;
DETALHE 1 – EXTREMIDADE / APOIO (escala real) | [9 empty] | SEÇÃO A-A (meio do vão) | [7 empty] | QUADRO DE FERROS (1 peça)
[18 empty] | POS | Ø | QT | UNIT (cm) |  | TOTAL (m) |  | PESO (kg) |  | DESCR.
[18 empty] | N1 | 16 | 3 | 809 |  | 24.27 |  | 38.2868 |  | As' sup.
[18 empty] | N2 | 16 | 12 | 809 |  | 97.08 |  | 153.1472 |  | As inf.
[18 empty] | – | – | 0 | – |  | 0 |  | 0 |  | Aba T
[18 empty] | N3 | 10 | 1 | 809 |  | 8.09 |  | 4.9853 |  | Aba R/A
[18 empty] | N4 | 10 | 8 | 809 |  | 64.72 |  | 39.8821 |  | Pele
[18 empty] | N5 | 10 | 24 | 364 |  | 87.36 |  | 53.8334 |  | Estr. T1
[18 empty] | N6 | 10 | 16 | 364 |  | 58.24 |  | 35.8889 |  | Estr. T2
[18 empty] | N7 | 8 | 62 | 364 |  | 225.68 |  | 89.0046 |  | Estr. T3
[18 empty] | N8 | 12.5 | 20 | 149 |  | 29.8 |  | 28.693 |  | Grampo tir.
[18 empty] | – | – | 0 | – |  | 0 |  | 0 |  | Grampo anc.
[18 empty] | N9 | 8 | 6 | 364 |  | 21.84 |  | 8.6133 |  | Costura
[18 empty] | N10 | 12.5 | 10 | 502 |  | 50.2 |  | 48.3351 |  | Suspensão
[18 empty] | – | – | 0 | – |  | 0 |  | 0 |  | Tir. dente
[18 empty] | – | – | 0 | – |  | 0 |  | 0 |  | Cost. dente
[18 empty] | N11 | 10 | 4 | 162 |  | 6.48 |  | 3.9931 |  | Laço
[18 empty] | CP | 15.2 | 8 | 815 |  | 65.2 |  | 71.6548 |  | Cordoalha CP190
[18 empty] | PESO TOTAL AÇO PASSIVO (CA-50) | [6 empty] | 504.6629 |  | = Taxas ✓
RESUMO DO AÇO CA-50 (por bitola)
[18 empty] | Ø (mm) |  |  | COMPR. TOTAL (m) |  |  |  | PESO (kg)
[18 empty] | 6.3 |  |  | 0 |  |  |  | 0
NOTAS | [6 empty] | VIGA PRÉ-FABRICADA PROTENDIDA – VIGA 10M | [10 empty] | 8 |  |  | 247.52 |  |  |  | 97.6179
1) Medidas em cm; bitolas em mm. Quantidades para 1 peça (comprimentos sem perdas/emendas). 2) Cobrimento nominal c = 30 mm (CAA II). 3) Liberação da protensão com fckj ≥ 35 MPa; 8 cordoalhas Ø15.2 CP190 RB. 4) Estribos com espera de 27 cm acima da viga (ligação com a capa – Ok – seção composta). 5) Viga SEM dente Gerber: considerado o TIRANTE DO APOIO (maior área embaixo) – grampos de ancoragem 0.00 cm² × tirante 23.53 cm² → 10 grampos Ø12.5 + costura 3 Ø8 por apoio. Suspensão (sempre): 5 estribos Ø12.5 4r por apoio (23.69 cm²). 6) Isolamento de cordoalhas: 3ª camada: isolar 4 cord. 160 cm à esquerda e 4 cord. 160 cm à direita; | [6 empty] | OBRA | amafil |  |  |  |  | FOLHA |  |  | 01/02 |  | 10 |  |  | 224.89 |  |  |  | 138.5828
[7 empty] | PEÇA | Viga 10m |  |  |  |  | QUANT. |  |  | 1 |  | 12.5 |  |  | 80 |  |  |  | 77.0281
[7 empty] | SEÇÃO | 3 - R/A – bw × h = 30 × 60 cm – apoio: Chanfro |  |  |  |  | ESCALA |  |  | indicada |  | 16 |  |  | 121.35 |  |  |  | 191.434
[7 empty] | CONCRETO | fck = 50 MPa ¦ fckj = 35 MPa ¦ capa fck = 30 MPa |  |  |  |  | DATA |  |  |  |  | 20 |  |  | 0 |  |  |  | 0
[7 empty] | AÇO | CA-50 (fyk = 500 MPa) ¦ cordoalhas CP190 RB Ø15.2 |  |  |  |  | REVISÃO |  |  | R00 |  | 25 |  |  | 0 |  |  |  | 0
[7 empty] | VÃO / L | vão = 785 cm ¦ L total = 815 cm |  |  |  |  | DESENHO |  |  |  |  | TOTAL CA-50 | [6 empty] | 504.6629
[7 empty] | RESP. TÉC. | [5 empty] | CREA |  |  |  |  | Concreto: 1.74 m³ ¦ Taxa: 291 kg/m³
MEMÓRIA RESUMIDA – CONSIDERAÇÕES DE CÁLCULO | [13 empty] | PEÇA: VIGA 10M – FOLHA 02/02
1. DADOS GERAIS | [6 empty] | 4. CARGAS (kN/m) E ESFORÇOS | [7 empty] | 7. TENSÕES NORMAIS COM ISOLAMENTO (MPa) – tração (+) / compr. (−)
Tipo de seção |  | 3 - R/A |  |  |  |  | g0 – peso próprio |  | 5.325 |  | kN/m |  |  |  | Combinação |  | sup mín | sup máx |  | inf mín |  | inf máx |  | lim tração |  | lim compr. |  | status
Extremidade / apoio |  | Chanfro |  |  | Sim – apoio direto |  | g1 – laje |  | 19.6581 |  | kN/m |  |  |  | Ato (liberação) |  | 0 | 6.5452 |  | -21.378 |  | 0 |  | 3.852 |  | -24.5 |  | excede
Comprimento total L |  | 815 |  | cm |  |  | g2 – capa |  | 12.5533 |  | kN/m |  |  |  | Içamento |  | 0 | 7.416 |  | -21.378 |  | 0 |  | 3.852 |  | -24.5 |  | excede
Vão teórico |  | 785 |  | cm | entre eixos |  | g3 – revestimento |  | 5.8375 |  | kN/m |  |  |  | ELS-F – M máx |  | -10.018 | 0 |  | 0 |  | 10.4209 |  | 2.8501 |  | -35 |  | excede
Largura bw |  | 30 |  | cm |  |  | g4 – alvenaria |  | 0 |  | kN/m |  |  |  | ELS-F – M mín |  | -10.018 | 0 |  | -4.3186 |  | 3.0502 |  | 2.8501 |  | -35 |  | excede
Altura pré-fabricada h |  | 60 |  | cm |  |  | q – sobrecarga |  | 145.9375 |  | kN/m |  |  |  | ELS-D – M máx |  | -10.018 | 0 |  | 0 |  | 5.9771 |  | 0 |  | -35 |  | excede
Solidarização com a capa |  | 1 - Sim |  |  | laje 25 + capa 5 |  | Total (g + q) |  | 189.3114 |  | kN/m |  |  |  | ELS-D – M mín |  | -10.018 | 0 |  | -4.3186 |  | 3.0502 |  | 0 |  | -35 |  | excede
Altura final (composta) |  | 90 |  | cm |  |  | M característico máx. |  | 1458.23 |  | kN·m | meio do vão
Laje – vão / carga |  | 1107.5 |  | cm | sobrecarga 2500 kgf/m² |  | Md (ELU) |  | 2022.278 |  | kN·m |  |  |  | 8. ELU, FISSURAÇÃO E FLECHAS
Aba (T / R/A) |  | R/A: 10 cm |  |  |  |  | Vd no apoio |  | 1030.4601 |  | kN |  |  |  | Mrd (seção ativa) |  |  |  | 2109.2011 |  |  |  | kN·m |  | T
[7 empty] | Vk no apoio |  | 743.0471 |  | kN |  |  |  | Md |  |  |  | 2022.278 |  |  |  | kN·m
2. MATERIAIS | [14 empty] | Mrd / Md |  |  |  | 1.043 | [5 empty] | Mrd >= Md - OK
Concreto da viga fck |  | 50 |  | MPa |  |  | 5. PROTENSÃO | [7 empty] | Armadura passiva ELU |  |  |  | Necessita armadura passiva ELU
fckj na liberação |  | 35 |  | MPa | ≈ 0,7·fck |  | Cordoalhas inf. / sup. |  | 8 / 0 |  | un | Ø15.2 / Ø12.7 |  |  | Fissuração t = 1 / t = ∞ |  |  |  | Ok / Estádio II
Concreto da capa fck |  | 30 |  | MPa |  |  | Ap inferior |  | 11.2 |  | cm² |  |  |  | wk máx. (borda inferior) |  |  |  | 0.014458 |  |  |  | mm |  | lim. 0.3
Aço passivo |  | CA-50 |  |  | fyk = 500 MPa |  | A'p superior |  | 0 |  | cm² |  |  |  | Contraflecha inicial |  |  |  | -1.1763 |  |  |  | cm |  | Ok (≥ −L/300)
Cordoalha |  | CP190 RB Ø15.2 |  |  | fpyk = 1710 MPa |  | σpi (tensão inicial) |  | 1463 |  | MPa | 0,77·fptk |  |  | Flecha final |  |  |  | 0.73209 |  |  |  | cm |  | Ok (≤ 3.14)
Cimento viga / capa |  | CPV-ARI |  |  | CPI E CPII |  | P0 após liberação |  | 1595.9857 |  | kN
CAA / cobrimento |  | II |  |  | c = 30 mm |  | Np,∞ (após perdas) |  | 1243.5596 |  | kN |  |  |  | 9. CISALHAMENTO, INTERFACE E APOIO
[7 empty] | Perdas totais |  | 24.11% |  |  | aprox. |  |  | Bielas (VRd2) |  |  |  | Biela: Ok
3. PROPRIEDADES DA SEÇÃO | [6 empty] | ℓbpt (transferência) |  | 116.8437 |  | cm |  |  |  | Interface |  |  |  | Ok – seção composta
| Pré-fabricada |  | Composta |  |  | un. | Alongamento na pista |  | 53.5897 |  | cm |  |  |  | Estribo de ligação |  |  |  | Ø8 2r c/7.5 | [5 empty] | governa: T3
Área Ac | 1800 |  | 3105.1954 |  |  | cm² | [8 empty] | Arm. inferior apoio |  |  |  | Tirante do apoio | [5 empty] | Apoio: tirante 10 Ø12.5 + susp. 5 Ø12.5
Inércia Ic | 540000 |  | 2598580.8739 |  |  | cm⁴ | 6. CONSUMO DE MATERIAIS | [7 empty] | Fendilhamento (laços) |  |  |  | 2 Ø10 por ponta
y CG → borda inferior | 30 |  | 51.3624 |  |  | cm | Aço passivo CA-50 |  | 504.6629 |  | kg |  |  |  | 10. ISOLAMENTO DE CORDOALHAS (bainha) – esq. / dir.
y CG → borda superior | 30 |  | 38.6376 |  |  | cm | Concreto |  | 1.736 |  | m³ |  |  |  | Camada |  | h (cm) | cord. |  | isol. esq. |  | L esq. (cm) |  | isol. dir. |  | L dir. (cm)
W inferior | 18000 |  | 50593.0273 |  |  | cm³ | Taxa de armadura |  | 290.7128 |  | kg/m³ |  |  |  | 1ª inferior |  | 8 | 4 |  | 0 |  | 0 |  | 0 |  | 0
W superior | 18000 |  | 67255.2891 |  |  | cm³ | Cordoalhas |  | 65.2 |  | m | 71.7 kg |  |  | 2ª inferior |  | 14.5 | 4 |  | 0 |  | 0 |  | 0 |  | 0
[15 empty] | 3ª inferior |  | 21 | 0 |  | 4 |  | 160 |  | 4 |  | 160 |  | ⚠
[15 empty] | 4ª inferior |  | 27.5 | 0 |  | 0 |  | 0 |  | 0 |  | 0
[15 empty] | Superior (total) |  | – | 0 |  | 0 |  | 0 |  | 0 |  | 0
DIAGRAMAS DE TENSÕES AO LONGO DO VÃO COM ISOLAMENTO DE CORDOALHAS (MPa) – ato, içamento, ELS-F e ELS-D; linhas horizontais = limites

## Taxas
PLANILHA PARA O CÁLCULO DA ARMADURA TRANSVERSAL EM VIGAS DE CONCRETO ARMADO SUJEITAS À FLEXÃO SIMPLES - SEÇÃO RETANGULAR
(De acordo com a NBR 6118:2014 - Planilha válida para concretos de classes até C50 - Módelo de cálculo I)
0
| h,consolo | 30 | fck (MPa) | 50 |  | Considerar estribo 1 até o membro |  |  | 2 |  |  |  |  | Comprimentos de acordo com numero de ramos
| l,consolo | 30 | bw (cm) | 30 |  | Número de ramos |  |  | 2 |  |  |  |  | 2 - T
| a/d | 0.55556 | H (cm) | 90 |  | Considerar auxilio da protensão na cortante? |  |  | Sim |  |  |  |  | 3 | 5.26 | m
|  |  | L(cm) | 815 | [9 empty] | 4 | 5.46 | m
|  |  | d' (cm) | 4.3
|  | Estribo 1 |  |  |  | Estribo 2
|  | 24 | 10 | 8.5 | 3.64 | 16 | 10 | 11 | 3.64
|  |  | 53.8334 |  | 31.0109 |  | 35.8889 |  | 20.674
Dimensionamento segundo a NBR 6118:2014 - Aços CA50 e CA60
| Membro | FORÇA CORTANTE - V |  | Vsd | VRd2 | Ver. Conc. | Vc |  | Vsw | Asw/s - AÇOS CA50 e CA60 |  | Vsd,estr (maior entre d/2 esq. e dir., se válido)
|  | (kN) |  | (kN) | (kN) |  | (kN) |  | (kN) | (cm2/cm) |  | (kN)
157 | 1 | 743.0471 |  | 1030.4601 | 1971.7714 | ok | 314.0445 |  | 603.9182 | 0.18 |  | 917.9628
314 | 2 | 594.4377 |  | 824.3681 | 1983.3429 | ok | 314.0445 |  | 510.3236 | 0.1521 |  | 824.3681
471 | 3 | 445.8283 |  | 618.2761 | 1983.3429 | ok | 314.0445 |  | 304.2315 | 0.090676 |  | 618.2761
628 | 4 | 297.2189 |  | 412.1841 | 1983.3429 | ok | 314.0445 |  | 98.1395 | 0.02925 |  | 412.1841 |  |  | Ø | 4.2 | 0.13847 | cm² | 0.1087 | kgf/m
[15 empty] | Ø | 5 | 0.19625 | cm² | 0.15406 | kgf/m
[15 empty] | Ø | 6 | 0.2826 | cm² | 0.22184 | kgf/m
| Dimensionamento segundo a NBR 6118:2014 - Aços CA50 e CA60 | [13 empty] | Ø | 8 | 0.5024 | cm² | 0.39438 | kgf/m
[15 empty] | Ø | 10 | 0.785 | cm² | 0.61623 | kgf/m
| Membro | Asw/s mínimo-CA50 | Asw/s mínimo-CA60 | Vs minimo - CA50 | Vs minimo - CA60 | Esp. Estribos - S ( cm) - (calculado) |  |  |  | VRd2 | Smáx |  |  |  | Ø | 12.5 | 1.2266 | cm² | 0.96285 | kgf/m
|  | (cm2/cm) | (cm2/cm) | (kN) | (kN) | 6 | 8 | 10 | 12.5 | (kN) | (cm) |  |  |  | Ø | 16 | 2.0096 | cm² | 1.5775 | kgf/m
| 1 | 0.04886 | 0.040716 | 341.4113 | 321.8957 | 3.1401 | 5.5823 | 8.7224 | 13.6287 | 1983.3429 | 30 |  |  |  | Ø | 20 | 3.14 | cm² | 2.4649 | kgf/m
| 2 | 0.04886 | 0.040716 | 341.4113 | 321.8957 | 3.8737 | 6.8866 | 10.7604 | 16.8131 | 1983.3429 | 30 |  |  |  | Ø | 25 | 4.9062 | cm² | 3.8514 | kgf/m
| 3 | 0.04886 | 0.040716 | 341.4113 | 321.8957 | 7.0034 | 12.4504 | 19.4538 | 30 | 1983.3429 | 30
| 4 | 0.04886 | 0.040716 | 341.4113 | 321.8957 | 11.5679 | 20.5651 | 30 | 30 | 1983.3429 | 30
→ Estribos, apoios (tirante/grampos), dente Gerber, suspensão, interface e ancoragem: ver a aba "Cisalhamento e Apoios".
Armadura de pele
| bw = | 30 | cm |  | Largura da viga.
| h= | 60 | cm |  | Altura da viga.
| As, pele = | 0 | cm2/face |  | Área de aço armadura de pele
| Npele = | 4 |  |  | Número de barras da armadura de pele.
| fpele = | 10 | mm |  | Diâmetro das barras de armadura de pele.
| As, pele,ef. = | 0 | cm2 | Ok! | Armadura de pele efetiva
| S,pele = | 0 | cm | Ok! | Espaçamento entre as barras da arm. de pele.
| L = | 809 | cm |  | Comprimento da viga.
| y = | 39.8821 | kg |  | Peso de aço.
Taxas
As'
| N1 | 3 | 16 | 8.09 |  | Peso | Vol
[5 empty] | 6.0288 | 504.6629 | 1.736
38.2868
Taxa
|  | 24.0523 |  |  |  | 290.7128
| N2 | 12 | 16 | 8.09
24.1152
|  |  | 153.1472 |  |  | As'
0
[13 empty] | As,inf |  |  | As,sup |  |  | As,T
|  | As,aba Viga "T" |  |  |  | As | [7 empty] | 2.7273 |  |  | 15 |  |  | -30
| N3 | 0 | 8 | 8.09 |  | 8Ø15.2mm | [7 empty] | 11 |  |  | 2 |  |  | -1
[5 empty] | 0 | [7 empty] | 1 | -11.3 | 3.7 | 1 | -11.3 | 56.3 | 1 | -11.3 | 56.3
|  |  | 0 | [9 empty] | 2 | 11.3 | 3.7 | 2 | 11.3 | 56.3 | 2 | 11.3 | 56.3
[13 empty] | 3 | -12.2727 | 3.7 | 3 | 0 | 56.3 | 3 | #N/A | 56.3
[13 empty] | 4 | -9.5455 | 3.7 | 4 | #N/A | 56.3 | 4 | #N/A | 56.3
|  | As,aba Viga "R/A" | [10 empty] | 5 | -6.8182 | 3.7 | 5 | #N/A | 56.3 | 5 | #N/A | 56.3
|  | 1 | 10 | 8.09 | [8 empty] | 6 | -4.0909 | 3.7 | 6 | #N/A | 56.3 | 6 | #N/A | 56.3
[5 empty] | 0.785 | [7 empty] | 7 | -1.3636 | 3.7 | 7 | #N/A | 56.3 | 7 | #N/A | 56.3
|  |  | 4.9853 | [9 empty] | 8 | 1.3636 | 3.7 | 8 | #N/A | 56.3 | 8 | #N/A | 56.3
[13 empty] | 9 | 4.0909 | 3.7 | 9 | #N/A | 56.3 | 9 | #N/A | 56.3
[13 empty] | 10 | 6.8182 | 3.7 | 10 | #N/A | 56.3 | 10 | #N/A | 56.3
Grampos de ancoragem
Calculo da área de aço necessária para ancoragem da diagonal de compressão
Tirante localizado na região de baixo da viga, na frente do consolo
| L,anc. | 0 | cm | Comprimento de inicio da ancoragem - > 0 considera NP reduzido pelo comp. De ancoragem |  |  |  |  | Concreto | Sem gancho (φ) | Com gancho (φ)
| Utiliza gancho? | Sim |  | Considera gancho no comprimento de ancoragem? |  |  |  |  | 20 | 44 | 31
| Auxilio As Longitudinal | Sim |  | Considera o auxílio das armaduras longitudinais para ancoragem - para isso a barra deve ser soldada |  |  |  |  | 25 | 38 | 26
[9 empty] | 30 | 33 | 23
| Auxilio do tirante | Não |  | Considera auxílio da armadura de tirante. |  |  |  |  | 35 | 30 | 21
[9 empty] | 40 | 28 | 19
| Vsd | 1030.4601 | [6 empty] | 45 | 25 | 18
| Rs | 892.4046 |  | Resultante de ancoragem. |  |  |  |  | 50 | 24 | 17
| Np | 1243.5596 | kN | Normal de protensão.
| Ca | 116.8437 | cm | Comprimento de ancoragem da cordoalha.
| Np,2 | 0 | kN | Normal de protensão corrigida com o comprimento de ancoragem.
| As | -3.5899 | cm² | Área de aço.
| l, C/gancho | 22 | cm | Comprimento de ancoragem com gancho.
| l, S/gancho | 30 | cm | Comprimento de ancoragem sem gancho. |  |  |  |  | A normal de protensão auxilia na ancoragem da diagonal de compressão, caso a mesma seja maior que a resultante "RS", não é necessário essa armadura
As, ancoragem da diagonal de compressão
| 0 | 12.5 | 1.4 | Obs: já considerado os dois lados da viga
Esse método considera o comprimento de ancoragem total da cordoalha, adotando no dimensionamento a força normal de protensão já reduzida ao longo do comprimento de ancoragem.
|  | 0 | 0
APOIO (aba Cisalhamento e Apoios, item 10): Viga SEM dente Gerber: considerado o TIRANTE DO APOIO (maior área embaixo) – grampos de ancoragem 0.00 cm² × tirante 23.53 cm² → 10 grampos Ø12.5 + costura 3 Ø8 por apoio. Suspensão (sempre): 5 estribos Ø12.5 4r por apoio (23.69 cm²). ¦ Os blocos 'Suspensão' e 'Cálculo dente Gerber' abaixo são da versão antiga e NÃO entram no peso/taxa; L,anc, auxílio As long. e Ø dos grampos de ancoragem agora são editados na aba Cisalhamento e Apoios (item 10).
Suspensão
| bw= | 30 | cm | Largura.
| h= | 60 | cm | Altura.
| fck= | 50 | MPa | Resistência característica à compressão do concreto.
| fcd= | 3.5714 | kN/cm² | Resistência de cálculo à compressão do concreto.
| fyd= | 45.4545 | kN/cm² | Resistência de cálculo ao escoamento das barras de aço.
| VSK= | 743.0471 | kN | Força cortante característica.
| VSD= | 1040.266 | kN | Força cortante de cálculo.
| Ø | 12.5 | mm | Barra utilizada.
| nr | 4 |  | Número de ramos.
| Asb= | 1.2266 | cm² | Área de aço barra escolhida.
| Asusp= | 22.8859 | cm² | Área de aço necessária.
| nb= | 5 | x | Número de barras.
| S= | 6 | cm | Espaçamento.
| L,susp | 30 | cm | Distância para distribuir suspensão.
| 10 | 12.5 | 5.46 | 6 | Obs: já considerado os dois lados da viga
|  | 52.5717 | 30.2841
Calculo dente Gerber
| Tirante | [5 empty] | Costura
| 22 | 16 | 1.608 | Obs: já considerado os dois lados da viga |  |  | 8 | 12.5 | 1.14 | Obs: já considerado os dois lados da viga
|  | 0 | 0 |  |  |  |  | 0 | 0
|  | Tirante |  |  |  | h,crto | 30 | cm | Altura de concreto.
| a/d | 0.55556 |  |  |  | As,cost | 9.4538 | cm² | As,cost
[6 empty] | nr | 2 |  | Número de ramos.
Hd = 0,5 Fd para elemento assentado com argamassa;
Hd = 0,16 Fd para aparelhos de apoio de elastômero;
Hd = 0,08 Fd para aparelhos de apoio revestidos de plástico politetrafluoretileno (PTFE);
| Hd = 0,25 Fd para apoios realizados entre chapas metálicas não soldadas | [5 empty] | Estribo do dente
| Hd = 0,4 Fd para apoios realizados entre concreto e chapas metálicas | [5 empty] | 4 | 8 | 1.08 | Obs: já considerado os dois lados da viga
| Hd | 0.16 | [5 empty] | 0 | 0
| Hd | 130.7763
[6 empty] | p,sw,90 | 0.00144 |  | Taxa mínima de aço.
[6 empty] | As | 1.296 | cm² | Área de aço calculado.
| Asv | 20.0986 | cm² |  |  | nr | 2 |  | Número de ramos.
22 . Cisalhamento - efeito benefico da protensao (NBR 6118 17.4.2.2): Vc = Vc0 x (1 + M0/MSd,max), limitado a 2xVc0
Reaproveita: Vsd/MSd precisos de Cargas adicionais (S1,S3,S5,S7) e Np/Mp ja isolamento+transferencia-cientes de Isolamento de cabos (ELS-F, t=infinito)
| Membro | Vsd (kN) | MSd (kN.m) | Np (kN) | Mp (kN.m) | M0 (kN.m) | Vc0 (kN) | Vc,prot (kN) | 2xVc0 (kN) | Vc adotado (kN) | Vsw novo (kN) | Asw/s novo (cm2/cm)
| 1 | 1030.4601 | 0 | 0 | 0 | 0 | 314.0445 | 314.0445 | 628.0891 | 314.0445 | 603.9182 | 0.18
| 2 | 824.3681 | 728.0201 | 386.316 | 110.1001 | 133.8585 | 314.0445 | 334.8318 | 628.0891 | 334.8318 | 489.5363 | 0.14591
| 3 | 618.2761 | 1294.2579 | 621.7798 | 177.2072 | 215.4467 | 314.0445 | 347.5018 | 628.0891 | 347.5018 | 270.7743 | 0.080704
| 4 | 412.1841 | 1698.7135 | 1243.5596 | 233.1674 | 321.7711 | 314.0445 | 364.0132 | 628.0891 | 364.0132 | 48.1709 | 0.014357
| MSd,máx semitramo (kN.m): |  | 2022.278 | NBR 6118 17.4.2.2: Vc = Vc0·(1+M0/MSd,máx), com MSd,máx do semitramo (como na referência).
Obs.: Np/Mp usam sigma p,inf,infinito ja reduzido por isolamento (lado esq/dir) e rampa do comprimento de transferencia (Ca). Ng+q=0 (sem outra forca axial nesta viga). bw/H/d (J5:J8), Vc0 (M19:M22) e as propriedades de secao (Geometria!L48/L53) ja sao genericos para retangular/T/i/transicao, entao este bloco vale para qualquer tipo de secao configurado em Geometria!M21/M22.
Comparativo direto de espaçamento, mantendo a bitola/n° de ramos ja escolhidos (I11, M11) - mais facil de comparar que peso/taxa
|  | Espaçamento Estribo 1 (cm) | Espaçamento Estribo 2 (cm)
| SEM benefício da protensão (cálculo tradicional) | 8.7224 | 10.3221
| COM benefício da protensão (NBR 6118 17.4.2.2) | 8.7224 | 10.7604
| ADOTADO agora na planilha (conforme O6, célula acima) | 8.7224 | 10.7604
Obs.: O6 controla J11/L11 (espaçamento real, com arredondamento) e portanto K13/O13/L56 (peso e taxa) automaticamente. Este comparativo aqui é so pra visualizar o ganho antes do arredondamento.
| Considerar auxílio da protensão no cortante? (NBR 6118 17.4.2.2) |  |  | Sim
| SEM benefício da protensão: | Trecho 1 (até Membro 2): a cada 8 cm (φ10mm) ¦ Trecho 2: a cada 10 cm (φ10mm)
| COM benefício da protensão: | Trecho 1 (até Membro 2): a cada 8 cm (φ10mm) ¦ Trecho 2: a cada 10 cm (φ10mm)
| ★ ADOTADO AGORA (conforme O6 acima): | Trecho 1 (até Membro 2): a cada 8.5 cm (φ10mm) ¦ Trecho 2: a cada 11 cm (φ10mm)
Armadura passiva para controle de fissuração na borda superior
0
0
0
0
0
0
0
0
Note on L28: Carlos Eduardo Godoy Ferreira: CA50
Note on M28: Carlos Eduardo Godoy Ferreira: CA60
Note on N28: Carlos Eduardo Godoy Ferreira: CA-50

## Cargas Pavilhões
Dados
Tipo da terça | 1 - Metálica |  | Tipo de terça.
Tipo de viga | Transição |  | Tipo de cobertura. | Cargas VPI para viga de transição
Placa fotovoltáica? | 1 - Sim |  | Placa fotovoltáica | Transição
Lvão = | 785 | cm | Comprimento da viga. | Lvão VPI = | 2000 | cm
Lterça = | 918 | cm | Comprimento da terça. | Lterça = | 918 | cm
Sterça = | 217 | cm | Espaçamento da terça crto. | Sterça = | 217 | cm
qtdterça = | 4 | x | Quantidade de terças crto. | qtdterça = | 9 | x
Sc = | 25 | kgf/m² | Sobrecarga de cobertura. | Sc = | 25 | kgf/m²
Ytelha = | 10 | kgf/m² | Peso específico da telha. | Ytelha = | 10 | kgf/m²
Yterça = | 10 | kgf/m² | Peso específico da terça. | Yterça = | 10 | kgf/m²
Yplaca ft = | 15 | kgf/m² | Peso específico da placafotovoltáica. | Yplaca ft = | 15 | kgf/m²
Yterça.crto = | 55.7 | kN/m | Peso específoco da terça de concreto. | Yterça.crto = | 55.7 | kN/m
Cargas por metro linear.
Terça | 0.918 | kN/m |  | Terça | 0.918 | kN/m | 4.6777 | kN/m
Telha | 0.918 | kN/m |  | Telha | 0.918 | kN/m | 4.6777 | kN/m
Placa ft | 1.377 | kN/m |  | Placa ft | 1.377 | kN/m | 7.0166 | kN/m
Sc | 2.295 | kN/m |  | Sc | 2.295 | kN/m | 11.6943 | kN/m
Total | 5.508 | kN/m |  | PP | 4.5 | kN/m | 22.9299 | kN/m
[6 empty] | Total | 50.9962
Verificação Sucção
p = | 100 | kgf/m² | Pressão de vento.
Cp = | 0.8 |  | Coeficiente de parede.
q | 7.344 | kN/m | Carga distribuida.

## Diagrama Cortante (hidden)
Cortante
| 1 | 2 | 3 | 4 | 5 | 6 | 5 | 4 | 3 | 2 | 1
| 7.85 | 6.28 | 4.71 | 3.14 | 1.57 | 0 | -1.57 | -3.14 | -4.71 | -6.28 | -7.85
| 743.0471 | 594.4377 | 445.8283 | 297.2189 | 148.6094 | 0 | -148.6094 | -297.2189 | -445.8283 | -594.4377 | -743.0471
| 0 | 1.57 | 1.57 | 1.57 | 1.57 | 1.57 | -1.57 | -1.57 | -1.57 | -1.57 | 0
Considera-se a força cortante a uma distância d/2 da face do apoio, conforme a NBR 6118, pois parte da carga distribuída próxima ao apoio é transferida diretamente por meio de bielas comprimidas, reduzindo a parcela de cisalhamento a ser absorvida pela armadura transversal.
| d/2 |  |  |  |  | 42.85
| V,d/2 esquerdo (kN) - de 'Cargas adicionais' |  |  |  |  | 917.9628
| V,d/2 direito (kN) - de 'Cargas adicionais' |  |  |  |  | -917.9628
| Apoio (Geometria!L34) |  |  |  |  | Chanfro
| Maior fator a/(2d) entre as cargas pontuais (esq./dir.) |  |  |  |  | 1
| Pode usar V,d/2 nos estribos? |  |  |  |  | SIM - apoio direto (NENHUMA carga pontual está sendo reduzida agora - todas estão além de 2d, ou não há cargas cadastradas)
ATENÇÃO: V,d/2 (linhas 30-31) vem da aba 'Cargas adicionais' (método de trechos + cargas pontuais reais). A redução a d/2 (NBR 6118:2023, 17.4.1.2.1-a) vale para carga distribuída, em apoio direto, e já está aplicada nesse cálculo. Para carga concentrada a uma distância a do eixo do apoio, a norma usa uma regra própria (17.4.1.2.1-b): se a<=2d, a parcela dessa carga é reduzida pelo fator a/(2d) (linha 33 mostra o maior fator entre as cargas cadastradas); se a>2d, não há redução - a carga entra integralmente. Isso já está embutido nas colunas T/U de 'Cargas adicionais'!185:194 e portanto no V,d/2 calculado. Nenhuma dessas reduções se aplica: (1) à verificação da biela comprimida (esmagamento) junto ao apoio - use sempre o Vd na face (já é o caso em Taxas!J19); (2) a apoios indiretos (dente Gerber, viga sobre viga) - use o Vd cheio; (3) à armadura de suspensão em cargas indiretas - dimensiona-se para a força suspensa integral, sem redução; (4) a cabos inclinados de protensão.

## Fluência (hidden)
Seção Pré-fabricada
DADOS DE ENTRADA |  |  |  | AUXÍLIO |  |  |  | DADOS DE ENTRADA |  |  |  | AUXÍLIO |  |  |  | DADOS DE ENTRADA |  |  |  | AUXÍLIO |  |  |  | DADOS DE ENTRADA |  |  |  | AUXÍLIO |  |  |  | DADOS DE ENTRADA |  |  |  | AUXÍLIO |  |  |  | DADOS DE ENTRADA |  |  |  | AUXÍLIO |  |  |  | DADOS DE ENTRADA |  |  |  | AUXÍLIO
Ac | 1800 | fck | 50 | Tipo Cimento | s | α fluência | α retração | Ac | 1800 | fck | 50 | Tipo Cimento | s | α fluência | α retração | Ac | 1800 | fck | 50 | Tipo Cimento | s | α fluência | α retração | Ac | 1800 | fck | 50 | Tipo Cimento | s | α fluência | α retração | Ac | 1800 | fck | 50 | Tipo Cimento | s | α fluência | α retração | Ac | 1800 | fck | 50 | Tipo Cimento | s | α fluência | α retração | Ac | 1800 | fck | 50 | Tipo Cimento | s | α fluência | α retração
uar | 201.6228 | Cimento | CPV-ARI | CPI E CPII | 0.25 | 2 | 1 | uar | 201.6228 | Cimento | CPV-ARI | CPI E CPII | 0.25 | 2 | 1 | uar | 201.6228 | Cimento | CPV-ARI | CPI E CPII | 0.25 | 2 | 1 | uar | 201.6228 | Cimento | CPV-ARI | CPI E CPII | 0.25 | 2 | 1 | uar | 201.6228 | Cimento | CPV-ARI | CPI E CPII | 0.25 | 2 | 1 | uar | 201.6228 | Cimento | CPV-ARI | CPI E CPII | 0.25 | 2 | 1 | uar | 201.6228 | Cimento | CPV-ARI | CPI E CPII | 0.25 | 2 | 1
U (umid.) | 70 | Δtef,i | 1 | CPIII e CPIV | 0.38 | 1 | 1 | U (umid.) | 70 | Δtef,i | 5 | CPIII e CPIV | 0.38 | 1 | 1 | U (umid.) | 70 | Δtef,i | 15 | CPIII e CPIV | 0.38 | 1 | 1 | U (umid.) | 70 | Δtef,i | 30 | CPIII e CPIV | 0.38 | 1 | 1 | U (umid.) | 70 | Δtef,i | 45 | CPIII e CPIV | 0.38 | 1 | 1 | U (umid.) | 70 | Δtef,i | 60 | CPIII e CPIV | 0.38 | 1 | 1 | U (umid.) | 70 | Δtef,i | 75 | CPIII e CPIV | 0.38 | 1 | 1
Ti | 20 | t∞ | 10000 | CPV-ARI | 0.2 | 3 | 1 | Ti | 20 | t∞ | 10000 | CPV-ARI | 0.2 | 3 | 1 | Ti | 20 | t∞ | 10000 | CPV-ARI | 0.2 | 3 | 1 | Ti | 20 | t∞ | 10000 | CPV-ARI | 0.2 | 3 | 1 | Ti | 20 | t∞ | 10000 | CPV-ARI | 0.2 | 3 | 1 | Ti | 20 | t∞ | 10000 | CPV-ARI | 0.2 | 3 | 1 | Ti | 20 | t∞ | 10000 | CPV-ARI | 0.2 | 3 | 1
Slump | 15 | [6 empty] | Slump | 15 | [6 empty] | Slump | 15 | [6 empty] | Slump | 15 | [6 empty] | Slump | 15 | [6 empty] | Slump | 15 | [6 empty] | Slump | 15
COEFICIENTE DE FLUÊNCIA |  | RETRAÇÃO DO CONCRETO | [5 empty] | COEFICIENTE DE FLUÊNCIA |  | RETRAÇÃO DO CONCRETO | [5 empty] | COEFICIENTE DE FLUÊNCIA |  | RETRAÇÃO DO CONCRETO | [5 empty] | COEFICIENTE DE FLUÊNCIA |  | RETRAÇÃO DO CONCRETO | [5 empty] | COEFICIENTE DE FLUÊNCIA |  | RETRAÇÃO DO CONCRETO | [5 empty] | COEFICIENTE DE FLUÊNCIA |  | RETRAÇÃO DO CONCRETO | [5 empty] | COEFICIENTE DE FLUÊNCIA |  | RETRAÇÃO DO CONCRETO
Deformação rápida |  | ε1s 0-4 | -0.00037328 |  |  |  |  | Deformação rápida |  | ε1s 0-4 | -0.00037328 |  |  |  |  | Deformação rápida |  | ε1s 0-4 | -0.00037328 |  |  |  |  | Deformação rápida |  | ε1s 0-4 | -0.00037328 |  |  |  |  | Deformação rápida |  | ε1s 0-4 | -0.00037328 |  |  |  |  | Deformação rápida |  | ε1s 0-4 | -0.00037328 |  |  |  |  | Deformação rápida |  | ε1s 0-4 | -0.00037328
α | 3 | ε1s 5-9 | -0.00049771 |  |  |  |  | α | 3 | ε1s 5-9 | -0.00049771 |  |  |  |  | α | 3 | ε1s 5-9 | -0.00049771 |  |  |  |  | α | 3 | ε1s 5-9 | -0.00049771 |  |  |  |  | α | 3 | ε1s 5-9 | -0.00049771 |  |  |  |  | α | 3 | ε1s 5-9 | -0.00049771 |  |  |  |  | α | 3 | ε1s 5-9 | -0.00049771
t0i, fic | 3 | ε1s 10-15 | -0.00062213 |  |  |  |  | t0i, fic | 15 | ε1s 10-15 | -0.00062213 |  |  |  |  | t0i, fic | 45 | ε1s 10-15 | -0.00062213 |  |  |  |  | t0i, fic | 90 | ε1s 10-15 | -0.00062213 |  |  |  |  | t0i, fic | 135 | ε1s 10-15 | -0.00062213 |  |  |  |  | t0i, fic | 180 | ε1s 10-15 | -0.00062213 |  |  |  |  | t0i, fic | 225 | ε1s 10-15 | -0.00062213
t∞, fic | 30000 | ε1s adotado | -0.00062213 |  |  |  |  | t∞, fic | 30000 | ε1s adotado | -0.00062213 |  |  |  |  | t∞, fic | 30000 | ε1s adotado | -0.00062213 |  |  |  |  | t∞, fic | 30000 | ε1s adotado | -0.00062213 |  |  |  |  | t∞, fic | 30000 | ε1s adotado | -0.00062213 |  |  |  |  | t∞, fic | 30000 | ε1s adotado | -0.00062213 |  |  |  |  | t∞, fic | 30000 | ε1s adotado | -0.00062213
s | 0.2 | ε2s | 0.86104 |  |  |  |  | s | 0.2 | ε2s | 0.86104 |  |  |  |  | s | 0.2 | ε2s | 0.86104 |  |  |  |  | s | 0.2 | ε2s | 0.86104 |  |  |  |  | s | 0.2 | ε2s | 0.86104 |  |  |  |  | s | 0.2 | ε2s | 0.86104 |  |  |  |  | s | 0.2 | ε2s | 0.86104
fc (t0) | 0.66298 | εcs∞ | -0.00053568 |  |  |  |  | fc (t0) | 0.92937 | εcs∞ | -0.00053568 |  |  |  |  | fc (t0) | 1.0431 | εcs∞ | -0.00053568 |  |  |  |  | fc (t0) | 1.0925 | εcs∞ | -0.00053568 |  |  |  |  | fc (t0) | 1.1151 | εcs∞ | -0.00053568 |  |  |  |  | fc (t0) | 1.1288 | εcs∞ | -0.00053568 |  |  |  |  | fc (t0) | 1.1382 | εcs∞ | -0.00053568
fc (t∞) | 1.2214 | α | 1 |  |  |  |  | fc (t∞) | 1.2214 | α | 1 |  |  |  |  | fc (t∞) | 1.2214 | α | 1 |  |  |  |  | fc (t∞) | 1.2214 | α | 1 |  |  |  |  | fc (t∞) | 1.2214 | α | 1 |  |  |  |  | fc (t∞) | 1.2214 | α | 1 |  |  |  |  | fc (t∞) | 1.2214 | α | 1
φa fck<=45 | 0.36576 | t0i, fic | 1 |  |  |  |  | φa fck<=45 | 0.19128 | t0i, fic | 5 |  |  |  |  | φa fck<=45 | 0.11676 | t0i, fic | 15 |  |  |  |  | φa fck<=45 | 0.084446 | t0i, fic | 30 |  |  |  |  | φa fck<=45 | 0.069647 | t0i, fic | 45 |  |  |  |  | φa fck<=45 | 0.06068 | t0i, fic | 60 |  |  |  |  | φa fck<=45 | 0.054498 | t0i, fic | 75
φa fck>45 | 0.64008 | t∞, fic | 10000 |  |  |  |  | φa fck>45 | 0.33474 | t∞, fic | 10000 |  |  |  |  | φa fck>45 | 0.20433 | t∞, fic | 10000 |  |  |  |  | φa fck>45 | 0.14778 | t∞, fic | 10000 |  |  |  |  | φa fck>45 | 0.12188 | t∞, fic | 10000 |  |  |  |  | φa fck>45 | 0.10619 | t∞, fic | 10000 |  |  |  |  | φa fck>45 | 0.095371 | t∞, fic | 10000
φa adotado | 0.64008 | hfic | 0.25878 |  |  |  |  | φa adotado | 0.33474 | hfic | 0.25878 |  |  |  |  | φa adotado | 0.20433 | hfic | 0.25878 |  |  |  |  | φa adotado | 0.14778 | hfic | 0.25878 |  |  |  |  | φa adotado | 0.12188 | hfic | 0.25878 |  |  |  |  | φa adotado | 0.10619 | hfic | 0.25878 |  |  |  |  | φa adotado | 0.095371 | hfic | 0.25878
Deformação lenta irrev. |  | A | 40 |  |  |  |  | Deformação lenta irrev. |  | A | 40 |  |  |  |  | Deformação lenta irrev. |  | A | 40 |  |  |  |  | Deformação lenta irrev. |  | A | 40 |  |  |  |  | Deformação lenta irrev. |  | A | 40 |  |  |  |  | Deformação lenta irrev. |  | A | 40 |  |  |  |  | Deformação lenta irrev. |  | A | 40
φ1c 0-4 | 1.5 | B | 35.2571 |  |  |  |  | φ1c 0-4 | 1.5 | B | 35.2571 |  |  |  |  | φ1c 0-4 | 1.5 | B | 35.2571 |  |  |  |  | φ1c 0-4 | 1.5 | B | 35.2571 |  |  |  |  | φ1c 0-4 | 1.5 | B | 35.2571 |  |  |  |  | φ1c 0-4 | 1.5 | B | 35.2571 |  |  |  |  | φ1c 0-4 | 1.5 | B | 35.2571
φ1c 5-9 | 2 | C | 38.4661 |  |  |  |  | φ1c 5-9 | 2 | C | 38.4661 |  |  |  |  | φ1c 5-9 | 2 | C | 38.4661 |  |  |  |  | φ1c 5-9 | 2 | C | 38.4661 |  |  |  |  | φ1c 5-9 | 2 | C | 38.4661 |  |  |  |  | φ1c 5-9 | 2 | C | 38.4661 |  |  |  |  | φ1c 5-9 | 2 | C | 38.4661
φ1c 10-15 | 2.5 | D | 159.4305 |  |  |  |  | φ1c 10-15 | 2.5 | D | 159.4305 |  |  |  |  | φ1c 10-15 | 2.5 | D | 159.4305 |  |  |  |  | φ1c 10-15 | 2.5 | D | 159.4305 |  |  |  |  | φ1c 10-15 | 2.5 | D | 159.4305 |  |  |  |  | φ1c 10-15 | 2.5 | D | 159.4305 |  |  |  |  | φ1c 10-15 | 2.5 | D | 159.4305
φ1 adotado | 2.5 | E | 30.5833 |  |  |  |  | φ1 adotado | 2.5 | E | 30.5833 |  |  |  |  | φ1 adotado | 2.5 | E | 30.5833 |  |  |  |  | φ1 adotado | 2.5 | E | 30.5833 |  |  |  |  | φ1 adotado | 2.5 | E | 30.5833 |  |  |  |  | φ1 adotado | 2.5 | E | 30.5833 |  |  |  |  | φ1 adotado | 2.5 | E | 30.5833
γ | 1.4493 | βs (t0i,fic) | 0.01108 |  |  |  |  | γ | 1.4493 | βs (t0i,fic) | 0.0482 |  |  |  |  | γ | 1.4493 | βs (t0i,fic) | 0.11183 |  |  |  |  | γ | 1.4493 | βs (t0i,fic) | 0.17343 |  |  |  |  | γ | 1.4493 | βs (t0i,fic) | 0.21829 |  |  |  |  | γ | 1.4493 | βs (t0i,fic) | 0.25495 |  |  |  |  | γ | 1.4493 | βs (t0i,fic) | 0.28665
hfic | 25.878 | βs (t∞, fic) | 1.0021 |  |  |  |  | hfic | 25.878 | βs (t∞, fic) | 1.0021 |  |  |  |  | hfic | 25.878 | βs (t∞, fic) | 1.0021 |  |  |  |  | hfic | 25.878 | βs (t∞, fic) | 1.0021 |  |  |  |  | hfic | 25.878 | βs (t∞, fic) | 1.0021 |  |  |  |  | hfic | 25.878 | βs (t∞, fic) | 1.0021 |  |  |  |  | hfic | 25.878 | βs (t∞, fic) | 1.0021
φ2c | 1.4795 | εcs (t, t0) | -0.00053085 |  |  |  |  | φ2c | 1.4795 | εcs (t, t0) | -0.00051097 |  |  |  |  | φ2c | 1.4795 | εcs (t, t0) | -0.00047688 |  |  |  |  | φ2c | 1.4795 | εcs (t, t0) | -0.00044389 |  |  |  |  | φ2c | 1.4795 | εcs (t, t0) | -0.00041986 |  |  |  |  | φ2c | 1.4795 | εcs (t, t0) | -0.00040022 |  |  |  |  | φ2c | 1.4795 | εcs (t, t0) | -0.00038324
φf∞<=45 | 3.6988 | [6 empty] | φf∞<=45 | 3.6988 | [6 empty] | φf∞<=45 | 3.6988 | [6 empty] | φf∞<=45 | 3.6988 | [6 empty] | φf∞<=45 | 3.6988 | [6 empty] | φf∞<=45 | 3.6988 | [6 empty] | φf∞<=45 | 3.6988
φf∞>45 | 1.6645 | [6 empty] | φf∞>45 | 1.6645 | [6 empty] | φf∞>45 | 1.6645 | [6 empty] | φf∞>45 | 1.6645 | [6 empty] | φf∞>45 | 1.6645 | [6 empty] | φf∞>45 | 1.6645 | [6 empty] | φf∞>45 | 1.6645
φf∞ adotado | 1.6645 | [6 empty] | φf∞ adotado | 1.6645 | [6 empty] | φf∞ adotado | 1.6645 | [6 empty] | φf∞ adotado | 1.6645 | [6 empty] | φf∞ adotado | 1.6645 | [6 empty] | φf∞ adotado | 1.6645 | [6 empty] | φf∞ adotado | 1.6645
deformação lenta reversível | [7 empty] | deformação lenta reversível | [7 empty] | deformação lenta reversível | [7 empty] | deformação lenta reversível | [7 empty] | deformação lenta reversível | [7 empty] | deformação lenta reversível | [7 empty] | deformação lenta reversível
φd | 0.4 | [6 empty] | φd | 0.4 | [6 empty] | φd | 0.4 | [6 empty] | φd | 0.4 | [6 empty] | φd | 0.4 | [6 empty] | φd | 0.4 | [6 empty] | φd | 0.4
βd (t) | 0.99834 | [6 empty] | βd (t) | 0.99834 | [6 empty] | βd (t) | 0.99833 | [6 empty] | βd (t) | 0.99833 | [6 empty] | βd (t) | 0.99833 | [6 empty] | βd (t) | 0.99833 | [6 empty] | βd (t) | 0.99832
hfic | 0.25878 | [6 empty] | hfic | 0.25878 | [6 empty] | hfic | 0.25878 | [6 empty] | hfic | 0.25878 | [6 empty] | hfic | 0.25878 | [6 empty] | hfic | 0.25878 | [6 empty] | hfic | 0.25878
A | 242.4518 | [6 empty] | A | 242.4518 | [6 empty] | A | 242.4518 | [6 empty] | A | 242.4518 | [6 empty] | A | 242.4518 | [6 empty] | A | 242.4518 | [6 empty] | A | 242.4518
B | 622.2836 | [6 empty] | B | 622.2836 | [6 empty] | B | 622.2836 | [6 empty] | B | 622.2836 | [6 empty] | B | 622.2836 | [6 empty] | B | 622.2836 | [6 empty] | B | 622.2836
C | 462.4743 | [6 empty] | C | 462.4743 | [6 empty] | C | 462.4743 | [6 empty] | C | 462.4743 | [6 empty] | C | 462.4743 | [6 empty] | C | 462.4743 | [6 empty] | C | 462.4743
D | 9071.072 | [6 empty] | D | 9071.072 | [6 empty] | D | 9071.072 | [6 empty] | D | 9071.072 | [6 empty] | D | 9071.072 | [6 empty] | D | 9071.072 | [6 empty] | D | 9071.072
βf (t0i,fic) | 0.1298 | [6 empty] | βf (t0i,fic) | 0.27623 | [6 empty] | βf (t0i,fic) | 0.4249 | [6 empty] | βf (t0i,fic) | 0.51949 | [6 empty] | βf (t0i,fic) | 0.57482 | [6 empty] | βf (t0i,fic) | 0.6147 | [6 empty] | βf (t0i,fic) | 0.64609
βf (t∞, fic) | 0.99277 | [6 empty] | βf (t∞, fic) | 0.99277 | [6 empty] | βf (t∞, fic) | 0.99277 | [6 empty] | βf (t∞, fic) | 0.99277 | [6 empty] | βf (t∞, fic) | 0.99277 | [6 empty] | βf (t∞, fic) | 0.99277 | [6 empty] | βf (t∞, fic) | 0.99277
φ (t,t0) | 2.4758 | [6 empty] | φ (t,t0) | 1.9267 | [6 empty] | φ (t,t0) | 1.5489 | [6 empty] | φ (t,t0) | 1.3349 | [6 empty] | φ (t,t0) | 1.2169 | [6 empty] | φ (t,t0) | 1.1348 | [6 empty] | φ (t,t0) | 1.0717
Seção Solidarizada
DADOS DE ENTRADA |  |  |  | AUXÍLIO |  |  |  | DADOS DE ENTRADA |  |  |  | AUXÍLIO |  |  |  | DADOS DE ENTRADA |  |  |  | AUXÍLIO |  |  |  | DADOS DE ENTRADA |  |  |  | AUXÍLIO
Ac | 3105.1954 | fck | 30 | Tipo Cimento | s | α fluência | α retração | Ac | 3105.1954 | fck | 30 | Tipo Cimento | s | α fluência | α retração | Ac | 3105.1954 | fck | 30 | Tipo Cimento | s | α fluência | α retração | Ac | 3105.1954 | fck | 30 | Tipo Cimento | s | α fluência | α retração
uar | 187 | Cimento | CPI E CPII | CPI E CPII | 0.25 | 2 | 1 | uar | 187 | Cimento | CPI E CPII | CPI E CPII | 0.25 | 2 | 1 | uar | 187 | Cimento | CPI E CPII | CPI E CPII | 0.25 | 2 | 1 | uar | 187 | Cimento | CPI E CPII | CPI E CPII | 0.25 | 2 | 1
U (umid.) | 70 | Δtef,i | 1 | CPIII e CPIV | 0.38 | 1 | 1 | U (umid.) | 70 | Δtef,i | 15 | CPIII e CPIV | 0.38 | 1 | 1 | U (umid.) | 70 | Δtef,i | 30 | CPIII e CPIV | 0.38 | 1 | 1 | U (umid.) | 70 | Δtef,i | 45 | CPIII e CPIV | 0.38 | 1 | 1
Ti | 20 | t∞ | 10000 | CPV-ARI | 0.2 | 3 | 1 | Ti | 20 | t∞ | 10000 | CPV-ARI | 0.2 | 3 | 1 | Ti | 20 | t∞ | 10000 | CPV-ARI | 0.2 | 3 | 1 | Ti | 20 | t∞ | 10000 | CPV-ARI | 0.2 | 3 | 1
Slump | 15 | [6 empty] | Slump | 15 | [6 empty] | Slump | 15 | [6 empty] | Slump | 15
COEFICIENTE DE FLUÊNCIA |  | RETRAÇÃO DO CONCRETO | [5 empty] | COEFICIENTE DE FLUÊNCIA |  | RETRAÇÃO DO CONCRETO | [5 empty] | COEFICIENTE DE FLUÊNCIA |  | RETRAÇÃO DO CONCRETO | [5 empty] | COEFICIENTE DE FLUÊNCIA |  | RETRAÇÃO DO CONCRETO
Deformação rápida |  | ε1s 0-4 | -0.00037328 |  |  |  |  | Deformação rápida |  | ε1s 0-4 | -0.00037328 |  |  |  |  | Deformação rápida |  | ε1s 0-4 | -0.00037328 |  |  |  |  | Deformação rápida |  | ε1s 0-4 | -0.00037328
α | 2 | ε1s 5-9 | -0.00049771 |  |  |  |  | α | 2 | ε1s 5-9 | -0.00049771 |  |  |  |  | α | 2 | ε1s 5-9 | -0.00049771 |  |  |  |  | α | 2 | ε1s 5-9 | -0.00049771
t0i, fic | 2 | ε1s 10-15 | -0.00062213 |  |  |  |  | t0i, fic | 30 | ε1s 10-15 | -0.00062213 |  |  |  |  | t0i, fic | 60 | ε1s 10-15 | -0.00062213 |  |  |  |  | t0i, fic | 90 | ε1s 10-15 | -0.00062213
t∞, fic | 20000 | ε1s adotado | -0.00062213 |  |  |  |  | t∞, fic | 20000 | ε1s adotado | -0.00062213 |  |  |  |  | t∞, fic | 20000 | ε1s adotado | -0.00062213 |  |  |  |  | t∞, fic | 20000 | ε1s adotado | -0.00062213
s | 0.25 | ε2s | 0.78249 |  |  |  |  | s | 0.25 | ε2s | 0.78249 |  |  |  |  | s | 0.25 | ε2s | 0.78249 |  |  |  |  | s | 0.25 | ε2s | 0.78249
fc (t0) | 0.50388 | εcs∞ | -0.00048681 |  |  |  |  | fc (t0) | 1.0085 | εcs∞ | -0.00048681 |  |  |  |  | fc (t0) | 1.0824 | εcs∞ | -0.00048681 |  |  |  |  | fc (t0) | 1.1169 | εcs∞ | -0.00048681
fc (t∞) | 1.284 | α | 1 |  |  |  |  | fc (t∞) | 1.284 | α | 1 |  |  |  |  | fc (t∞) | 1.284 | α | 1 |  |  |  |  | fc (t∞) | 1.284 | α | 1
φa fck<=45 | 0.48606 | t0i, fic | 1 |  |  |  |  | φa fck<=45 | 0.17166 | t0i, fic | 15 |  |  |  |  | φa fck<=45 | 0.1256 | t0i, fic | 30 |  |  |  |  | φa fck<=45 | 0.10413 | t0i, fic | 45
φa fck>45 | 0.85061 | t∞, fic | 10000 |  |  |  |  | φa fck>45 | 0.3004 | t∞, fic | 10000 |  |  |  |  | φa fck>45 | 0.21979 | t∞, fic | 10000 |  |  |  |  | φa fck>45 | 0.18222 | t∞, fic | 10000
φa adotado | 0.48606 | hfic | 0.48133 |  |  |  |  | φa adotado | 0.17166 | hfic | 0.48133 |  |  |  |  | φa adotado | 0.1256 | hfic | 0.48133 |  |  |  |  | φa adotado | 0.10413 | hfic | 0.48133
Deformação lenta irrev. |  | A | 40 |  |  |  |  | Deformação lenta irrev. |  | A | 40 |  |  |  |  | Deformação lenta irrev. |  | A | 40 |  |  |  |  | Deformação lenta irrev. |  | A | 40
φ1c 0-4 | 1.5 | B | 48.6949 |  |  |  |  | φ1c 0-4 | 1.5 | B | 48.6949 |  |  |  |  | φ1c 0-4 | 1.5 | B | 48.6949 |  |  |  |  | φ1c 0-4 | 1.5 | B | 48.6949
φ1c 5-9 | 2 | C | 36.7431 |  |  |  |  | φ1c 5-9 | 2 | C | 36.7431 |  |  |  |  | φ1c 5-9 | 2 | C | 36.7431 |  |  |  |  | φ1c 5-9 | 2 | C | 36.7431
φ1c 10-15 | 2.5 | D | 359.1096 |  |  |  |  | φ1c 10-15 | 2.5 | D | 359.1096 |  |  |  |  | φ1c 10-15 | 2.5 | D | 359.1096 |  |  |  |  | φ1c 10-15 | 2.5 | D | 359.1096
φ1 adotado | 2.5 | E | 118.0713 |  |  |  |  | φ1 adotado | 2.5 | E | 118.0713 |  |  |  |  | φ1 adotado | 2.5 | E | 118.0713 |  |  |  |  | φ1 adotado | 2.5 | E | 118.0713
γ | 1.4493 | βs (t0i,fic) | 0.0040352 |  |  |  |  | γ | 1.4493 | βs (t0i,fic) | 0.047507 |  |  |  |  | γ | 1.4493 | βs (t0i,fic) | 0.079583 |  |  |  |  | γ | 1.4493 | βs (t0i,fic) | 0.10482
hfic | 48.1332 | βs (t∞, fic) | 1.001 |  |  |  |  | hfic | 48.1332 | βs (t∞, fic) | 1.001 |  |  |  |  | hfic | 48.1332 | βs (t∞, fic) | 1.001 |  |  |  |  | hfic | 48.1332 | βs (t∞, fic) | 1.001
φ2c | 1.3229 | εcs (t, t0) | -0.00048534 |  |  |  |  | φ2c | 1.3229 | εcs (t, t0) | -0.00046417 |  |  |  |  | φ2c | 1.3229 | εcs (t, t0) | -0.00044856 |  |  |  |  | φ2c | 1.3229 | εcs (t, t0) | -0.00043627
φf∞<=45 | 3.3072 | [6 empty] | φf∞<=45 | 3.3072 | [6 empty] | φf∞<=45 | 3.3072 | [6 empty] | φf∞<=45 | 3.3072
φf∞>45 | 1.4883 | [6 empty] | φf∞>45 | 1.4883 | [6 empty] | φf∞>45 | 1.4883 | [6 empty] | φf∞>45 | 1.4883
φf∞ adotado | 3.3072 | [6 empty] | φf∞ adotado | 3.3072 | [6 empty] | φf∞ adotado | 3.3072 | [6 empty] | φf∞ adotado | 3.3072
deformação lenta reversível | [7 empty] | deformação lenta reversível | [7 empty] | deformação lenta reversível | [7 empty] | deformação lenta reversível
φd | 0.4 | [6 empty] | φd | 0.4 | [6 empty] | φd | 0.4 | [6 empty] | φd | 0.4
βd (t) | 0.99751 | [6 empty] | βd (t) | 0.9975 | [6 empty] | βd (t) | 0.9975 | [6 empty] | βd (t) | 0.9975
hfic | 0.48133 | [6 empty] | hfic | 0.48133 | [6 empty] | hfic | 0.48133 | [6 empty] | hfic | 0.48133
A | 319.6185 | [6 empty] | A | 319.6185 | [6 empty] | A | 319.6185 | [6 empty] | A | 319.6185
B | 910.3287 | [6 empty] | B | 910.3287 | [6 empty] | B | 910.3287 | [6 empty] | B | 910.3287
C | 688.3602 | [6 empty] | C | 688.3602 | [6 empty] | C | 688.3602 | [6 empty] | C | 688.3602
D | 12393.5713 | [6 empty] | D | 12393.5713 | [6 empty] | D | 12393.5713 | [6 empty] | D | 12393.5713
βf (t0i,fic) | 0.11279 | [6 empty] | βf (t0i,fic) | 0.33581 | [6 empty] | βf (t0i,fic) | 0.41343 | [6 empty] | βf (t0i,fic) | 0.45819
βf (t∞, fic) | 0.98215 | [6 empty] | βf (t∞, fic) | 0.98215 | [6 empty] | βf (t∞, fic) | 0.98215 | [6 empty] | βf (t∞, fic) | 0.98215
φ (t,t0) | 3.7603 | [6 empty] | φ (t,t0) | 2.7083 | [6 empty] | φ (t,t0) | 2.4055 | [6 empty] | φ (t,t0) | 2.236

## Perdas por Seção (hidden)
PERDAS DE PROTENSÃO POR SEÇÃO (S1 a S21)
Esta aba refaz o cálculo da seção "9. Perdas de protensão" da aba Geometria (linhas 256 a 350), porém calculando cada grandeza em cada uma das 21 seções ao longo do vão (S1 a S21, espaçadas em L/20 - mesmos pontos já usados nas abas Geometria/Tensões para o ELS-F e ELS-D), em vez de um único valor obtido só com o momento do meio do vão (M,g0 = w.L^2/8 etc). Segue o mesmo método usado na planilha de referência (perda calculada seção a seção, em vez de um só ponto).
Todas as fórmulas de perda (deformação imediata do concreto, fluência, retração, relaxação) são as MESMAS já usadas na aba Geometria - apenas passaram a usar o momento fletor de cada carga (M,g0...M,q0) calculado NA SEÇÃO em vez de sempre no meio do vão.
Conferência: a coluna da Seção 11 (x = L/2, meio do vão) reproduz os valores que já existiam na aba Geometria (linhas 344, 345, 349, 350), EXCETO na perda progressiva inferior (ver observação de correção abaixo), onde há uma pequena diferença intencional.
Legenda de cores: verde = valor importado de outra aba (constante, igual em toda a viga) ¦ preto = fórmula calculada nesta aba (varia por seção) ¦ amarelo = resultado final a ser usado na aba "Tensões" — Np,tot/Mp,tot (item 7, estado final t=∞, usado nos blocos ELS-F máx/mín e ELS-D máx/mín) e Np,ATO/Mp,ATO (estado logo após a transferência t=1, usado nos blocos "ATO" e "Içamento").
Na aba Tensões, os blocos ATO e Içamento usavam Geometria!$L$882/$L$883 (um único par de valores para a viga toda) na coluna "Tensão calculada". Isso foi trocado para usar Np,ATO/Mp,ATO desta aba, por seção — mesma lógica já aplicada aos blocos ELS-F/ELS-D com Np,tot/Mp,tot. O ramo "Reduzir" (perto dos apoios, usando a aba Isolamento de cabos) não foi alterado - já era por seção.
CORREÇÃO em relação à aba Geometria: na fórmula de perda progressiva, a aba Geometria original usa o mesmo termo "Xp" (baseado só na relaxação da borda SUPERIOR) no denominador tanto da perda inferior quanto da superior (Geometria!P328 e P329 dividem pelo mesmo P321/Xp). A planilha de referência usa Xp,inf (da própria borda inferior) no denominador da perda inferior e Xp,sup no da superior - forma correta do método de interação do Anexo A da NBR 6118. Nesta aba isso foi corrigido: agora se calcula Xp,inf e Xp,sup separadamente, cada um no seu próprio denominador. Por isso a linha de Conferência mostra uma pequena diferença (não mais zero) na perda inferior - isso é esperado e intencional, é a correção, não um erro novo.
1. Estações ao longo do vão (mesmos pontos S1...S21 usados nas abas Geometria/Tensões)
Estação | S1 | S2 | S3 | S4 | S5 | S6 | S7 | S8 | S9 | S10 | S11 | S12 | S13 | S14 | S15 | S16 | S17 | S18 | S19 | S20 | S21
x (m) | 0 | 0.3925 | 0.785 | 1.1775 | 1.57 | 1.9625 | 2.355 | 2.7475 | 3.14 | 3.5325 | 3.925 | 4.3175 | 4.71 | 5.1025 | 5.495 | 5.8875 | 6.28 | 6.6725 | 7.065 | 7.4575 | 7.85
x (cm) | 0 | 39.25 | 78.5 | 117.75 | 157 | 196.25 | 235.5 | 274.75 | 314 | 353.25 | 392.5 | 431.75 | 471 | 510.25 | 549.5 | 588.75 | 628 | 667.25 | 706.5 | 745.75 | 785
2. Momentos fletores isolados por carga, em cada seção [M(x) = w · x · (L - x) / 2]
M,g0 (viga) (kN·m) | 0 | 7.7933 | 14.7663 | 20.9189 | 26.2512 | 30.7631 | 34.4547 | 37.3259 | 39.3768 | 40.6073 | 41.0175 | 40.6073 | 39.3768 | 37.3259 | 34.4547 | 30.7631 | 26.2512 | 20.9189 | 14.7663 | 7.7933 | 0
M,g1 (laje) (kN·m) | 0 | 28.7703 | 54.5122 | 77.2257 | 96.9106 | 113.5671 | 127.1952 | 137.7948 | 145.3659 | 149.9086 | 151.4229 | 149.9086 | 145.3659 | 137.7948 | 127.1952 | 113.5671 | 96.9106 | 77.2257 | 54.5122 | 28.7703 | 0
M,g2 (capa) (kN·m) | 0 | 18.3721 | 34.8103 | 49.3146 | 61.885 | 72.5215 | 81.2241 | 87.9928 | 92.8275 | 95.7284 | 96.6953 | 95.7284 | 92.8275 | 87.9928 | 81.2241 | 72.5215 | 61.885 | 49.3146 | 34.8103 | 18.3721 | 0
M,g3 (alvenaria) (kN·m) | 0 | 8.5434 | 16.1875 | 22.9322 | 28.7777 | 33.7239 | 37.7707 | 40.9183 | 43.1666 | 44.5155 | 44.9652 | 44.5155 | 43.1666 | 40.9183 | 37.7707 | 33.7239 | 28.7777 | 22.9322 | 16.1875 | 8.5434 | 0
M,g4 (revest.) (kN·m) | 0 | 0 | 0 | 0 | 0 | 0 | 0 | 0 | 0 | 0 | 0 | 0 | 0 | 0 | 0 | 0 | 0 | 0 | 0 | 0 | 0
M,q0 (acidental) (kN·m) | 0 | 213.5845 | 404.6865 | 573.3059 | 719.4427 | 843.0969 | 944.2685 | 1022.9576 | 1079.164 | 1112.8879 | 1124.1292 | 1112.8879 | 1079.164 | 1022.9576 | 944.2685 | 843.0969 | 719.4427 | 573.3059 | 404.6865 | 213.5845 | 0
3. Dados constantes ao longo da viga (importados da aba Geometria)
A,p inferior (cm²) | S1: 11.2
A'p superior (cm²) | S1: 0
e,p inferior (cm) | S1: 18.75
e'p superior (cm) | S1: 30
Ac (cm²) | S1: 1800
Ic (cm⁴) | S1: 540000
Ic,comp (cm⁴) | S1: 2598580.8739
σpi — tensão inicial (kN/cm²) | S1: 146.3
Δσ ancoragem (kN/cm²) | S1: 1.2
Δσpr — relaxação inicial (kN/cm²) | S1: 2.6013
σpi antes da perda imediata (kN/cm²) | S1: 142.4987
Np antes da perda imediata (kN) | S1: 1595.9857
Mp antes da perda imediata | S1: 299.2473
σp = Ep/Eci | S1: 6.0368
Δσ retração do concreto (kN/cm²) | S1: -10.6171
Q285 = Ep/Ecs | S1: 5.0508
N308 — φ (Protensão) | S1: 2.4758
Q308 — φ médio (Protensão) | S1: 2.4758
Q310 — φ médio (PP laje) | S1: 1.5489
Q311 — φ médio (Capa) | S1: 2.3543
Q312 — φ médio (Alvenaria) | S1: 1.8437
Q313 — φ médio (Revestimento) | S1: 1.6689
Q314 — φ médio (Acidental) | S1: 1.5611
Ψ2,cqp | S1: 0.4
Xc = 1+0,5·φ(protensão) | S1: 2.2379
N,inf | S1: 2.1719
N,sup | S1: 4
P,p | S1: 0.0062222
termo geom. inf. [(M30-L254)/100] | S1: 0.40112
termo geom. sup. [(h − y cabo sup − ycg,comp)/100] | S1: 0.086376
4. Perda por deformação imediata do concreto (elástica) — por seção [replica Geometria!L288:L302]
σc,po+g,inf (kN/cm²) | 19257.1191 | 18986.5177 | 18744.4007 | 18530.768 | 18345.6197 | 18188.9557 | 18060.7761 | 17961.0808 | 17889.8699 | 17847.1434 | 17832.9012 | 17847.1434 | 17889.8699 | 17961.0808 | 18060.7761 | 18188.9557 | 18345.6197 | 18530.768 | 18744.4007 | 18986.5177 | 19257.1191
σc,po+g,sup (kN/cm²) | -7758.2638 | -7325.3016 | -6937.9143 | -6596.102 | -6299.8647 | -6049.2023 | -5844.1149 | -5684.6025 | -5570.6651 | -5502.3026 | -5479.5151 | -5502.3026 | -5570.6651 | -5684.6025 | -5844.1149 | -6049.2023 | -6299.8647 | -6596.102 | -6937.9143 | -7325.3016 | -7758.2638
Δσcg,inf (kN/cm²) | 11.6252 | 11.4618 | 11.3156 | 11.1867 | 11.0749 | 10.9803 | 10.903 | 10.8428 | 10.7998 | 10.774 | 10.7654 | 10.774 | 10.7998 | 10.8428 | 10.903 | 10.9803 | 11.0749 | 11.1867 | 11.3156 | 11.4618 | 11.6252
Δσcg,sup (kN/cm²) | -4.6835 | -4.4221 | -4.1883 | -3.9819 | -3.8031 | -3.6518 | -3.528 | -3.4317 | -3.3629 | -3.3216 | -3.3079 | -3.3216 | -3.3629 | -3.4317 | -3.528 | -3.6518 | -3.8031 | -3.9819 | -4.1883 | -4.4221 | -4.6835
σp,inf, t=1 (kN/cm²) [Geometria: M301] | 130.8736 | 131.0369 | 131.1831 | 131.312 | 131.4238 | 131.5184 | 131.5958 | 131.6559 | 131.6989 | 131.7247 | 131.7333 | 131.7247 | 131.6989 | 131.6559 | 131.5958 | 131.5184 | 131.4238 | 131.312 | 131.1831 | 131.0369 | 130.8736
σp,sup, t=1 (kN/cm²) [Geometria: M302] | 147.1822 | 146.9209 | 146.687 | 146.4807 | 146.3018 | 146.1505 | 146.0267 | 145.9304 | 145.8616 | 145.8204 | 145.8066 | 145.8204 | 145.8616 | 145.9304 | 146.0267 | 146.1505 | 146.3018 | 146.4807 | 146.687 | 146.9209 | 147.1822
% perda inf., t=1 (informativo) | 10.5444 | 10.4327 | 10.3328 | 10.2447 | 10.1683 | 10.1036 | 10.0507 | 10.0096 | 9.9802 | 9.9626 | 9.9567 | 9.9626 | 9.9802 | 10.0096 | 10.0507 | 10.1036 | 10.1683 | 10.2447 | 10.3328 | 10.4327 | 10.5444
% perda sup., t=1 (informativo) | -0.60304 | -0.42438 | -0.26453 | -0.12349 | -0.0012548 | 0.10218 | 0.1868 | 0.25262 | 0.29964 | 0.32785 | 0.33725 | 0.32785 | 0.29964 | 0.25262 | 0.1868 | 0.10218 | -0.0012548 | -0.12349 | -0.26453 | -0.42438 | -0.60304
5. Perdas progressivas — fluência + retração + relaxação, interação NBR 6118 Anexo A — por seção [replica Geometria!Q275:P339]
Np, t=1 (kN) | 1465.7838 | 1467.6134 | 1469.2504 | 1470.6948 | 1471.9467 | 1473.0059 | 1473.8726 | 1474.5466 | 1475.0281 | 1475.317 | 1475.4133 | 1475.317 | 1475.0281 | 1474.5466 | 1473.8726 | 1473.0059 | 1471.9467 | 1470.6948 | 1469.2504 | 1467.6134 | 1465.7838
Mp, t=1 (kN·m) | 274.8345 | 275.1775 | 275.4845 | 275.7553 | 275.99 | 276.1886 | 276.3511 | 276.4775 | 276.5678 | 276.6219 | 276.64 | 276.6219 | 276.5678 | 276.4775 | 276.3511 | 276.1886 | 275.99 | 275.7553 | 275.4845 | 275.1775 | 274.8345
A (inf.) | 43787.3852 | 43172.0841 | 42621.5514 | 42135.7873 | 41714.7918 | 41358.5648 | 41067.1064 | 40840.4164 | 40678.4951 | 40581.3423 | 40548.958 | 40581.3423 | 40678.4951 | 40840.4164 | 41067.1064 | 41358.5648 | 41714.7918 | 42135.7873 | 42621.5514 | 43172.0841 | 43787.3852
B (inf.) | 0 | 3049.1295 | 5777.298 | 8184.5054 | 10270.7519 | 12036.0374 | 13480.3619 | 14603.7254 | 15406.1279 | 15887.5694 | 16048.0499 | 15887.5694 | 15406.1279 | 14603.7254 | 13480.3619 | 12036.0374 | 10270.7519 | 8184.5054 | 5777.298 | 3049.1295 | 0
C (inf.) | 0 | 220.0922 | 417.0168 | 590.7738 | 741.3632 | 868.785 | 973.0392 | 1054.1259 | 1112.0449 | 1146.7963 | 1158.3801 | 1146.7963 | 1112.0449 | 1054.1259 | 973.0392 | 868.785 | 741.3632 | 590.7738 | 417.0168 | 220.0922 | 0
D (inf.) | 0 | 2058.7498 | 3900.7891 | 5526.1179 | 6934.7362 | 8126.6439 | 9101.8412 | 9860.328 | 10402.1042 | 10727.17 | 10835.5253 | 10727.17 | 10402.1042 | 9860.328 | 9101.8412 | 8126.6439 | 6934.7362 | 5526.1179 | 3900.7891 | 2058.7498 | 0
Δσp,c,inf — fluência (kN/cm²) | 22.116 | 19.1142 | 16.4283 | 14.0585 | 12.0046 | 10.2667 | 8.8448 | 7.7389 | 6.9489 | 6.475 | 6.317 | 6.475 | 6.9489 | 7.7389 | 8.8448 | 10.2667 | 12.0046 | 14.0585 | 16.4283 | 19.1142 | 22.116
A' (sup.) | -17640.961 | -16591.0496 | -15651.6552 | -14822.7778 | -14104.4173 | -13496.5739 | -12999.2474 | -12612.438 | -12336.1455 | -12170.37 | -12115.1115 | -12170.37 | -12336.1455 | -12612.438 | -12999.2474 | -13496.5739 | -14104.4173 | -14822.7778 | -15651.6552 | -16591.0496 | -17640.961
B' (sup.) | 0 | 4878.6072 | 9243.6767 | 13095.2087 | 16433.2031 | 19257.6599 | 21568.579 | 23365.9606 | 24649.8046 | 25420.111 | 25676.8798 | 25420.111 | 24649.8046 | 23365.9606 | 21568.579 | 19257.6599 | 16433.2031 | 13095.2087 | 9243.6767 | 4878.6072 | 0
C' (sup.) | 0 | 47.3933 | 89.7979 | 127.2137 | 159.6407 | 187.0789 | 209.5284 | 226.9891 | 239.461 | 246.9442 | 249.4386 | 246.9442 | 239.461 | 226.9891 | 209.5284 | 187.0789 | 159.6407 | 127.2137 | 89.7979 | 47.3933 | 0
D' (sup.) | 0 | 443.3188 | 839.9724 | 1189.9609 | 1493.2843 | 1749.9425 | 1959.9356 | 2123.2636 | 2239.9264 | 2309.9241 | 2333.2567 | 2309.9241 | 2239.9264 | 2123.2636 | 1959.9356 | 1749.9425 | 1493.2843 | 1189.9609 | 839.9724 | 443.3188 | 0
Δσp,c,sup — fluência (kN/cm²) | 8.91 | 5.6678 | 2.7669 | 0.20728 | 2.0111 | 3.8881 | 5.4239 | 6.6184 | 7.4716 | 7.9835 | 8.1542 | 7.9835 | 7.4716 | 6.6184 | 5.4239 | 3.8881 | 2.0111 | 0.20728 | 2.7669 | 5.6678 | 8.91
R,inf = σp,inf,t1 / fptk | 0.68881 | 0.68967 | 0.69044 | 0.69112 | 0.6917 | 0.6922 | 0.69261 | 0.69293 | 0.69315 | 0.69329 | 0.69333 | 0.69329 | 0.69315 | 0.69293 | 0.69261 | 0.6922 | 0.6917 | 0.69112 | 0.69044 | 0.68967 | 0.68881
R,sup = σp,sup,t1 / fptk | 0.77464 | 0.77327 | 0.77204 | 0.77095 | 0.77001 | 0.76921 | 0.76856 | 0.76805 | 0.76769 | 0.76748 | 0.7674 | 0.76748 | 0.76769 | 0.76805 | 0.76856 | 0.76921 | 0.77001 | 0.77095 | 0.77204 | 0.77327 | 0.77464
Ψ1000,inf (%) [interp. tabela] | 2.3657 | 2.376 | 2.3852 | 2.3934 | 2.4005 | 2.4064 | 2.4113 | 2.4151 | 2.4178 | 2.4195 | 2.42 | 2.4195 | 2.4178 | 2.4151 | 2.4113 | 2.4064 | 2.4005 | 2.3934 | 2.3852 | 2.376 | 2.3657
Ψ1000,sup (%) [interp. tabela] | 3.2464 | 3.2327 | 3.2204 | 3.2095 | 3.2001 | 3.1921 | 3.1856 | 3.1805 | 3.1769 | 3.1748 | 3.174 | 3.1748 | 3.1769 | 3.1805 | 3.1856 | 3.1921 | 3.2001 | 3.2095 | 3.2204 | 3.2327 | 3.2464
Ψ(inf,1) = 2,5·Ψ1000,inf | 5.9142 | 5.94 | 5.9631 | 5.9835 | 6.0011 | 6.0161 | 6.0283 | 6.0378 | 6.0446 | 6.0486 | 6.05 | 6.0486 | 6.0446 | 6.0378 | 6.0283 | 6.0161 | 6.0011 | 5.9835 | 5.9631 | 5.94 | 5.9142
Ψ(sup,1) = 2,5·Ψ1000,sup | 8.1161 | 8.0817 | 8.0509 | 8.0238 | 8.0002 | 7.9803 | 7.964 | 7.9514 | 7.9423 | 7.9369 | 7.9351 | 7.9369 | 7.9423 | 7.9514 | 7.964 | 7.9803 | 8.0002 | 8.0238 | 8.0509 | 8.0817 | 8.1161
X(inf,1)inf | 0.060964 | 0.061238 | 0.061483 | 0.0617 | 0.061887 | 0.062046 | 0.062176 | 0.062277 | 0.06235 | 0.062393 | 0.062407 | 0.062393 | 0.06235 | 0.062277 | 0.062176 | 0.062046 | 0.061887 | 0.0617 | 0.061483 | 0.061238 | 0.060964
X(inf,1)sup | 0.084644 | 0.08427 | 0.083935 | 0.08364 | 0.083384 | 0.083168 | 0.082991 | 0.082853 | 0.082755 | 0.082696 | 0.082676 | 0.082696 | 0.082755 | 0.082853 | 0.082991 | 0.083168 | 0.083384 | 0.08364 | 0.083935 | 0.08427 | 0.084644
Xp,inf (denominador borda inf., = 1+X(inf,1)inf) [CORRIGIDO — Geometria usa o de sup. nos dois] | 1.061 | 1.0612 | 1.0615 | 1.0617 | 1.0619 | 1.062 | 1.0622 | 1.0623 | 1.0623 | 1.0624 | 1.0624 | 1.0624 | 1.0623 | 1.0623 | 1.0622 | 1.062 | 1.0619 | 1.0617 | 1.0615 | 1.0612 | 1.061
Xp,sup (denominador borda sup., = 1+X(inf,1)sup) | 1.0846 | 1.0843 | 1.0839 | 1.0836 | 1.0834 | 1.0832 | 1.083 | 1.0829 | 1.0828 | 1.0827 | 1.0827 | 1.0827 | 1.0828 | 1.0829 | 1.083 | 1.0832 | 1.0834 | 1.0836 | 1.0839 | 1.0843 | 1.0846
Δσpr,inf — relaxação final (kN/cm²) | 7.9785 | 8.0244 | 8.0655 | 8.1019 | 8.1335 | 8.1602 | 8.1821 | 8.1992 | 8.2114 | 8.2187 | 8.2211 | 8.2187 | 8.2114 | 8.1992 | 8.1821 | 8.1602 | 8.1335 | 8.1019 | 8.0655 | 8.0244 | 7.9785
Δσpr,sup — relaxação final (kN/cm²) | 12.4581 | 12.381 | 12.3122 | 12.2516 | 12.1993 | 12.155 | 12.1189 | 12.0908 | 12.0708 | 12.0587 | 12.0547 | 12.0587 | 12.0708 | 12.0908 | 12.1189 | 12.155 | 12.1993 | 12.2516 | 12.3122 | 12.381 | 12.4581
Δσp(∞,1)inf — perda progressiva total, borda inf. (kN/cm²) | -33.543 | -31.1005 | -28.9162 | -26.9896 | -25.3205 | -23.9086 | -22.7537 | -21.8556 | -21.2143 | -20.8295 | -20.7012 | -20.8295 | -21.2143 | -21.8556 | -22.7537 | -23.9086 | -25.3205 | -26.9896 | -28.9162 | -31.1005 | -33.543
Δσp(∞,1)sup — perda progressiva total, borda sup. (kN/cm²) | -23.4158 | -20.9916 | -18.8215 | -16.906 | -18.1925 | -19.5386 | -20.6403 | -21.4975 | -22.1098 | -22.4773 | -22.5997 | -22.4773 | -22.1098 | -21.4975 | -20.6403 | -19.5386 | -18.1925 | -16.906 | -18.8215 | -20.9916 | -23.4158
6. Tensão final nos cabos e perda total — por seção [replica Geometria!N344:O345]
σp,inf,∞ (kN/cm²) [Geometria: N344] | 97.3305 | 99.9364 | 102.2669 | 104.3224 | 106.1033 | 107.6098 | 108.8421 | 109.8003 | 110.4847 | 110.8953 | 111.0321 | 110.8953 | 110.4847 | 109.8003 | 108.8421 | 107.6098 | 106.1033 | 104.3224 | 102.2669 | 99.9364 | 97.3305
σp,sup,∞ (kN/cm²) [Geometria: N345] | 123.7664 | 125.9293 | 127.8655 | 129.5747 | 128.1093 | 126.6119 | 125.3864 | 124.433 | 123.7518 | 123.3431 | 123.2069 | 123.3431 | 123.7518 | 124.433 | 125.3864 | 126.6119 | 128.1093 | 129.5747 | 127.8655 | 125.9293 | 123.7664
% perda total — inferior [Geometria: O344] | 33.4719 | 31.6908 | 30.0978 | 28.6928 | 27.4755 | 26.4458 | 25.6035 | 24.9485 | 24.4807 | 24.2001 | 24.1066 | 24.2001 | 24.4807 | 24.9485 | 25.6035 | 26.4458 | 27.4755 | 28.6928 | 30.0978 | 31.6908 | 33.4719
% perda total — superior [Geometria: O345] | 15.4023 | 13.9239 | 12.6005 | 11.4322 | 12.4338 | 13.4573 | 14.295 | 14.9467 | 15.4123 | 15.6917 | 15.7848 | 15.6917 | 15.4123 | 14.9467 | 14.295 | 13.4573 | 12.4338 | 11.4322 | 12.6005 | 13.9239 | 15.4023
7. RESULTADO FINAL — Força e momento de protensão por seção (usar nas verificações ELS-F / ELS-D)
Np,tot (kN) | 1090.1021 | 1119.2873 | 1145.3891 | 1168.4113 | 1188.3572 | 1205.2296 | 1219.0311 | 1229.7635 | 1237.4284 | 1242.0269 | 1243.5596 | 1242.0269 | 1237.4284 | 1229.7635 | 1219.0311 | 1205.2296 | 1188.3572 | 1168.4113 | 1145.3891 | 1119.2873 | 1090.1021
Mp,tot (kN·m) | 204.3941 | 209.8664 | 214.7605 | 219.0771 | 222.817 | 225.9806 | 228.5683 | 230.5807 | 232.0178 | 232.88 | 233.1674 | 232.88 | 232.0178 | 230.5807 | 228.5683 | 225.9806 | 222.817 | 219.0771 | 214.7605 | 209.8664 | 204.3941
Np,ATO (kN) [estado logo após a transferência, t=1 — usar no bloco "ATO" e "Içamento" da aba Tensões] | 1465.7838 | 1467.6134 | 1469.2504 | 1470.6948 | 1471.9467 | 1473.0059 | 1473.8726 | 1474.5466 | 1475.0281 | 1475.317 | 1475.4133 | 1475.317 | 1475.0281 | 1474.5466 | 1473.8726 | 1473.0059 | 1471.9467 | 1470.6948 | 1469.2504 | 1467.6134 | 1465.7838
Mp,ATO (kN·m) [idem, t=1] | 274.8345 | 275.1775 | 275.4845 | 275.7553 | 275.99 | 276.1886 | 276.3511 | 276.4775 | 276.5678 | 276.6219 | 276.64 | 276.6219 | 276.5678 | 276.4775 | 276.3511 | 276.1886 | 275.99 | 275.7553 | 275.4845 | 275.1775 | 274.8345
8. Conferência — Seção 11 (meio do vão) vs. cálculo antigo (único) da aba Geometria [diferença esperada nas linhas de borda inferior — ver correção do Xp acima]
Grandeza | S1: Nesta aba (S11); S2: Aba Geometria (meio do vão); S3: Diferença
σp,inf,∞ (dif. esperada — correção Xp,inf) | S1: 111.0321; S2: 111.0321; S3: 0
σp,sup,∞ | S1: 123.2069; S2: 123.2069; S3: 0
% perda inf. (dif. esperada — correção Xp,inf) | S1: 24.1066; S2: 24.1066; S3: 0
% perda sup. | S1: 15.7848; S2: 15.7848; S3: 0
Np,tot (dif. esperada — correção Xp,inf) | S1: 1243.5596; S2: 1243.5596; S3: 0
Mp,tot (dif. esperada — correção Xp,inf) | S1: 233.1674; S2: 233.1674; S3: 0
Np,ATO | S1: 1475.4133; S2: 1475.4133; S3: 0
Mp,ATO | S1: 276.64; S2: 276.64; S3: 0
RESUMO — % de perda de protensão ao longo do vão (comparar com a curva da planilha de referência)

## Cargas adicionais (hidden)
[14 empty] | STAGING GRID1 (permanente) - x, cortante, chave de ordenacao |  |  | STAGING GRID2 (variavel q0) - x, cortante, chave
[14 empty] | 0 | 170.2425 | 0 | 0 | 572.8047 | 0
[14 empty] | 31.4 | 156.6231 | 31.4 | 31.4 | 526.9803 | 31.4
[14 empty] | 62.8 | 143.0037 | 62.8 | 62.8 | 481.1559 | 62.8
l | 785 | [12 empty] | 94.2 | 129.3843 | 94.2 | 94.2 | 435.3316 | 94.2
[14 empty] | 125.6 | 115.7649 | 125.6 | 125.6 | 389.5072 | 125.6
g0 | 5.325 | kN/m | (Peso próprio) | [10 empty] | 157 | 102.1455 | 157 | 157 | 343.6828 | 157
g1 | 19.6581 | kN/m | (Laje) - (PP VPI) | [10 empty] | 188.4 | 88.5261 | 188.4 | 188.4 | 297.8584 | 188.4
g2 | 12.5533 | kN/m | (Capa de concreto) - (Terça) | [10 empty] | 219.8 | 74.9067 | 219.8 | 219.8 | 252.0341 | 219.8
g3 | 5.8375 | kN/m | (Revestimento) - (Telha) | [10 empty] | 251.2 | 61.2873 | 251.2 | 251.2 | 206.2097 | 251.2
g4 | 0 | kN/m | (Alvenaria) - (Placa ft) | [10 empty] | 282.6 | 47.6679 | 282.6 | 282.6 | 160.3853 | 282.6
q0 | 145.9375 | kN/m | (Sobrecarga acidental | [10 empty] | 314 | 34.0485 | 314 | 314 | 114.5609 | 314
[14 empty] | 345.4 | 20.4291 | 345.4 | 345.4 | 68.7366 | 345.4
Trecho | xiniail | xfinal | g0 | g1 | g2 | g3 | g4 | q0 | Total |  |  |  |  | 376.8 | 6.8097 | 376.8 | 376.8 | 22.9122 | 376.8
1 | 0 | 0 | 0 | 0 | 0 | 0 | 0 | 0 | 0 |  |  |  |  | 408.2 | -6.8097 | 408.2 | 408.2 | -22.9122 | 408.2
2 | 0 | 0 | 0 | 0 | 0 | 0 | 0 | 0 | 0 |  |  |  |  | 439.6 | -20.4291 | 439.6 | 439.6 | -68.7366 | 439.6
3 | 0 | 0 | 0 | 0 | 0 | 0 | 0 | 0 | 0 |  |  |  |  | 471 | -34.0485 | 471 | 471 | -114.5609 | 471
4 | 0 | 0 | 0 | 0 | 0 | 0 | 0 | 0 | 0 |  |  |  |  | 502.4 | -47.6679 | 502.4 | 502.4 | -160.3853 | 502.4
5 | 0 | 0 | 0 | 0 | 0 | 0 | 0 | 0 | 0 |  |  |  |  | 533.8 | -61.2873 | 533.8 | 533.8 | -206.2097 | 533.8
6 | 0 | 0 | 0 | 0 | 0 | 0 | 0 | 0 | 0 |  |  |  |  | 565.2 | -74.9067 | 565.2 | 565.2 | -252.0341 | 565.2
7 | 0 | 0 | 0 | 0 | 0 | 0 | 0 | 0 | 0 |  |  |  |  | 596.6 | -88.5261 | 596.6 | 596.6 | -297.8584 | 596.6
8 | 0 | 0 | 0 | 0 | 0 | 0 | 0 | 0 | 0 |  |  |  |  | 628 | -102.1455 | 628 | 628 | -343.6828 | 628
9 | 0 | 0 | 0 | 0 | 0 | 0 | 0 | 0 | 0 |  |  |  |  | 659.4 | -115.7649 | 659.4 | 659.4 | -389.5072 | 659.4
10 | 0 | 0 | 0 | 0 | 0 | 0 | 0 | 0 | 0 |  |  |  |  | 690.8 | -129.3843 | 690.8 | 690.8 | -435.3316 | 690.8
[14 empty] | 722.2 | -143.0037 | 722.2 | 722.2 | -481.1559 | 722.2
Distribuidas permanentes | [13 empty] | 753.6 | -156.6231 | 753.6 | 753.6 | -526.9803 | 753.6
|  | Cargas manuais | g1: Total | [5 empty] | 785 | -170.2425 | 785 | 785 | -572.8047 | 785
m | kN/m | m | g0: kN/m; g1: m; g2: kN/m | [5 empty] | 785 | -170.2425 | 784.9999 | 785 | -572.8047 | 784.9999
0 | 0 | 0 | 0 | 0 | 0 | 0 | 0 | [6 empty] | 785 | 0 | 785.0001 | 785 | 0 | 785.0001
0 | 43.3739 | 0 | 0 | 0 | 43.3739 | 0 | 145.9375 | [6 empty] | 0 | 0 | -0.0001 | 0 | 0 | -0.0001
31.4 | 43.3739 | 31.4 | 0 | 31.4 | 43.3739 | 31.4 | 145.9375 | [6 empty] | 0 | 170.2425 | 0.0001 | 0 | 572.8047 | 0.0001
31.4 | 0 | 31.4 | 0 | 31.4 | 0 | 31.4 | 0
31.4 | 43.3739 | 31.4 | 0 | 31.4 | 43.3739 | 31.4 | 145.9375
62.8 | 43.3739 | 62.8 | 0 | 62.8 | 43.3739 | 62.8 | 145.9375
62.8 | 0 | 62.8 | 0 | 62.8 | 0 | 62.8 | 0
62.8 | 43.3739 | 62.8 | 0 | 62.8 | 43.3739 | 62.8 | 145.9375
94.2 | 43.3739 | 94.2 | 0 | 94.2 | 43.3739 | 94.2 | 145.9375
94.2 | 0 | 94.2 | 0 | 94.2 | 0 | 94.2 | 0
94.2 | 43.3739 | 94.2 | 0 | 94.2 | 43.3739 | 94.2 | 145.9375
125.6 | 43.3739 | 125.6 | 0 | 125.6 | 43.3739 | 125.6 | 145.9375
125.6 | 0 | 125.6 | 0 | 125.6 | 0 | 125.6 | 0
125.6 | 43.3739 | 125.6 | 0 | 125.6 | 43.3739 | 125.6 | 145.9375
157 | 43.3739 | 157 | 0 | 157 | 43.3739 | 157 | 145.9375
157 | 0 | 157 | 0 | 157 | 0 | 157 | 0
157 | 43.3739 | 157 | 0 | 157 | 43.3739 | 157 | 145.9375
188.4 | 43.3739 | 188.4 | 0 | 188.4 | 43.3739 | 188.4 | 145.9375
188.4 | 0 | 188.4 | 0 | 188.4 | 0 | 188.4 | 0
188.4 | 43.3739 | 188.4 | 0 | 188.4 | 43.3739 | 188.4 | 145.9375
219.8 | 43.3739 | 219.8 | 0 | 219.8 | 43.3739 | 219.8 | 145.9375
219.8 | 0 | 219.8 | 0 | 219.8 | 0 | 219.8 | 0
219.8 | 43.3739 | 219.8 | 0 | 219.8 | 43.3739 | 219.8 | 145.9375
251.2 | 43.3739 | 251.2 | 0 | 251.2 | 43.3739 | 251.2 | 145.9375
251.2 | 0 | 251.2 | 0 | 251.2 | 0 | 251.2 | 0
251.2 | 43.3739 | 251.2 | 0 | 251.2 | 43.3739 | 251.2 | 145.9375
282.6 | 43.3739 | 282.6 | 0 | 282.6 | 43.3739 | 282.6 | 145.9375
282.6 | 0 | 282.6 | 0 | 282.6 | 0 | 282.6 | 0
282.6 | 43.3739 | 282.6 | 0 | 282.6 | 43.3739 | 282.6 | 145.9375
314 | 43.3739 | 314 | 0 | 314 | 43.3739 | 314 | 145.9375
314 | 0 | 314 | 0 | 314 | 0 | 314 | 0
314 | 43.3739 | 314 | 0 | 314 | 43.3739 | 314 | 145.9375
345.4 | 43.3739 | 345.4 | 0 | 345.4 | 43.3739 | 345.4 | 145.9375
345.4 | 0 | 345.4 | 0 | 345.4 | 0 | 345.4 | 0
345.4 | 43.3739 | 345.4 | 0 | 345.4 | 43.3739 | 345.4 | 145.9375
376.8 | 43.3739 | 376.8 | 0 | 376.8 | 43.3739 | 376.8 | 145.9375
376.8 | 0 | 376.8 | 0 | 376.8 | 0 | 376.8 | 0
376.8 | 43.3739 | 376.8 | 0 | 376.8 | 43.3739 | 376.8 | 145.9375
408.2 | 43.3739 | 408.2 | 0 | 408.2 | 43.3739 | 408.2 | 145.9375
408.2 | 0 | 408.2 | 0 | 408.2 | 0 | 408.2 | 0
408.2 | 43.3739 | 408.2 | 0 | 408.2 | 43.3739 | 408.2 | 145.9375
439.6 | 43.3739 | 439.6 | 0 | 439.6 | 43.3739 | 439.6 | 145.9375
439.6 | 0 | 439.6 | 0 | 439.6 | 0 | 439.6 | 0
439.6 | 43.3739 | 439.6 | 0 | 439.6 | 43.3739 | 439.6 | 145.9375
471 | 43.3739 | 471 | 0 | 471 | 43.3739 | 471 | 145.9375
471 | 0 | 471 | 0 | 471 | 0 | 471 | 0
471 | 43.3739 | 471 | 0 | 471 | 43.3739 | 471 | 145.9375
502.4 | 43.3739 | 502.4 | 0 | 502.4 | 43.3739 | 502.4 | 145.9375
502.4 | 0 | 502.4 | 0 | 502.4 | 0 | 502.4 | 0
502.4 | 43.3739 | 502.4 | 0 | 502.4 | 43.3739 | 502.4 | 145.9375
533.8 | 43.3739 | 533.8 | 0 | 533.8 | 43.3739 | 533.8 | 145.9375
533.8 | 0 | 533.8 | 0 | 533.8 | 0 | 533.8 | 0
533.8 | 43.3739 | 533.8 | 0 | 533.8 | 43.3739 | 533.8 | 145.9375
565.2 | 43.3739 | 565.2 | 0 | 565.2 | 43.3739 | 565.2 | 145.9375
565.2 | 0 | 565.2 | 0 | 565.2 | 0 | 565.2 | 0
565.2 | 43.3739 | 565.2 | 0 | 565.2 | 43.3739 | 565.2 | 145.9375
596.6 | 43.3739 | 596.6 | 0 | 596.6 | 43.3739 | 596.6 | 145.9375
596.6 | 0 | 596.6 | 0 | 596.6 | 0 | 596.6 | 0
596.6 | 43.3739 | 596.6 | 0 | 596.6 | 43.3739 | 596.6 | 145.9375
628 | 43.3739 | 628 | 0 | 628 | 43.3739 | 628 | 145.9375
628 | 0 | 628 | 0 | 628 | 0 | 628 | 0
628 | 43.3739 | 628 | 0 | 628 | 43.3739 | 628 | 145.9375
659.4 | 43.3739 | 659.4 | 0 | 659.4 | 43.3739 | 659.4 | 145.9375
659.4 | 0 | 659.4 | 0 | 659.4 | 0 | 659.4 | 0
659.4 | 43.3739 | 659.4 | 0 | 659.4 | 43.3739 | 659.4 | 145.9375
690.8 | 43.3739 | 690.8 | 0 | 690.8 | 43.3739 | 690.8 | 145.9375
690.8 | 0 | 690.8 | 0 | 690.8 | 0 | 690.8 | 0
690.8 | 43.3739 | 690.8 | 0 | 690.8 | 43.3739 | 690.8 | 145.9375
722.2 | 43.3739 | 722.2 | 0 | 722.2 | 43.3739 | 722.2 | 145.9375
722.2 | 0 | 722.2 | 0 | 722.2 | 0 | 722.2 | 0
722.2 | 43.3739 | 722.2 | 0 | 722.2 | 43.3739 | 722.2 | 145.9375
753.6 | 43.3739 | 753.6 | 0 | 753.6 | 43.3739 | 753.6 | 145.9375
753.6 | 0 | 753.6 | 0 | 753.6 | 0 | 753.6 | 0
753.6 | 43.3739 | 753.6 | 0 | 753.6 | 43.3739 | 753.6 | 145.9375
785 | 43.3739 | 785 | 0 | 785 | 43.3739 | 785 | 145.9375
785 | 0 | 785 | 0 | 785 | 0 | 785 | 0
785 | 43.3739 | 785 | 0 | 785 | 43.3739 | 785 | 0
785 | 0 | 785 | 0 | 785 | 0 | 785 | 0
Cálculo de esforços - viga biapoiada (hipótese simplificada)
Vão (apoio a apoio) | 785 | cm
Comprimento total (com balanço) | 785 | cm
Q_total (carga total no vão) | 340.4849 | kN
Qx_total (momento da carga em relação a x=0) | 1336.4033 | kN.m
R1 (reação no apoio x=0) | 170.2425 | kN
R2 (reação no apoio x=Vão) | 170.2425 | kN
x (cm) | w(x) (kN/m) | V(x) (kN) | g0: M(x) (kN.m)
0 | 43.3739 | 0 | g0: 0; g1: 0
0 | 43.3739 | 170.2425 | g0: 0; g1: 0
0 | 43.3739 | 170.2425 | g0: 0; g1: 0
31.4 | 43.3739 | 156.6231 | g0: 51.3179; g1: -51.3179
62.8 | 43.3739 | 143.0037 | g0: 98.3593; g1: -98.3593
94.2 | 43.3739 | 129.3843 | g0: 141.1242; g1: -141.1242
125.6 | 43.3739 | 115.7649 | g0: 179.6126; g1: -179.6126
157 | 43.3739 | 102.1455 | g0: 213.8245; g1: -213.8245
188.4 | 43.3739 | 88.5261 | g0: 243.76; g1: -243.76
219.8 | 43.3739 | 74.9067 | g0: 269.4189; g1: -269.4189
251.2 | 43.3739 | 61.2873 | g0: 290.8014; g1: -290.8014
282.6 | 43.3739 | 47.6679 | g0: 307.9073; g1: -307.9073
314 | 43.3739 | 34.0485 | g0: 320.7368; g1: -320.7368
345.4 | 43.3739 | 20.4291 | g0: 329.2898; g1: -329.2898
376.8 | 43.3739 | 6.8097 | g0: 333.5663; g1: -333.5663
408.2 | 43.3739 | -6.8097 | g0: 333.5663; g1: -333.5663
439.6 | 43.3739 | -20.4291 | g0: 329.2898; g1: -329.2898
471 | 43.3739 | -34.0485 | g0: 320.7368; g1: -320.7368
502.4 | 43.3739 | -47.6679 | g0: 307.9073; g1: -307.9073
533.8 | 43.3739 | -61.2873 | g0: 290.8014; g1: -290.8014
565.2 | 43.3739 | -74.9067 | g0: 269.4189; g1: -269.4189
596.6 | 43.3739 | -88.5261 | g0: 243.76; g1: -243.76
628 | 43.3739 | -102.1455 | g0: 213.8245; g1: -213.8245
659.4 | 43.3739 | -115.7649 | g0: 179.6126; g1: -179.6126
690.8 | 43.3739 | -129.3843 | g0: 141.1242; g1: -141.1242
722.2 | 43.3739 | -143.0037 | g0: 98.3593; g1: -98.3593
753.6 | 43.3739 | -156.6231 | g0: 51.3179; g1: -51.3179
785 | 43.3739 | -170.2425 | g0: -1.8474e-13; g1: 1.8474e-13
785 |  | -170.2425 | g0: -1.8474e-13; g1: 1.8474e-13
785 |  | 0 | g0: -1.8474e-13; g1: 1.8474e-13
Q_total,q0 (carga variável total) | 1145.6094 | kN
Qx_total,q0 (momento da carga em relação a x=0) | 4496.5168 | kN.m
R1,q0 (reação no apoio x=0) | 572.8047 | kN
R2,q0 (reação no apoio x=Vão) | 572.8047 | kN
x (cm) | w,q0(x) (kN/m) | V,q0(x) (kN) | g0: M,q0(x) (kN.m); g1: -M,q0(x) (kN.m)
0 | 145.9375 | 0 | g0: 0; g1: 0
0 | 145.9375 | 572.8047 | g0: 0; g1: 0
0 | 145.9375 | 572.8047 | g0: 0; g1: 0
31.4 | 145.9375 | 526.9803 | g0: 172.6662; g1: -172.6662
62.8 | 145.9375 | 481.1559 | g0: 330.9436; g1: -330.9436
94.2 | 145.9375 | 435.3316 | g0: 474.8322; g1: -474.8322
125.6 | 145.9375 | 389.5072 | g0: 604.3319; g1: -604.3319
157 | 145.9375 | 343.6828 | g0: 719.4427; g1: -719.4427
188.4 | 145.9375 | 297.8584 | g0: 820.1647; g1: -820.1647
219.8 | 145.9375 | 252.0341 | g0: 906.4978; g1: -906.4978
251.2 | 145.9375 | 206.2097 | g0: 978.4421; g1: -978.4421
282.6 | 145.9375 | 160.3853 | g0: 1035.9975; g1: -1035.9975
314 | 145.9375 | 114.5609 | g0: 1079.164; g1: -1079.164
345.4 | 145.9375 | 68.7366 | g0: 1107.9417; g1: -1107.9417
376.8 | 145.9375 | 22.9122 | g0: 1122.3306; g1: -1122.3306
408.2 | 145.9375 | -22.9122 | g0: 1122.3306; g1: -1122.3306
439.6 | 145.9375 | -68.7366 | g0: 1107.9417; g1: -1107.9417
471 | 145.9375 | -114.5609 | g0: 1079.164; g1: -1079.164
502.4 | 145.9375 | -160.3853 | g0: 1035.9975; g1: -1035.9975
533.8 | 145.9375 | -206.2097 | g0: 978.4421; g1: -978.4421
565.2 | 145.9375 | -252.0341 | g0: 906.4978; g1: -906.4978
596.6 | 145.9375 | -297.8584 | g0: 820.1647; g1: -820.1647
628 | 145.9375 | -343.6828 | g0: 719.4427; g1: -719.4427
659.4 | 145.9375 | -389.5072 | g0: 604.3319; g1: -604.3319
690.8 | 145.9375 | -435.3316 | g0: 474.8322; g1: -474.8322
722.2 | 145.9375 | -481.1559 | g0: 330.9436; g1: -330.9436
753.6 | 145.9375 | -526.9803 | g0: 172.6662; g1: -172.6662
785 | 145.9375 | -572.8047 | g0: 1.0232e-12; g1: -1.0232e-12
785 |  | -572.8047 | g0: 1.0232e-12; g1: -1.0232e-12
785 |  | 0 | g0: 1.0232e-12; g1: -1.0232e-12
Cargas pontuais (manuais)
Carga | x (cm) | g0 | g1 | g2 | g3 | g4 | q0 | Total | fator a/(2d) - apoio esq. | fator a/(2d) - apoio dir.
1 | 0 | 0 | 0 | 0 | 0 | 0 | 0 | 0 | 0 | 1
2 | 0 | 0 | 0 | 0 | 0 | 0 | 0 | 0 | 0 | 1
3 | 0 | 0 | 0 | 0 | 0 | 0 | 0 | 0 | 0 | 1
4 | 0 | 0 | 0 | 0 | 0 | 0 | 0 | 0 | 0 | 1
5 | 0 | 0 | 0 | 0 | 0 | 0 | 0 | 0 | 0 | 1
6 | 0 | 0 | 0 | 0 | 0 | 0 | 0 | 0 | 0 | 1
7 | 0 | 0 | 0 | 0 | 0 | 0 | 0 | 0 | 0 | 1
8 | 0 | 0 | 0 | 0 | 0 | 0 | 0 | 0 | 0 | 1
9 | 0 | 0 | 0 | 0 | 0 | 0 | 0 | 0 | 0 | 1
10 | 0 | 0 | 0 | 0 | 0 | 0 | 0 | 0 | 0 | 1
R1,pontuais (reação no apoio x=0) | 0 | bar: g0
R2,pontuais (reação no apoio x=Vão) | 0 | bar: g0
Permanentes |  | g0: Permanentes
x (cm) | P (kN) | g0: x (cm); g1: P (kN)
#N/A | #N/A | g0: #N/A; g1: #N/A
#N/A | #N/A | g0: #N/A; g1: #N/A
#N/A | #N/A | g0: #N/A; g1: #N/A
#N/A | #N/A | g0: #N/A; g1: #N/A
#N/A | #N/A | g0: #N/A; g1: #N/A
#N/A | #N/A | g0: #N/A; g1: #N/A
#N/A | #N/A | g0: #N/A; g1: #N/A
#N/A | #N/A | g0: #N/A; g1: #N/A
#N/A | #N/A | g0: #N/A; g1: #N/A
#N/A | #N/A | g0: #N/A; g1: #N/A
#N/A | #N/A | g0: #N/A; g1: #N/A
#N/A | #N/A | g0: #N/A; g1: #N/A
#N/A | #N/A | g0: #N/A; g1: #N/A
#N/A | #N/A | g0: #N/A; g1: #N/A
#N/A | #N/A | g0: #N/A; g1: #N/A
#N/A | #N/A | g0: #N/A; g1: #N/A
#N/A | #N/A | g0: #N/A; g1: #N/A
#N/A | #N/A | g0: #N/A; g1: #N/A
#N/A | #N/A | g0: #N/A; g1: #N/A
#N/A | #N/A | g0: #N/A; g1: #N/A
#N/A | #N/A | g0: #N/A; g1: #N/A
#N/A | #N/A | g0: #N/A; g1: #N/A
#N/A | #N/A | g0: #N/A; g1: #N/A
#N/A | #N/A | g0: #N/A; g1: #N/A
#N/A | #N/A | g0: #N/A; g1: #N/A
#N/A | #N/A | g0: #N/A; g1: #N/A
#N/A | #N/A | g0: #N/A; g1: #N/A
#N/A | #N/A | g0: #N/A; g1: #N/A
#N/A | #N/A | g0: #N/A; g1: #N/A
#N/A | #N/A | g0: #N/A; g1: #N/A
Momentos por grupo de carga (g0 / g0+g1+g2 / g3+g4 / q0) nas seções S1-S21 (mesma malha de 20 divisões do vão usada na aba Geometria) - método de trechos + cargas pontuais, igual ao total acima
Q_total,g0g1g2 (kN) | 294.6605 | g0: kN; g2: Q_total,g0 (kN) [p/ ATO]; g3: 41.8012
Qx_total,g0g1g2 (kN.m) | 1156.5426 | g0: kN.m; g2: Qx_total,g0 (kN.m); g3: 164.0699
R1,g0g1g2 (kN) | 147.3303 | g0: kN; g2: R1,g0 (kN); g3: 20.9006
R2,g0g1g2 (kN) | 147.3303 | g0: kN; g2: R2,g0 (kN); g3: 20.9006
Q_total,g3g4 (kN) | 45.8244 | bar: g0
Qx_total,g3g4 (kN.m) | 179.8607 | g0: kN.m
R1,g3g4 (kN) | 22.9122 | bar: g0
R2,g3g4 (kN) | 22.9122 | bar: g0
Seção | x (cm) | w,g0g1g2 (kN/m) | V,g0g1g2 (kN) | M,g0g1g2 (kN.m) | w,g3g4 (kN/m) | V,g3g4 (kN) | M,g3g4 (kN.m) | w,q0 (kN/m) | V,q0 (kN) | M,q0 (kN.m) | w,g0 (kN/m) | V,g0 (kN) | M,g0 (kN.m) [p/ ATO] | [6 empty] | Mtotal | dentro_apoios? | Mtotal_mascarado
S1 | 0 | 37.5364 | 147.3303 | 0 | 5.8375 | 22.9122 | 0 | 145.9375 | 572.8047 | 0 | 5.325 | 20.9006 | 0 | [6 empty] | 0 | TRUE | 0
S2 | 39.25 | 37.5364 | 132.5972 | 54.9358 | 5.8375 | 20.621 | 8.5434 | 145.9375 | 515.5242 | 213.5845 | 5.325 | 18.8106 | 7.7933 | [6 empty] | 277.0637 | TRUE | 277.0637
S3 | 78.5 | 37.5364 | 117.8642 | 104.0888 | 5.8375 | 18.3297 | 16.1875 | 145.9375 | 458.2438 | 404.6865 | 5.325 | 16.7205 | 14.7663 | [6 empty] | 524.9628 | TRUE | 524.9628
S4 | 117.75 | 37.5364 | 103.1312 | 147.4592 | 5.8375 | 16.0385 | 22.9322 | 145.9375 | 400.9633 | 573.3059 | 5.325 | 14.6304 | 20.9189 | [6 empty] | 743.6973 | TRUE | 743.6973
S5 | 157 | 37.5364 | 88.3982 | 185.0468 | 5.8375 | 13.7473 | 28.7777 | 145.9375 | 343.6828 | 719.4427 | 5.325 | 12.5404 | 26.2512 | [6 empty] | 933.2672 | TRUE | 933.2672
S6 | 196.25 | 37.5364 | 73.6651 | 216.8517 | 5.8375 | 11.4561 | 33.7239 | 145.9375 | 286.4023 | 843.0969 | 5.325 | 10.4503 | 30.7631 | [6 empty] | 1093.6725 | TRUE | 1093.6725
S7 | 235.5 | 37.5364 | 58.9321 | 242.874 | 5.8375 | 9.1649 | 37.7707 | 145.9375 | 229.1219 | 944.2685 | 5.325 | 8.3602 | 34.4547 | [6 empty] | 1224.9132 | TRUE | 1224.9132
S8 | 274.75 | 37.5364 | 44.1991 | 263.1134 | 5.8375 | 6.8737 | 40.9183 | 145.9375 | 171.8414 | 1022.9576 | 5.325 | 6.2702 | 37.3259 | [6 empty] | 1326.9893 | TRUE | 1326.9893
S9 | 314 | 37.5364 | 29.4661 | 277.5702 | 5.8375 | 4.5824 | 43.1666 | 145.9375 | 114.5609 | 1079.164 | 5.325 | 4.1801 | 39.3768 | [6 empty] | 1399.9008 | TRUE | 1399.9008
S10 | 353.25 | 37.5364 | 14.733 | 286.2443 | 5.8375 | 2.2912 | 44.5155 | 145.9375 | 57.2805 | 1112.8879 | 5.325 | 2.0901 | 40.6073 | [6 empty] | 1443.6477 | TRUE | 1443.6477
S11 | 392.5 | 37.5364 | 0 | 289.1357 | 5.8375 | 0 | 44.9652 | 145.9375 | 0 | 1124.1292 | 5.325 | 0 | 41.0175 | [6 empty] | 1458.23 | TRUE | 1458.23
S12 | 431.75 | 37.5364 | -14.733 | 286.2443 | 5.8375 | -2.2912 | 44.5155 | 145.9375 | -57.2805 | 1112.8879 | 5.325 | -2.0901 | 40.6073 | [6 empty] | 1443.6477 | TRUE | 1443.6477
S13 | 471 | 37.5364 | -29.4661 | 277.5702 | 5.8375 | -4.5824 | 43.1666 | 145.9375 | -114.5609 | 1079.164 | 5.325 | -4.1801 | 39.3768 | [6 empty] | 1399.9008 | TRUE | 1399.9008
S14 | 510.25 | 37.5364 | -44.1991 | 263.1134 | 5.8375 | -6.8737 | 40.9183 | 145.9375 | -171.8414 | 1022.9576 | 5.325 | -6.2702 | 37.3259 | [6 empty] | 1326.9893 | TRUE | 1326.9893
S15 | 549.5 | 37.5364 | -58.9321 | 242.874 | 5.8375 | -9.1649 | 37.7707 | 145.9375 | -229.1219 | 944.2685 | 5.325 | -8.3603 | 34.4547 | [6 empty] | 1224.9132 | TRUE | 1224.9132
S16 | 588.75 | 37.5364 | -73.6651 | 216.8517 | 5.8375 | -11.4561 | 33.7239 | 145.9375 | -286.4023 | 843.0969 | 5.325 | -10.4503 | 30.7631 | [6 empty] | 1093.6725 | TRUE | 1093.6725
S17 | 628 | 37.5364 | -88.3982 | 185.0468 | 5.8375 | -13.7473 | 28.7777 | 145.9375 | -343.6828 | 719.4427 | 5.325 | -12.5404 | 26.2512 | [6 empty] | 933.2672 | TRUE | 933.2672
S18 | 667.25 | 37.5364 | -103.1312 | 147.4592 | 5.8375 | -16.0385 | 22.9322 | 145.9375 | -400.9633 | 573.3059 | 5.325 | -14.6304 | 20.9189 | [6 empty] | 743.6973 | TRUE | 743.6973
S19 | 706.5 | 37.5364 | -117.8642 | 104.0888 | 5.8375 | -18.3298 | 16.1875 | 145.9375 | -458.2437 | 404.6865 | 5.325 | -16.7205 | 14.7663 | [6 empty] | 524.9628 | TRUE | 524.9628
S20 | 745.75 | 37.5364 | -132.5972 | 54.9358 | 5.8375 | -20.621 | 8.5434 | 145.9375 | -515.5242 | 213.5845 | 5.325 | -18.8106 | 7.7933 | [6 empty] | 277.0637 | TRUE | 277.0637
S21 | 785 | 37.5364 | -147.3303 | 0 | 5.8375 | -22.9122 | 0 | 145.9375 | -572.8047 | 9.9476e-13 | 5.325 | -20.9006 | -5.4179e-14 | [6 empty] | 9.9476e-13 | TRUE | 9.9476e-13
Observações:
Mg0g1g2, Mg3g4 e Mq (colunas O, R, U) usam o mesmo método de trechos + cargas pontuais do cálculo "Total" das linhas 108-144, somando apenas as cargas de cada grupo (g0+g1+g2 / g3+g4 / q0), nos 21 pontos de seção (S1-S21) da malha da aba Geometria (vão/20).
Mg0 (colunas V, W, X) isola só o peso próprio (g0), para a verificação ELS-ATO (ato da protensão), quando g1, g2, g3, g4 e q0 ainda não atuam na peça. | [19 empty] | indice_pico | 11
R1/R2 de cada grupo (linhas 233-240 e colunas O/P) são as reações de apoio calculadas isoladamente por grupo de carga, pelo mesmo método de estática das linhas 111-114 (Q_total, Qx_total e superposição das cargas pontuais). | [19 empty] | M_g0g1g2_pico | 289.1357 | M_g3g4_pico | 44.9652 | M_q0_pico | 1124.1292
Essas colunas alimentam: aba Tensões (blocos ATO, ELS-F e ELS-D, seções S2 a S20) e aba Geometria (linhas 411-442 ELS-F, 668-701 ELS-D, 893-902 ATO), que passam a apontar para cá em vez da fórmula simplificada de carga uniforme constante.
Verificação da cortante reduzida a d/2 do apoio (NBR 6118, 17.4.1.2.1) - calculada pelo mesmo método de trechos + cargas pontuais desta aba (não a aproximação de carga uniforme única da aba 'Diagrama Cortante').
Apoio | x (cm) | V,g0g1g2 (kN) | V,g3g4 (kN) | V,q0 (kN) | Vd = O75*Vg0g1g2 + O77*(Vg3g4+Vq0) (kN)
Esquerdo (d/2) | 42.85 | 131.2459 | 20.4108 | 510.2705 | 917.9628
Direito (d/2) | 742.15 | -131.2459 | -20.4108 | -510.2705 | -917.9628

## Torção (parede fina)
TORÇÃO — NBR 6118:2023 (Item 17.5) — Seção Vazada de Parede Fina Equivalente
A verificação à torção substitui a seção maciça por uma seção vazada equivalente de parede fina, resistida por bielas de concreto comprimidas a 45° e por armaduras transversais (estribos, mobilizados nas quatro faces) e longitudinais (distribuídas ao longo do perímetro da parede). O Estado Limite Último é verificado em duas frentes: (1) esmagamento da biela comprimida, checada EM CONJUNTO com o cisalhamento por meio de (VSd/VRd2)+(TSd/TRd2) ≤ 1; e (2) escoamento das armaduras transversal e longitudinal, dimensionadas pela analogia de treliça espacial (item 17.5).
Esta aba reaproveita a geometria e os materiais da aba 'Geometria', o Vsd e o VRd2 já calculados na aba 'Taxas' (região de apoio), e as bitolas de estribo e de armadura longitudinal já adotadas nas abas 'Taxas' e 'Geometria'. Preencha apenas o momento torsor característico Tsk — as células azuis são as únicas de entrada nesta aba.
Dado de entrada específico de Torção
Tsk = | 0 | kN.m | Momento torsor característico atuante (do esquema estático da peça — ex.: laje/marquise em balanço que gera torção na viga de borda).
gf1 = | 1.4 | - | Coeficiente de majoração das ações (valor padrão adotado nesta planilha).
Td = | 0 | kN.cm | Momento torsor de cálculo, convertido para kN·cm: Td = Tsk × γf × 100.
Bitolas já adotadas
ft = | 10 | mm | Diâmetro do estribo já adotado no cisalhamento (região de apoio, aba 'Taxas') — a torção usa OS MESMOS estribos, com a armadura somada por superposição (não se cria um estribo novo).
fl = | 16 | mm | Diâmetro da armadura longitudinal principal já adotada na flexão (aba 'Taxas', N1) — usado aqui só para estimar c1, a posição do centro da barra de canto.
Geometria da seção vazada equivalente (NBR 6118:2023, 17.5.1.2)
bw = | 30 | cm | Largura da seção (aba Geometria).
h = | 60 | cm | Altura da seção (aba Geometria).
A = | 1800 | cm² | Área bruta da seção transversal cheia.
u,ext = | 180 | cm | Perímetro externo da seção cheia.
c1 = | 4.8 | cm | Distância do centro da barra de canto até a face externa: c1 = cnom + ft + fl/2. Define a espessura de parede considerada no modelo.
t (=A/u) = | 10 | cm | Espessura equivalente de parede, t = A/u,ext.
2.c1 = | 9.6 | cm
Verificação = | OK - t>=2c1: he=t (parede espessa) |  | Validade geométrica do modelo de parede fina equivalente (NBR 6118:2023, 17.5.1.2).
he = | 10 | cm | Espessura de parede adotada (he = t, conforme verificação acima).
Ae = | 1000 | cm² | Área limitada pela linha média da parede da seção vazada equivalente: Ae = (bw-2c1)·(h-2c1).
u = | 140 | cm | Perímetro do eixo médio da parede — usado no dimensionamento da armadura longitudinal: u = 2·(bw+h-4c1).
Verificação da diagonal comprimida (biela) — Torção + Cisalhamento
fck = | 50 | MPa | Resistência característica do concreto (aba Geometria).
fcd = | 35.7143 | MPa | Resistência de cálculo do concreto (fck/1,4, aba Geometria).
Vsd = | 1030.4601 | kN | Força cortante de cálculo, reaproveitada da aba 'Taxas' (região de apoio, já majorada por 1,4).
Vrd2 = | 1971.7714 | kN | Força cortante resistente da biela, já calculada na aba 'Taxas' (região de apoio).
Trd2 = | 14285.7143 | kN.cm | Momento torsor resistente da biela comprimida (NBR 6118:2023, 17.5.1.6): TRd2 = 0,5·(1-fck/250)·fcd·Ae·he.
Vsd/Vrd2 = | 0.52261 | -
Td/Trd2 = | 0 | -
Soma = | 0.52261 | - | Interação torção-cisalhamento na biela (NBR 6118:2023, 17.5.1.6): (VSd/VRd2)+(TSd/TRd2) ≤ 1.
Situação = | OK
Armadura transversal para torção (estribos — atuam nas 4 faces)
fywd = | 435 | MPa | Tensão de escoamento de cálculo do estribo, limitada a 435 MPa (NBR 6118:2023, 17.4.1.1).
AswT/s = | 0 | cm²/m | Armadura transversal (por ramo) necessária só para resistir à torção: AswT/s = Td/(2·Ae·fywd).
AswV/s = | 18.48 | cm²/m | Armadura transversal já adotada no cisalhamento (estribo de apoio, 2 ramos, aba 'Taxas').
Asw,total/s = | 18.48 | cm²/m | Superposição: cada estribo fechado contribui à torção pelos 4 lados (2 ramos verticais + 2 trechos horizontais), por isso a parcela de torção entra em dobro: Asw,total = AswV + 2·AswT.
fctm = | 4.0716 | MPa | Resistência média à tração do concreto (NBR 6118:2023, 8.2.5), válida para fck ≤ 50 MPa.
fywk = | 500 | MPa | Resistência característica do aço do estribo (aba Geometria).
rw,min = | 0.0016287 | - | Taxa geométrica mínima de armadura transversal (NBR 6118:2023, Tabela 17.3): ρw,min = 0,2·fctm/fywk.
Asw,min/s = | 4.886 | cm²/m | Armadura transversal mínima (mesma exigência do cisalhamento): Asw,min = ρw,min·100·bw.
Situação = | OK
Armadura longitudinal para torção (distribuída no perímetro)
fyd = | 454.5455 | MPa | Tensão de escoamento de cálculo do aço longitudinal — SEM limitação a 435 MPa (a limitação de 17.4.1.1 vale só para a armadura transversal).
Asl = | 0 | cm² | Armadura longitudinal total para torção, distribuída ao longo do perímetro u: Asl = Td·u/(2·Ae·fyd).
Asl,min = | 3.4202 | cm² | Armadura longitudinal mínima para torção: Asl,min = (ρw,min/2)·u·bw.
Asl,adot = | 3.4202 | cm² | Valor adotado — o maior entre calculado e mínimo. Distribuir ao longo do perímetro da seção (cantos + pontos intermediários nas faces maiores, conforme NBR 6118:2023, 17.5.1.3).
Espaçamento máximo entre estribos (torção + cisalhamento)
d = | 56.2 | cm | Altura útil da seção (calculada a partir da altura e do cobrimento, aba Geometria).
smax = | 30 | cm | Espaçamento máximo entre estribos (NBR 6118:2023, 18.3.3.2): se (Vsd/Vrd2+Td/Trd2) ≤ 0,67, smax = mín(0,6d;30cm); caso contrário, smax = mín(0,3d;20cm).
s,adotado = | 8.5 | cm | Espaçamento entre estribos já adotado no cisalhamento (região de apoio, aba 'Taxas').
Situação = | OK
Torção de compatibilidade (NBR 6118:2023, 17.5.2) |  |  | Se a torção é de compatibilidade (não de equilíbrio), pode ser desprezada quando Vsd ≤ 0,7·VRd2.
Resumo final
RESULTADO = | OK - Compat. desprezavel |  | Conclusão geral: biela comprimida, armadura transversal e espaçamento entre estribos. A armadura longitudinal (Asl,adot) já soma o mínimo automaticamente e deve ser somada à armadura de flexão na aba 'Detalhamento'.
0,7·Vrd2 = | 1380.24 | kN | Limiar para desprezar torcao de compatibilidade (NBR 6118:2023, 17.5.2).
Vsd = | 1030.4601 | kN
Situação = | Compatibilidade desprezavel (Vsd <= 0,7*Vrd2) |  | Se desprezavel, nao e necessario calcular Tsk nem armar para torcao de compatibilidade.
RESUMO DAS ARMADURAS DE TORÇÃO UTILIZADAS
Armadura transversal (estribos)
AswV necessária = | 4.886 | cm²/m | Área de estribo (2 ramos, só a parcela de cisalhamento) que falta para, somada a 2×AswT, atingir o mínimo combinado: AswV,nec = Asw,min - 2·AswT.
s,sugerido = | 8.5 | cm | Espaçamento necessário para o MESMO diâmetro de estribo atender à torção somada ao cisalhamento. Se a situação acima já é OK, repete o espaçamento adotado no cisalhamento; senão, reduz o espaçamento até que a área fornecida (2 ramos) cubra o déficit calculado acima.
Estribo p/ Torção+Cisalhamento = | 10 mm c/ 8.5 cm (2 ramos) |  | Especificação final do estribo já contemplando a superposição torção + cisalhamento.
Armadura longitudinal (distribuída no perímetro)
n,barras (mín.) = | 4 | un | Número mínimo de barras longitudinais distribuídas no perímetro, respeitando espaçamento máximo entre eixos de 35 cm (NBR 6118:2023, 17.5.1.3) — mínimo de 4 (uma em cada canto do estribo).
Área/barra necessária = | 0.85504 | cm² | Área de aço que cada barra deveria ter para, com n,barras unidades, somar Asl,adot.
f necessário = | 10.4339 | mm | Diâmetro que exatamente forneceria a área/barra necessária (valor teórico, antes de arredondar para bitola comercial).
f comercial = | 12.5 | mm | Bitola comercial imediatamente superior (CA-50/60: 6.3, 8, 10, 12.5, 16, 20, 25, 32 mm).
Área efetiva adotada = | 4.9087 | cm² | Área de aço efetivamente fornecida com n,barras (mín.) na bitola comercial escolhida.
Situação = | OK
As,torção = | 4 barras de 12.5 mm (4.91 cm²) |  | Especificação final da armadura longitudinal de torção — distribuir ao longo do perímetro (cantos do estribo + pontos intermediários nas faces maiores) e SOMAR à armadura de flexão (tração e compressão) já detalhada na aba 'Momento Fletor'/'Detalhamento', não substituí-la.
Observação
Este resumo assume distribuição uniforme das barras longitudinais no perímetro para fins de pré-dimensionamento. No detalhamento final, mantenha ao menos uma barra em cada canto do estribo (exigência do modelo de treliça espacial) e distribua as demais nas faces laterais respeitando o espaçamento máximo de 35 cm entre eixos.
N,barras = | 4 | x
Ø = | 10 | mm
As,ef= | 3.14 | cm²
QUADRO RESUMO — ARMADURA DE TORÇÃO
|  |  | 2 | f | 10 | mm | c/ | 8.5 | cm | (2 ramos)
Estribo de torção — mesmo estribo do cisalhamento, espaçamento já contempla os dois efeitos somados
|  |  | 4 | f | 12.5 | mm | s = | 35 | cm | perímetro
Armadura longitudinal de torção — distribuir no perímetro (cantos do estribo + faces) e SOMAR à armadura de flexão
POSIÇÃO DAS BARRAS DE TORÇÃO — PARA O GRÁFICO (idx / x / y, cm)
idx | x (cm) | y (cm)
1 | -10.2 | 4.8
2 | 10.2 | 4.8
3 | -10.2 | 55.2
4 | 10.2 | 55.2
5 | #N/A | #N/A
6 | #N/A | #N/A
7 | #N/A | #N/A
8 | #N/A | #N/A
9 | #N/A | #N/A
10 | #N/A | #N/A
11 | #N/A | #N/A
12 | #N/A | #N/A

## Armadura Dupla
ARMADURA DUPLA — NBR 6118:2023 (Item 17.2) — Verificação e Dimensionamento da Armadura de Compressão
Quando o momento fletor solicitante Msd ultrapassa a capacidade resistente do concreto sozinho (Msd,lim, calculado com x/d no limite entre os domínios 3 e 4), a seção precisa de armadura de compressão (Asc) além da armadura de tração (Ast) — a chamada "armadura dupla". Esta aba verifica automaticamente se a seção está nessa situação e, caso esteja, calcula Asc considerando inclusive se essa armadura efetivamente escoa (fyd,sc), como manda a NBR 6118.
Esta aba reaproveita a geometria e os materiais das abas 'Geometria' e 'Apoio' (seção ativa conforme os seletores M20/M21 da Geometria — retangular, T ou i/transição) e o momento fletor de cálculo Msd já calculado na Geometria (célula L1036). A zona comprimida do concreto considera a mesa/aba quando ela for mais larga que a alma (mesa colaborante da viga T, ou mesa superior da viga i/transição): se a linha neutra ficar dentro da mesa, usa a largura cheia da mesa; se ultrapassar, soma mesa + alma. Não há células de entrada — todos os valores são herdados ou calculados automaticamente. As três células em cinza (γs, Es, εcu) são constantes normativas padrão e podem ser ajustadas se necessário.
1. Tipo de seção ativa (herdado da aba Geometria)
Tipo de seção (M21) = | 1 - Retângular |  | Seletor de forma da seção, definido na aba Geometria (célula M21). Esta aba usa o mesmo valor para escolher a alma (bw) e a mesa comprimida (bf) de cada tipo de seção.
Mesa colaborante ativa (M20) = | 1 - Sim |  | Seletor que ativa a mesa colaborante (seção T), definido na aba Geometria (célula M20). Quando '1 - Sim', a seção retangular passa a ter uma mesa comprimida (a capa/laje) além da alma.
Considerar aba (mesa) da viga i ou Transição? = | Sim |  | Alterna entre considerar a aba (mesa superior) da viga i ou Transição — a aba lateral que recebe a laje alveolar (aba Geometria, células L60/L63) — no cálculo da armadura dupla, ou desconsiderá-la e usar apenas a alma (bw). NÃO afeta a mesa colaborante da viga T (seção retangular + capa), que continua sendo decidida exclusivamente pelo seletor M20 da Geometria, independente deste campo. Selecione 'Sim' para considerar a aba (mais preciso, menos conservador) ou 'Não' para usar apenas a alma (mais simples, mais conservador) — aplicável somente às seções i e Transição.
2. Propriedades dos materiais
fck = | 50 | MPa | Resistência característica do concreto à compressão (aba Geometria, célula L82).
fyk = | 500 | MPa | Resistência característica de escoamento do aço (aba Geometria, célula L81).
γc (capa se solidarizada) = | 1.4 |  | Coeficiente de minoração da resistência do concreto (aba Geometria, célula O77).
γs = | 1.1 |  | Coeficiente de minoração da resistência do aço (NBR 6118, valor padrão = 1,15).
fyd = fyk/γs = | 454.5455 | MPa | Tensão de escoamento de cálculo do aço.
Es (aço CA) = | 210000 | MPa | Módulo de elasticidade do aço CA (NBR 6118, item 8.3.5, valor padrão = 210.000 MPa).
εyd = fyd/Es = | 0.0021645 |  | Deformação de escoamento de cálculo do aço — usada para verificar se a armadura de compressão realmente escoa.
εcu = | 0.0035 |  | Deformação específica de ruptura do concreto à compressão (NBR 6118, item 8.2.10, valor padrão = 3,5‰ = 0,0035).
λ = | 0.8 |  | Fator de redução da profundidade da linha neutra no diagrama retangular equivalente (aba Apoio, célula B26, já ajustado pela NBR 6118:2023 conforme fck).
αc = | 0.85 |  | Fator de redução da resistência do concreto no diagrama retangular equivalente (aba Apoio, célula B28, conforme fck).
ηc = | 1 |  | Fator de redução adicional da NBR 6118:2023 para fck>40 MPa (aba Apoio, célula B29).
(x/d)lim = | 0.45 |  | Relação x/d que separa os domínios 3 e 4 — limite a partir do qual a seção passa a exigir armadura dupla (aba Apoio, célula B31, conforme fck).
σcd = αc·ηc·(fck/10γc) – capa se solidarizada = | 1.8214 | kN/cm² | Tensão de cálculo do concreto no bloco retangular equivalente — reaproveitada em todo o cálculo da zona comprimida (com ou sem mesa).
3. Geometria da seção ativa (dispatch conforme M20/M21)
bw (alma; preenchimento se solidarizada) = | 30 | cm | Largura da alma (seções i/T) ou da seção cheia (retangular), escolhida automaticamente conforme o tipo de seção ativo.
h = | 60 | cm | Altura total da seção, escolhida automaticamente conforme o tipo de seção ativo.
c (cobrimento) = | 3 | cm | Cobrimento nominal da armadura (aba Geometria, célula R76).
Ø arm. tração = | 16 | mm | Bitola da armadura de tração já adotada no dimensionamento à flexão simples (aba Geometria, célula O1130), usada aqui só para estimar d.
Ø arm. compressão = | 16 | mm | Bitola assumida para a armadura de compressão (mesma bitola da tração, por padrão), usada para estimar d'.
d = | 86.2 | cm | Altura útil da seção: h menos cobrimento menos metade da bitola de tração (seção retangular soma a espessura da mesa quando M20='Sim'; seção i/transição usa a altura total menos o cobrimento, seguindo a mesma convenção já usada na aba 'ELU i').
d' = | 3.8 | cm | Distância do centro da armadura de compressão até a face comprimida: d' = cobrimento + metade da bitola de compressão.
bf (mesa/aba comprimida) = | 187 | cm | Largura efetiva da mesa comprimida: para viga T (M20='Sim') usa a largura colaborante já reduzida pela diferença de módulo de elasticidade viga/capa (aba Geometria, célula M43 — mesma largura já usada no cálculo de linha neutra da própria Geometria, célula N1060); para viga i/transição usa a mesa superior (aba Geometria, célula L60, bf). Para retangular sem mesa fica zero (sem efeito). Para viga T (retangular + M20), esta largura continua decidida inteiramente pelo M20 — não é afetada pelo seletor K10/L10. Já para viga i ou Transição, a aba superior (Geometria!L60) só é considerada se o seletor K10/L10 (acima) estiver marcado como 'Sim'; se estiver 'Não', a aba é desconsiderada (bf=0) e o cálculo passa a usar apenas a alma (bw).
hf (espessura da mesa/aba) = | 5 | cm | Espessura da mesa comprimida: para viga T é a laje + capa (aba Geometria, L42+L45, a mesma espessura já somada em d); para viga i/transição é a altura da mesa superior (aba Geometria, célula L63). Considera-se apenas a mesa SUPERIOR (compressão no topo, momento positivo) — se a seção crítica tiver momento negativo (compressão embaixo), esta aba precisaria ser ajustada.
4. Momento fletor solicitante
Msd = | 2022.278 | kN·m | Momento fletor de cálculo na seção crítica (aba Geometria, célula L1036 — já contempla a combinação de cargas majorada).
5. Momento limite (fronteira armadura simples/dupla)
x,lim = | 38.79 | cm | Profundidade da linha neutra no limite entre os domínios 3 e 4: x,lim = (x/d)lim × d. Não depende da largura da seção.
y,lim = λ·x,lim = | 31.032 | cm | Profundidade do bloco retangular de tensões no limite x,lim — usada para saber se, nesse limite, a compressão cabe só na mesa ou já invade a alma.
Mesa mais larga que a alma? = | Sim |  | Verifica se a seção tem mesa efetiva (bf) mais larga que a alma (bw) — só então a mesa influencia a resistência à compressão.
Rcc,lim = | 3125.4986 | kN | Resultante de compressão no concreto quando x = x,lim. Se há mesa efetiva e o bloco de tensões (y,lim) cabe dentro dela, usa a largura cheia da mesa (bf); se ultrapassa a mesa, soma a contribuição da mesa (bf×hf) com a da alma abaixo dela; sem mesa efetiva, usa só bw (como antes).
Msd,lim = | 2395.333 | kN·m | Momento resistido pelo concreto sozinho, no limite x,lim, já considerando a mesa quando aplicável (soma do momento da parcela da mesa e da parcela da alma, cada uma com seu próprio braço de alavanca). Se Msd ultrapassar este valor, a seção precisa de armadura de compressão.
6. Verificação
Situação = | Armadura simples |  | Compara Msd com Msd,lim: se Msd ≤ Msd,lim, armadura simples resolve a seção (x ≤ x,lim); caso contrário, é necessária armadura dupla.
7. Armadura simples (x ≤ x,lim)
bw,eff (ensaio 1) = | 187 | cm | Largura de ensaio: usa a largura cheia da mesa (bf) se ela for mais larga que a alma, senão usa a própria alma (bw) — mesmo comportamento de antes quando não há mesa.
K1 = λ·bw,eff·σcd = | 272.4857 |  | Constante auxiliar da equação de equilíbrio do concreto, assumindo (por ora) a largura de ensaio constante em toda a altura do bloco comprimido.
Δ1 (discriminante) = | 463532061.89 |  | Discriminante da equação quadrática de equilíbrio Msd = Rcc·(d-0,4x), resolvida para x, com a largura de ensaio bw,eff.
x1 (ensaio) = | 8.9843 | cm | Profundidade da linha neutra assumindo a largura de ensaio (bw,eff) constante — só é o resultado final se essa largura for válida em toda a altura do bloco comprimido (ver verificação abaixo).
y1 = λ·x1 = | 7.1874 | cm | Profundidade do bloco de tensões correspondente a x1.
Zona comprimida cabe na mesa? = | Não |  | Se não há mesa efetiva, ou se y1 cabe dentro da espessura da mesa (hf), o ensaio com largura constante (x1) já é o resultado correto. Só quando "Não" é preciso refazer o cálculo somando a contribuição da mesa com a da alma (passo a passo abaixo).
Msd2 (remanescente p/ a alma) = | 59683.711 | kN·cm | Parcela do momento que sobra para ser resistida pela alma, depois de descontar a contribuição da mesa (que já está totalmente comprimida, com braço de alavanca fixo). Só é diferente de zero quando a zona comprimida não cabe na mesa.
a2 = 0,5·σcd·bw = | 27.3214 |  | Coeficiente quadrático da equação de equilíbrio da parcela da alma.
b2 = σcd·bw·(d-hf) = | 4437 |  | Coeficiente linear da equação de equilíbrio da parcela da alma.
Δ2 (discriminante) = | 13164392.0075 |  | Discriminante da equação quadrática que resolve a profundidade do bloco de tensões dentro da alma (abaixo da mesa).
u (bloco na alma, abaixo da mesa) = | 14.8002 | cm | Profundidade do bloco de tensões que fica dentro da alma, abaixo da mesa — só é diferente de zero quando a zona comprimida não cabe na mesa.
x (armadura simples, final) = | 24.7502 | cm | Profundidade final da linha neutra: x1 (ensaio) se a zona comprimida coube na mesa; senão, (u+hf)/λ, reconstruindo x a partir do bloco de tensões total (mesa + trecho de alma).
Domínio de deformação = | Domínio 3 |  | Classificação do domínio de deformação (NBR 6118, item 17.2.2), conforme x/d: Domínio 2 (x/d≤0,259), Domínio 3 (0,259<x/d≤(x/d)lim) ou Domínio 4 (x/d>(x/d)lim, indesejável).
Rcc (simples) = | 2511.759 | kN | Resultante de compressão no concreto para o x calculado no ramo de armadura simples, já considerando mesa + alma quando aplicável.
As (armadura simples) = | 16.6859 | cm² | Área de aço de tração necessária, considerando somente armadura simples: As = MAX(Rcc-Rpt,0)/(fyd/10), descontando a força já resistida pela protensão (Rpt, aba Geometria célula L1120). Só é o valor final se a Situação for 'Armadura simples'.
8. Armadura dupla (x > x,lim)
ΔMsd = Msd − Msd,lim = | 0 | kN·m | Parcela do momento que o concreto sozinho não resiste (só é diferente de zero quando a Situação é "Armadura dupla").
Rsc = | 0 | kN | Força que a armadura de compressão precisa fornecer para equilibrar ΔMsd: Rsc = ΔMsd/(d-d').
εsc,calc = | 0 |  | Deformação da armadura de compressão, por semelhança de triângulos no diagrama de deformações, com x = x,lim: εsc,calc = εcu·(x,lim-d')/x,lim.
fyd,sc = | 0 | MPa | Tensão de cálculo efetivamente mobilizada na armadura de compressão — o menor entre fyd (se escoar) e εsc,calc×Es (se não escoar). Verificação essencial: a armadura de compressão nem sempre escoa.
Asc = | 0 | cm² | Área de aço de compressão necessária: Asc = Rsc/(fyd,sc/10).
Rst,total = | 2511.759 | kN | Força total de tração que equilibra o concreto (Rcc,lim, já com mesa quando aplicável) mais a armadura de compressão.
Ast (tração, dupla) = | 0 | cm² | Área de aço de tração necessária no ramo de armadura dupla: Ast = MAX(Rst,total-Rpt,0)/(fyd/10), descontando a força já resistida pela protensão (Rpt, aba Geometria célula L1120). O binário Asc/Ast,extra (ΔMsd) não muda com a protensão — só a parcela Rcc,lim precisa ser líquida de Rpt.
9. Armadura final adotada
As,mín (NBR 6118) = | 3.744 | cm² | Área mínima de armadura de tração exigida pela NBR 6118 (tabela por fck, aba Geometria X1108:Y1122), aplicada sobre a área bruta bw×h (alma × altura total, sem contar a mesa — mesma convenção já usada na Geometria, célula L1131).
As adotada (tração) = | 16.6859 | cm² | Maior valor entre a área calculada (simples ou dupla, conforme a Situação, já descontando Rpt — aba Geometria célula L1120) e a área mínima normativa.
Asc adotada (compressão) = | 0 | cm² | Área de armadura de compressão adotada (igual a Asc, calculada só a partir do binário ΔMsd — não depende da protensão, pois é uma força autoequilibrada; zero se a seção estiver em armadura simples).
nº barras tração = | 9 |  | Número de barras de tração, arredondado para cima, usando a área por barra da bitola adotada (aba Taxas, tabela V22:W29).
nº barras compressão = | 0 |  | Número de barras de compressão, mesma lógica.
10. Diagrama de deformações — altura da linha neutra
x utilizado no diagrama = | 24.7502 | cm | x adotado para desenhar o diagrama: x,lim se a seção estiver em armadura dupla, ou o x calculado no ramo de armadura simples caso contrário.
Altura da linha neutra (da base) = | 61.4498 | cm | Posição da linha neutra medida a partir da armadura de tração: d - x.
εs (tração, na armadura) = | 8.6898 | ‰ | Deformação na armadura de tração, por semelhança de triângulos: εs = εcu·(d-x)/x.
Ponto | Deformação (‰) | Altura (cm)
| 0 | 86.2
Fibra comprimida (topo) | 3.5 | 86.2
Linha neutra | 0 | 61.4498
Armadura tracionada (base) | -8.6898 | 0
| 0 | 0

## Momento Resistente - Ap+As
MOMENTO RESISTENTE (Mrd) — VERIFICAÇÃO COM ARMADURA ATIVA (Ap + A'p) + PASSIVA (As, As') REALMENTE INSTALADAS
1 . Materiais e coeficientes (NBR 6118:2023)
[13 empty] | Substitui a tabela de 12 pontos (Geometria!S1128:W1139) por uma curva bilinear analitica direta a partir de fptk/fpyk/Ep - mais proxima do que softwares de secao (ex. SECC) calculam. So afeta esta aba; a tabela original continua existindo e sendo usada normalmente no resto da planilha. fptk vem direto da classe da cordoalha (CP190 -> 190 kgf/mm2 x 9,80665 = 1863 MPa); troque a classe em Y7 se usar outra cordoalha (ex. CP175, CP210). | Modelo bilinear da cordoalha
fck = | 50 | MPa | Resistência característica do concreto | [10 empty] | Classe da cordoalha (CP___, kgf/mm²) = | 190 | kgf/mm² | resistência de ruptura da cordoalha, direto do fabricante
fyk = | 500 | MPa | Resistência característica de escoamento da armadura passiva | [10 empty] | fptk = classe × 10 = | 1900 | MPa | resistência de ruptura da cordoalha, direto do fabricante
γc = | 1.4 |  | Coeficiente de minoração do concreto | [10 empty] | fpyk (cordoalha) = | 1710 | MPa | tensão onde a cordoalha começa a ceder
γs = | 1.1 |  | Coeficiente de minoração do aço passivo | [10 empty] | Ep (cordoalha) = | 200000 | MPa | rigidez do aço
Es (aço passivo) = | 210000 | MPa | Módulo de elasticidade do aço CA (NBR 6118, item 8.3.5). | [10 empty] | fpyd = fpyk/gs = | 1554.5455 | MPa | fpyk já dividido por γs
fyd = fyk/γs = | 454.5455 | MPa | Tensão de escoamento de cálculo do aço passivo. | [10 empty] | fptd = fptk/gs = | 1727.2727 | MPa | fptk já dividido por γs
εyd = fyd/Es = | 2.1645 | ‰ | Deformação de escoamento de cálculo — limite do patamar elasto-plástico do aço passivo. | [10 empty] | epspyd = fpyd/Ep = | 7.7727 | %.. | em que deformação (‰) a cordoalha atinge fpyd — é onde a reta elástica encontra o segundo trecho da curva bilinear
εcu = | 3.5 | ‰ | Deformação específica de ruptura do concreto comprimido (NBR 6118, item 8.2.10). | [10 empty] | epsud (NBR 6118, item 8.4.5) = | 10 | %.. | limite de deformação onde a curva "trava" no patamar fptd (10‰, valor fixo da norma)
λ (Apoio!B26) = | 0.8 |  | Fator de redução da profundidade do bloco retangular equivalente (varia com fck>50MPa, NBR 6118:2023).
αc (Apoio!B28) = | 0.85 |  | Fator de redução da resistência do concreto no bloco retangular (varia com fck>50MPa).
ηc (Apoio!B29) = | 0.92832 |  | Fator adicional da NBR 6118:2023 para fck>40MPa
(x/d)lim (Apoio!B31) = | 0.45 |  | Limite de ductilidade entre domínios 3/4 (0,45 se fck≤50MPa; 0,35 se fck>50MPa).
σcd = αc·ηc·fcd = | 2.8181 | kN/cm² | Tensão de cálculo do concreto no bloco retangular equivalente.
2 . Armadura
2.1 Armadura passiva superior (As')
Ø = | 16 | mm | Diâmetro adotado
Quantidade = | 3 | un | Número de barras
As' = | 6.0288 | cm² | Área efetivamente instalada
d' (do topo) = | 3.8 | cm | Cobrimento + metade do diâmetro de As'. Distância física do topo do pré-moldado ao centro de As'.
2.2 Armadura passiva inferior (As)
Ø = | 16 | mm | Diâmetro adotado
Quantidade = | 12 | un | Número de barras
As = | 24.1152 | cm² | Área efetivamente instalada
cob. inf. até centro de As = | 3.8 | cm | Cobrimento + metade do diâmetro de As, medido a partir da face inferior (fibra tracionada).
2.3 Armadura ativa inferior (Ap)
Nº cordoalhas = | 8 | un | Total de cordoalhas inferiores
Ap = | 11.2 | cm² | Área de aço ativo instalada
y,cg cordoalhas (da base) = | 11.25 | cm | Centro de gravidade das cordoalhas inferiores medido a partir da base
εpré (pré-alongamento) = | 5.3651 | ‰ | Deformação já existente na cordoalha devido à protensão efetiva (perdas já descontadas)
2.4 Armadura ativa superior (A'p)
Nº cordoalhas = | 0 | un | Total de cordoalhas superiores, Geometria!K264.
A'p = | 0 | cm² | Área de aço ativo superior instalada, Geometria!L265.
y,cg cordoalhas sup. (do topo) = | 0 | cm | Centro de gravidade das cordoalhas superiores medido a partir do topo, Geometria!R266 (já mede do topo, mesma convenção da tabela de cordoalha superior).
εpré,sup (pré-alongamento) = | 5.5443 | ‰ | NÃO existia esta célula em nenhum lugar da planilha antes — construí seguindo exatamente a mesma lógica já usada para a cordoalha inferior em Geometria!L1201, trocando a tensão efetiva de N367 (σ,pinf) por N368 (σ,psup), que já existe e já é calculada (Geometria!N368 = tensão final da cordoalha superior, descontadas as perdas). Se A'p=0, esta célula não afeta nada (a força correspondente é zerada pela própria área).
3 . Verificação — Seção Retangular (sem mesa colaborante)
H (altura total, do topo) = | 60 | cm | Altura de referência para esta seção.
bw (alma) = | 30 | cm
bf (mesa comprimida) = | 30 | cm
hf (espessura da mesa) = | 9999 | cm | Se a profundidade do bloco de tensões y=λx ultrapassar hf, a força de compressão passa a somar mesa + alma.
d' (topo até As') = | 3.8 | cm | Distância do topo (face comprimida desta seção) até o centro de As'.
d (topo até As) = | 56.2 | cm | Altura total desta seção menos a distância da base até o centro de As.
dp (topo até Ap) = | 48.75 | cm | Altura total desta seção menos a posição do CG das cordoalhas medida da base (Geometria!R252).
d'p (topo até A'p) = | 0 | cm | Geometria!R266 já mede a partir do topo do pré-moldado.
x,mín (tentativa) = | 0.5 | cm
x,máx (tentativa) = | 59.5 | cm
Δx (passo da busca) = | 0.59 | cm | Busca em 101 pontos entre x,mín e x,máx; a posição final é refinada por interpolação linear entre os dois pontos onde o desequilíbrio de forças ΣF muda de sinal — mesmo princípio da tabela de domínios de Geometria!AF1170:AJ1225.
x (cm) | Rcc (kN) | εsc (‰) | Fsc (kN) | εst (‰) | Fst (kN) | εp,tot (‰) | σp (kN/cm²) | Fpt (kN) | εp',tot (‰) | σp' (kN/cm²) | Fpt' (kN) | ΣF (kN)
0.5 | 33.8173 | -23.1 | -274.0364 | 389.9 | 1096.1455 | 343.1151 | 172.7273 | 1758.6777 | 2.0443 | 40.8862 | 0 | -3095.0422
1.09 | 73.7217 | -8.7018 | -274.0364 | 176.9587 | 1096.1455 | 158.4018 | 172.7273 | 1758.6777 | 2.0443 | 40.8862 | 0 | -3055.1378
1.68 | 113.6261 | -4.4167 | -274.0364 | 113.5833 | 1096.1455 | 103.4276 | 172.7273 | 1758.6777 | 2.0443 | 40.8862 | 0 | -3015.2334
2.27 | 153.5305 | -2.359 | -274.0364 | 83.152 | 1096.1455 | 77.0303 | 172.7273 | 1758.6777 | 2.0443 | 40.8862 | 0 | -2975.329
2.86 | 193.4349 | -1.1503 | -145.6398 | 65.2762 | 1096.1455 | 61.5242 | 172.7273 | 1758.6777 | 2.0443 | 40.8862 | 0 | -2807.028
3.45 | 233.3393 | -0.35507 | -44.9539 | 53.5145 | 1096.1455 | 51.3217 | 172.7273 | 1758.6777 | 2.0443 | 40.8862 | 0 | -2666.4377
4.04 | 273.2437 | 0.20792 | 26.3238 | 45.1881 | 1096.1455 | 44.099 | 172.7273 | 1758.6777 | 2.0443 | 40.8862 | 0 | -2555.2557
4.63 | 313.1481 | 0.62743 | 79.4356 | 38.9838 | 1096.1455 | 38.7172 | 172.7273 | 1758.6777 | 2.0443 | 40.8862 | 0 | -2462.2394
5.22 | 353.0525 | 0.95211 | 120.5414 | 34.182 | 1096.1455 | 34.5519 | 172.7273 | 1758.6777 | 2.0443 | 40.8862 | 0 | -2381.2293
5.81 | 392.9569 | 1.2108 | 153.2986 | 30.3554 | 1096.1455 | 31.2326 | 172.7273 | 1758.6777 | 2.0443 | 40.8862 | 0 | -2308.5676
6.4 | 432.8613 | 1.4219 | 180.0162 | 27.2344 | 1096.1455 | 28.5253 | 172.7273 | 1758.6777 | 2.0443 | 40.8862 | 0 | -2241.9456
6.99 | 472.7657 | 1.5973 | 202.2235 | 24.6402 | 1096.1455 | 26.275 | 172.7273 | 1758.6777 | 2.0443 | 40.8862 | 0 | -2179.8339
7.58 | 512.6701 | 1.7454 | 220.9738 | 22.4499 | 1096.1455 | 24.375 | 172.7273 | 1758.6777 | 2.0443 | 40.8862 | 0 | -2121.1792
8.17 | 552.5745 | 1.8721 | 237.016 | 20.5759 | 1096.1455 | 22.7495 | 172.7273 | 1758.6777 | 2.0443 | 40.8862 | 0 | -2065.2327
8.76 | 592.4789 | 1.9817 | 250.8972 | 18.9543 | 1096.1455 | 21.3429 | 172.7273 | 1758.6777 | 2.0443 | 40.8862 | 0 | -2011.447
9.35 | 632.3833 | 2.0775 | 263.0265 | 17.5374 | 1096.1455 | 20.1138 | 172.7273 | 1758.6777 | 2.0443 | 40.8862 | 0 | -1959.4133
9.94 | 672.2877 | 2.162 | 273.716 | 16.2887 | 1096.1455 | 19.0306 | 172.7273 | 1758.6777 | 2.0443 | 40.8862 | 0 | -1908.8194
10.53 | 712.1921 | 2.2369 | 274.0364 | 15.18 | 1096.1455 | 18.0688 | 172.7273 | 1758.6777 | 2.0443 | 40.8862 | 0 | -1868.5946
11.12 | 752.0965 | 2.304 | 274.0364 | 14.1888 | 1096.1455 | 17.2091 | 172.7273 | 1758.6777 | 2.0443 | 40.8862 | 0 | -1828.6902
11.71 | 792.0009 | 2.3642 | 274.0364 | 13.2976 | 1096.1455 | 16.436 | 172.7273 | 1758.6777 | 2.0443 | 40.8862 | 0 | -1788.7858
12.3 | 831.9053 | 2.4187 | 274.0364 | 12.4919 | 1096.1455 | 15.7371 | 172.7273 | 1758.6777 | 2.0443 | 40.8862 | 0 | -1748.8814
12.89 | 871.8097 | 2.4682 | 274.0364 | 11.7599 | 1096.1455 | 15.1021 | 172.7273 | 1758.6777 | 2.0443 | 40.8862 | 0 | -1708.977
13.48 | 911.7141 | 2.5134 | 274.0364 | 11.092 | 1096.1455 | 14.5228 | 172.7273 | 1758.6777 | 2.0443 | 40.8862 | 0 | -1669.0726
14.07 | 951.6185 | 2.5547 | 274.0364 | 10.4801 | 1096.1455 | 13.992 | 172.7273 | 1758.6777 | 2.0443 | 40.8862 | 0 | -1629.1682
14.66 | 991.5229 | 2.5928 | 274.0364 | 9.9175 | 1096.1455 | 13.5039 | 172.7273 | 1758.6777 | 2.0443 | 40.8862 | 0 | -1589.2638
15.25 | 1031.4273 | 2.6279 | 274.0364 | 9.3984 | 1096.1455 | 13.0537 | 172.7273 | 1758.6777 | 2.0443 | 40.8862 | 0 | -1549.3594
15.84 | 1071.3317 | 2.6604 | 274.0364 | 8.9179 | 1096.1455 | 12.6369 | 172.7273 | 1758.6777 | 2.0443 | 40.8862 | 0 | -1509.455
16.43 | 1111.2362 | 2.6905 | 274.0364 | 8.472 | 1096.1455 | 12.2501 | 172.7273 | 1758.6777 | 2.0443 | 40.8862 | 0 | -1469.5506
17.02 | 1151.1406 | 2.7186 | 274.0364 | 8.057 | 1096.1455 | 11.8901 | 172.7273 | 1758.6777 | 2.0443 | 40.8862 | 0 | -1429.6462
17.61 | 1191.045 | 2.7447 | 274.0364 | 7.6698 | 1096.1455 | 11.5542 | 172.7273 | 1758.6777 | 2.0443 | 40.8862 | 0 | -1389.7418
18.2 | 1230.9494 | 2.7692 | 274.0364 | 7.3077 | 1096.1455 | 11.2401 | 172.7273 | 1758.6777 | 2.0443 | 40.8862 | 0 | -1349.8374
18.79 | 1270.8538 | 2.7922 | 274.0364 | 6.9683 | 1096.1455 | 10.9458 | 172.7273 | 1758.6777 | 2.0443 | 40.8862 | 0 | -1309.933
19.38 | 1310.7582 | 2.8137 | 274.0364 | 6.6496 | 1096.1455 | 10.6693 | 172.7273 | 1758.6777 | 2.0443 | 40.8862 | 0 | -1270.0286
19.97 | 1350.6626 | 2.834 | 274.0364 | 6.3498 | 1096.1455 | 10.4092 | 172.7273 | 1758.6777 | 2.0443 | 40.8862 | 0 | -1230.1242
20.56 | 1390.567 | 2.8531 | 274.0364 | 6.0671 | 1096.1455 | 10.164 | 172.7273 | 1758.6777 | 2.0443 | 40.8862 | 0 | -1190.2198
21.15 | 1430.4714 | 2.8712 | 274.0364 | 5.8002 | 1096.1455 | 9.9325 | 172.2039 | 1753.3484 | 2.0443 | 40.8862 | 0 | -1144.9861
21.74 | 1470.3758 | 2.8882 | 274.0364 | 5.5478 | 1096.1455 | 9.7136 | 170.506 | 1736.0606 | 2.0443 | 40.8862 | 0 | -1087.794
22.33 | 1510.2802 | 2.9044 | 274.0364 | 5.3088 | 1096.1455 | 9.5062 | 168.8978 | 1719.6865 | 2.0443 | 40.8862 | 0 | -1031.5154
22.92 | 1550.1846 | 2.9197 | 274.0364 | 5.082 | 1096.1455 | 9.3095 | 167.3724 | 1704.1553 | 2.0443 | 40.8862 | 0 | -976.0798
23.51 | 1590.089 | 2.9343 | 274.0364 | 4.8667 | 1096.1455 | 9.1227 | 165.9236 | 1689.4037 | 2.0443 | 40.8862 | 0 | -921.4238
24.1 | 1629.9934 | 2.9481 | 274.0364 | 4.6618 | 1096.1455 | 8.945 | 164.5457 | 1675.3743 | 2.0443 | 40.8862 | 0 | -867.49
24.69 | 1669.8978 | 2.9613 | 274.0364 | 4.4668 | 1096.1455 | 8.7758 | 163.2337 | 1662.0154 | 2.0443 | 40.8862 | 0 | -814.2267
25.28 | 1709.8022 | 2.9739 | 274.0364 | 4.2809 | 1096.1455 | 8.6145 | 161.9829 | 1649.2801 | 2.0443 | 40.8862 | 0 | -761.587
25.87 | 1749.7066 | 2.9859 | 274.0364 | 4.1034 | 1096.1455 | 8.4606 | 160.7891 | 1637.1257 | 2.0443 | 40.8862 | 0 | -709.5282
26.46 | 1789.611 | 2.9974 | 274.0364 | 3.9339 | 1096.1455 | 8.3135 | 159.6486 | 1625.5133 | 2.0443 | 40.8862 | 0 | -658.0114
27.05 | 1829.5154 | 3.0083 | 274.0364 | 3.7717 | 1096.1455 | 8.1729 | 158.5579 | 1614.4075 | 2.0443 | 40.8862 | 0 | -607.0012
27.64 | 1869.4198 | 3.0188 | 274.0364 | 3.6165 | 1096.1455 | 8.0382 | 157.5137 | 1603.7758 | 2.0443 | 40.8862 | 0 | -556.4651
28.23 | 1909.3242 | 3.0289 | 274.0364 | 3.4678 | 1096.1455 | 7.9092 | 156.5132 | 1593.5885 | 2.0443 | 40.8862 | 0 | -506.3734
28.82 | 1949.2286 | 3.0385 | 274.0364 | 3.3251 | 1096.1455 | 7.7855 | 155.5536 | 1583.8184 | 2.0443 | 40.8862 | 0 | -456.6989
29.41 | 1989.133 | 3.0478 | 274.0364 | 3.1882 | 1096.1455 | 7.6667 | 153.3346 | 1561.2248 | 2.0443 | 40.8862 | 0 | -394.2009
30 | 2029.0374 | 3.0567 | 274.0364 | 3.0567 | 1096.1455 | 7.5526 | 151.0526 | 1537.9903 | 2.0443 | 40.8862 | 0 | -331.062
30.59 | 2068.9418 | 3.0652 | 274.0364 | 2.9302 | 1096.1455 | 7.4429 | 148.8587 | 1515.652 | 2.0443 | 40.8862 | 0 | -268.8193
31.18 | 2108.8462 | 3.0734 | 274.0364 | 2.8085 | 1096.1455 | 7.3374 | 146.7478 | 1494.1592 | 2.0443 | 40.8862 | 0 | -207.4221
31.77 | 2148.7506 | 3.0814 | 274.0364 | 2.6914 | 1096.1455 | 7.2358 | 144.7153 | 1473.4646 | 2.0443 | 40.8862 | 0 | -146.8231
32.36 | 2188.655 | 3.089 | 274.0364 | 2.5785 | 1096.1455 | 7.1378 | 142.7569 | 1453.5246 | 2.0443 | 40.8862 | 0 | -86.9787
32.95 | 2228.5594 | 3.0964 | 274.0364 | 2.4697 | 1096.1455 | 7.0434 | 140.8686 | 1434.2988 | 2.0443 | 40.8862 | 0 | -27.8484
33.54 | 2268.4638 | 3.1035 | 274.0364 | 2.3646 | 1096.1455 | 6.9523 | 139.0468 | 1415.7493 | 2.0443 | 40.8862 | 0 | 30.6054
34.13 | 2308.3682 | 3.1103 | 274.0364 | 2.2633 | 1096.1455 | 6.8644 | 137.288 | 1397.8411 | 2.0443 | 40.8862 | 0 | 88.418
34.72 | 2348.2726 | 3.1169 | 274.0364 | 2.1653 | 1096.1455 | 6.7794 | 135.5889 | 1380.5416 | 2.0443 | 40.8862 | 0 | 145.6219
35.31 | 2388.177 | 3.1233 | 274.0364 | 2.0707 | 1048.6219 | 6.6973 | 133.9466 | 1363.8202 | 2.0443 | 40.8862 | 0 | 249.7713
35.9 | 2428.0814 | 3.1295 | 274.0364 | 1.9791 | 1002.2586 | 6.6179 | 132.3583 | 1347.6484 | 2.0443 | 40.8862 | 0 | 352.2107
36.49 | 2467.9858 | 3.1355 | 274.0364 | 1.8905 | 957.3946 | 6.5411 | 130.8214 | 1331.9996 | 2.0443 | 40.8862 | 0 | 452.628
37.08 | 2507.8902 | 3.1413 | 274.0364 | 1.8047 | 913.9583 | 6.4667 | 129.3334 | 1316.8488 | 2.0443 | 40.8862 | 0 | 551.1195
37.67 | 2547.7946 | 3.1469 | 274.0364 | 1.7217 | 871.8826 | 6.3946 | 127.8919 | 1302.1726 | 2.0443 | 40.8862 | 0 | 647.7759
38.26 | 2587.699 | 3.1524 | 274.0364 | 1.6411 | 831.1046 | 6.3247 | 126.495 | 1287.949 | 2.0443 | 40.8862 | 0 | 742.6819
38.85 | 2627.6034 | 3.1577 | 274.0364 | 1.5631 | 791.5651 | 6.257 | 125.1405 | 1274.1574 | 2.0443 | 40.8862 | 0 | 835.9173
39.44 | 2667.5078 | 3.1628 | 274.0364 | 1.4873 | 753.2087 | 6.1913 | 123.8265 | 1260.7784 | 2.0443 | 40.8862 | 0 | 927.5571
40.03 | 2707.4122 | 3.1677 | 274.0364 | 1.4138 | 715.9829 | 6.1276 | 122.5512 | 1247.7939 | 2.0443 | 40.8862 | 0 | 1017.6719
40.62 | 2747.3166 | 3.1726 | 274.0364 | 1.3424 | 679.8385 | 6.0656 | 121.313 | 1235.1865 | 2.0443 | 40.8862 | 0 | 1106.328
41.21 | 2787.221 | 3.1773 | 274.0364 | 1.2731 | 644.729 | 6.0055 | 120.1102 | 1222.9401 | 2.0443 | 40.8862 | 0 | 1193.5883
41.8 | 2827.1255 | 3.1818 | 274.0364 | 1.2057 | 610.6107 | 5.9471 | 118.9414 | 1211.0395 | 2.0443 | 40.8862 | 0 | 1279.5117
42.39 | 2867.0299 | 3.1862 | 274.0364 | 1.1402 | 577.4421 | 5.8903 | 117.8051 | 1199.4701 | 2.0443 | 40.8862 | 0 | 1364.154
42.98 | 2906.9343 | 3.1906 | 274.0364 | 1.0765 | 545.1842 | 5.835 | 116.7 | 1188.2183 | 2.0443 | 40.8862 | 0 | 1447.5681
43.57 | 2946.8387 | 3.1947 | 274.0364 | 1.0146 | 513.7999 | 5.7812 | 115.6249 | 1177.2713 | 2.0443 | 40.8862 | 0 | 1529.8039
44.16 | 2986.7431 | 3.1988 | 274.0364 | 0.95426 | 483.2542 | 5.7289 | 114.5784 | 1166.6168 | 2.0443 | 40.8862 | 0 | 1610.9084
44.75 | 3026.6475 | 3.2028 | 274.0364 | 0.89553 | 453.514 | 5.678 | 113.5596 | 1156.2432 | 2.0443 | 40.8862 | 0 | 1690.9266
45.34 | 3066.5519 | 3.2067 | 274.0364 | 0.83833 | 424.5477 | 5.6284 | 112.5673 | 1146.1396 | 2.0443 | 40.8862 | 0 | 1769.9009
45.93 | 3106.4563 | 3.2104 | 274.0364 | 0.7826 | 396.3257 | 5.58 | 111.6005 | 1136.2956 | 2.0443 | 40.8862 | 0 | 1847.8713
46.52 | 3146.3607 | 3.2141 | 274.0364 | 0.72829 | 368.8195 | 5.5329 | 110.6582 | 1126.7013 | 2.0443 | 40.8862 | 0 | 1924.8762
47.11 | 3186.2651 | 3.2177 | 274.0364 | 0.67533 | 342.0023 | 5.487 | 109.7395 | 1117.3473 | 2.0443 | 40.8862 | 0 | 2000.9518
47.7 | 3226.1695 | 3.2212 | 274.0364 | 0.62369 | 315.8485 | 5.4422 | 108.8435 | 1108.2247 | 2.0443 | 40.8862 | 0 | 2076.1327
48.29 | 3266.0739 | 3.2246 | 274.0364 | 0.57331 | 290.3337 | 5.3985 | 107.9694 | 1099.325 | 2.0443 | 40.8862 | 0 | 2150.4515
48.88 | 3305.9783 | 3.2279 | 274.0364 | 0.52414 | 265.4349 | 5.3558 | 107.1164 | 1090.6402 | 2.0443 | 40.8862 | 0 | 2223.9395
49.47 | 3345.8827 | 3.2312 | 274.0364 | 0.47615 | 241.1301 | 5.3142 | 106.2838 | 1082.1625 | 2.0443 | 40.8862 | 0 | 2296.6265
50.06 | 3385.7871 | 3.2343 | 274.0364 | 0.42928 | 217.3981 | 5.2735 | 105.4708 | 1073.8847 | 2.0443 | 40.8862 | 0 | 2368.5407
50.65 | 3425.6915 | 3.2374 | 274.0364 | 0.38351 | 194.219 | 5.2338 | 104.6768 | 1065.7997 | 2.0443 | 40.8862 | 0 | 2439.7091
51.24 | 3465.5959 | 3.2404 | 274.0364 | 0.3388 | 171.5737 | 5.195 | 103.901 | 1057.9009 | 2.0443 | 40.8862 | 0 | 2510.1577
51.83 | 3505.5003 | 3.2434 | 274.0364 | 0.2951 | 149.444 | 5.1571 | 103.1429 | 1050.1819 | 2.0443 | 40.8862 | 0 | 2579.9108
52.42 | 3545.4047 | 3.2463 | 274.0364 | 0.25238 | 127.8124 | 5.1201 | 102.4018 | 1042.6367 | 2.0443 | 40.8862 | 0 | 2648.992
53.01 | 3585.3091 | 3.2491 | 274.0364 | 0.21062 | 106.6623 | 5.0839 | 101.6773 | 1035.2594 | 2.0443 | 40.8862 | 0 | 2717.4237
53.6 | 3625.2135 | 3.2519 | 274.0364 | 0.16978 | 85.9779 | 5.0484 | 100.9687 | 1028.0446 | 2.0443 | 40.8862 | 0 | 2785.2274
54.19 | 3665.1179 | 3.2546 | 274.0364 | 0.12982 | 65.7438 | 5.0138 | 100.2755 | 1020.9868 | 2.0443 | 40.8862 | 0 | 2852.4236
54.78 | 3705.0223 | 3.2572 | 274.0364 | 0.090727 | 45.9457 | 4.9799 | 99.5973 | 1014.0811 | 2.0443 | 40.8862 | 0 | 2919.0319
55.37 | 3744.9267 | 3.2598 | 274.0364 | 0.052465 | 26.5694 | 4.9467 | 98.9335 | 1007.3226 | 2.0443 | 40.8862 | 0 | 2985.0711
55.96 | 3784.8311 | 3.2623 | 274.0364 | 0.015011 | 7.6017 | 4.9142 | 98.2837 | 1000.7065 | 2.0443 | 40.8862 | 0 | 3050.5592
56.55 | 3824.7355 | 3.2648 | 274.0364 | -0.021662 | -10.9702 | 4.8824 | 97.6474 | 994.2285 | 2.0443 | 40.8862 | 0 | 3115.5135
57.14 | 3864.6399 | 3.2672 | 274.0364 | -0.057578 | -29.1585 | 4.8512 | 97.0244 | 987.8843 | 2.0443 | 40.8862 | 0 | 3179.9505
57.73 | 3904.5443 | 3.2696 | 274.0364 | -0.092759 | -46.9751 | 4.8207 | 96.414 | 981.6698 | 2.0443 | 40.8862 | 0 | 3243.886
58.32 | 3944.4487 | 3.2719 | 274.0364 | -0.12723 | -64.4312 | 4.7908 | 95.816 | 975.581 | 2.0443 | 40.8862 | 0 | 3307.3353
58.91 | 3984.3531 | 3.2742 | 274.0364 | -0.16101 | -81.5377 | 4.7615 | 95.23 | 969.6142 | 2.0443 | 40.8862 | 0 | 3370.313
59.5 | 4024.2575 | 3.2765 | 274.0364 | -0.19412 | -98.3049 | 4.7328 | 94.6556 | 963.7657 | 2.0443 | 40.8862 | 0 | 3432.8331
nº de pontos com ΣF<0 = | 56 |  | Conta quantos pontos da tabela ainda têm déficit de compressão (ΣF<0); a raiz está entre este ponto e o seguinte.
x,lo (tentativa antes da raiz) = | 32.95 |  | Busca o primeiro valor onde F < 0
x,hi (tentativa depois da raiz) = | 33.54 |  | Primeiro valor de tração mais proximo de F = 0
ΣF,lo = | -27.8484 |  | Primeiro valor de F, mais próximo de 0 - Corresponde a x,l0
ΣF,hi = | 30.6054 |  | Valor de F correspondente a x.hi
x final (interpolado) = | 33.2311 | cm | Posição da linha neutra que zera ΣF, obtida por interpolação linear entre x,lo e x,hi.
x/d (informativo, d = até Ap) = | 0.68166 |  | Apenas informativo — indica se a peça está em domínio 2/3 (dúctil) ou 4 (frágil).
Recálculo das forças no x final (precisão independente do passo da tabela):
Rcc(x final) = | 2247.5706 | kN
y,Rcc(x final), do topo = | 13.2924 | cm
εsc(x final) = | 3.0998 | ‰
Fsc(x final) = | 274.0364 | kN
εst(x final) = | 2.4192 | ‰
Fst(x final) = | 1096.1455 | kN
εp,tot(x final) = | 6.9996 | ‰
σp(x final) = | 139.9926 | kN/cm²
Fpt(x final) = | 1425.3793 | kN
ε'p,tot(x final) = | 2.0443 | ‰
σp'(x final) = | 40.8862 | kN/cm² | Se A'p=0 na viga, esta célula não tem efeito nenhum no resultado — a força seguinte é zerada pela área.
Fpt'(x final) = | 0 | kN
Verificação ΣF (deve ≈0) = | 0.082151 | kN
Mrd = | 1001.7359 | kN·m | Momento resistente de cálculo: soma dos momentos das forças de tração (As, Ap, e A'p — que aqui pode contribuir como tração residual ou, se sua deformação total foi para compressão, o próprio sinal negativo de Fpt' já inverte automaticamente sua contribuição) menos a soma dos momentos das forças de compressão (concreto, As'), todos medidos a partir do topo — válido porque ΣF=0 no x final, o resultado independe do eixo de referência escolhido.
4 . Verificação — Seção T (viga + capa colaborante)
H (altura total, do topo) = | 90 | cm | Altura de referência para esta seção.
bw (alma) = | 30 | cm
bf (mesa comprimida) = | 144.8496 | cm
hf (espessura da mesa) = | 30 | cm | Se a profundidade do bloco de tensões y=λx ultrapassar hf, a força de compressão passa a somar mesa + alma.
d' (topo até As') = | 33.8 | cm | Distância do topo (face comprimida desta seção) até o centro de As'. Inclui a espessura da mesa (capa), pois As' está no topo do pré-moldado, abaixo da capa.
d (topo até As) = | 86.2 | cm | Altura total desta seção menos a distância da base até o centro de As.
dp (topo até Ap) = | 78.75 | cm | Altura total desta seção menos a posição do CG das cordoalhas medida da base (Geometria!R252).
d'p (topo até A'p) = | 30 | cm | Geometria!R266 já mede a partir do topo do pré-moldado. Inclui a espessura da mesa (capa) pelo mesmo motivo de d'.
Δσ capa = σcd,capa/r − σcd = | -0.46665 | kN/cm² | A zona da capa/preenchimento tem largura homogeneizada (×r = Ecapa/Eviga); esta correção aplica nela a resistência de cálculo do concreto da capa, como na referência.
x,mín (tentativa) = | 0.5 | cm
x,máx (tentativa) = | 89.5 | cm
Δx (passo da busca) = | 0.89 | cm | Busca em 101 pontos entre x,mín e x,máx; a posição final é refinada por interpolação linear entre os dois pontos onde o desequilíbrio de forças ΣF muda de sinal — mesmo princípio da tabela de domínios de Geometria!AF1170:AJ1225.
x (cm) | Rcc (kN) | εsc (‰) | Fsc (kN) | εst (‰) | Fst (kN) | εp,tot (‰) | σp (kN/cm²) | Fpt (kN) | εp',tot (‰) | σp' (kN/cm²) | Fpt' (kN) | ΣF (kN) | [5 empty] | Resistente de concreto
0.5 | 136.2429 | -233.1 | -274.0364 | 599.9 | 1096.1455 | 553.1151 | 172.7273 | 1758.6777 | 212.0443 | 172.7273 | 0 | -2992.6166
1.39 | 378.7551 | -81.6079 | -274.0364 | 213.5504 | 1096.1455 | 200.1565 | 172.7273 | 1758.6777 | 77.5839 | 172.7273 | 0 | -2750.1044
2.28 | 621.2674 | -48.386 | -274.0364 | 128.8246 | 1096.1455 | 122.7533 | 172.7273 | 1758.6777 | 48.0969 | 172.7273 | 0 | -2507.5921 | [5 empty] | Deformação no concreto - Semelhança de triangulos
3.17 | 863.7797 | -33.8186 | -274.0364 | 91.6735 | 1096.1455 | 88.8131 | 172.7273 | 1758.6777 | 35.1673 | 172.7273 | 0 | -2265.0798
4.06 | 1106.292 | -25.6379 | -274.0364 | 70.8103 | 1096.1455 | 69.7531 | 172.7273 | 1758.6777 | 27.9064 | 172.7273 | 0 | -2022.5675
4.95 | 1348.8043 | -20.399 | -274.0364 | 57.4495 | 1096.1455 | 57.5469 | 172.7273 | 1758.6777 | 23.2564 | 172.7273 | 0 | -1780.0552
5.84 | 1591.3166 | -16.7568 | -274.0364 | 48.161 | 1096.1455 | 49.0612 | 172.7273 | 1758.6777 | 20.0238 | 172.7273 | 0 | -1537.5429 | [5 empty] | Força na armadura passiva comprimida - onde o minimo é esc * Es aço ou fyd caso atinga escoamento
6.73 | 1724.0186 | -14.078 | -274.0364 | 41.3291 | 1096.1455 | 42.8198 | 172.7273 | 1758.6777 | 17.6461 | 172.7273 | 0 | -1404.8409
7.62 | 1762.9243 | -12.0249 | -274.0364 | 36.0932 | 1096.1455 | 38.0364 | 172.7273 | 1758.6777 | 15.8238 | 172.7273 | 0 | -1365.9352
8.51 | 1801.83 | -10.4013 | -274.0364 | 31.9524 | 1096.1455 | 34.2535 | 172.7273 | 1758.6777 | 14.3827 | 172.7273 | 0 | -1327.0295
9.4 | 1840.7357 | -9.0851 | -274.0364 | 28.5957 | 1096.1455 | 31.1869 | 172.7273 | 1758.6777 | 13.2145 | 172.7273 | 0 | -1288.1238 | [5 empty] | Semelhança de triangulos, o concreto deforma 3.5%.. Na compressão e precisamos encontrar a deformação na protensão
10.29 | 1879.6414 | -7.9966 | -274.0364 | 25.8197 | 1096.1455 | 28.6508 | 172.7273 | 1758.6777 | 12.2484 | 172.7273 | 0 | -1249.2181
11.18 | 1918.5471 | -7.0814 | -274.0364 | 23.4857 | 1096.1455 | 26.5185 | 172.7273 | 1758.6777 | 11.4361 | 172.7273 | 0 | -1210.3124
12.07 | 1957.4529 | -6.3012 | -274.0364 | 21.4959 | 1096.1455 | 24.7007 | 172.7273 | 1758.6777 | 10.7436 | 172.7273 | 0 | -1171.4066
12.96 | 1996.3586 | -5.6281 | -274.0364 | 19.7793 | 1096.1455 | 23.1325 | 172.7273 | 1758.6777 | 10.1462 | 172.7273 | 0 | -1132.5009 | [5 empty] | Interpola por Vasconcelos
13.85 | 2035.2643 | -5.0415 | -274.0364 | 18.2834 | 1096.1455 | 21.7659 | 172.7273 | 1758.6777 | 9.6255 | 169.8233 | 0 | -1093.5952
14.74 | 2074.17 | -4.5258 | -274.0364 | 16.9681 | 1096.1455 | 20.5642 | 172.7273 | 1758.6777 | 9.1678 | 166.2733 | 0 | -1054.6895
15.63 | 2113.0757 | -4.0688 | -274.0364 | 15.8026 | 1096.1455 | 19.4995 | 172.7273 | 1758.6777 | 8.7622 | 163.1277 | 0 | -1015.7838
16.52 | 2151.9814 | -3.661 | -274.0364 | 14.7627 | 1096.1455 | 18.5495 | 172.7273 | 1758.6777 | 8.4002 | 160.321 | 0 | -976.8781 | [5 empty] | Força resultante na cordoalha
17.41 | 2190.8871 | -3.2949 | -274.0364 | 13.8291 | 1096.1455 | 17.6965 | 172.7273 | 1758.6777 | 8.0753 | 157.8012 | 0 | -937.9724
18.3 | 2229.7929 | -2.9645 | -274.0364 | 12.9863 | 1096.1455 | 16.9266 | 172.7273 | 1758.6777 | 7.782 | 155.5266 | 0 | -899.0666
19.19 | 2268.6986 | -2.6647 | -274.0364 | 12.2217 | 1096.1455 | 16.2281 | 172.7273 | 1758.6777 | 7.5159 | 150.3182 | 0 | -860.1609
20.08 | 2307.6043 | -2.3914 | -274.0364 | 11.5249 | 1096.1455 | 15.5915 | 172.7273 | 1758.6777 | 7.2734 | 145.4678 | 0 | -821.2552
20.97 | 2346.51 | -2.1414 | -271.1106 | 10.8872 | 1096.1455 | 15.0089 | 172.7273 | 1758.6777 | 7.0515 | 141.0292 | 0 | -779.4237
21.86 | 2385.4157 | -1.9117 | -242.0318 | 10.3015 | 1096.1455 | 14.4738 | 172.7273 | 1758.6777 | 6.8476 | 136.952 | 0 | -711.4392
22.75 | 2424.3214 | -1.7 | -215.2282 | 9.7615 | 1096.1455 | 13.9805 | 172.7273 | 1758.6777 | 6.6597 | 133.1939 | 0 | -645.7299
23.64 | 2463.2271 | -1.5042 | -190.4428 | 9.2623 | 1096.1455 | 13.5244 | 172.7273 | 1758.6777 | 6.4859 | 129.7187 | 0 | -582.0388
24.53 | 2502.1329 | -1.3227 | -167.4559 | 8.7992 | 1096.1455 | 13.1014 | 172.7273 | 1758.6777 | 6.3248 | 126.4956 | 0 | -520.1462
25.42 | 2541.0386 | -1.1538 | -146.0786 | 8.3686 | 1096.1455 | 12.708 | 172.7273 | 1758.6777 | 6.1749 | 123.4983 | 0 | -459.8632
26.31 | 2579.9443 | -0.99639 | -126.1477 | 7.9671 | 1096.1455 | 12.3412 | 172.7273 | 1758.6777 | 6.0352 | 120.7037 | 0 | -401.0265
27.2 | 2618.85 | -0.84926 | -107.521 | 7.5919 | 1096.1455 | 11.9984 | 172.7273 | 1758.6777 | 5.9046 | 118.0921 | 0 | -343.4941
28.09 | 2657.7557 | -0.71146 | -90.0747 | 7.2405 | 1096.1455 | 11.6773 | 172.7273 | 1758.6777 | 5.7823 | 115.6459 | 0 | -287.1421
28.98 | 2696.6614 | -0.58213 | -73.6999 | 6.9106 | 1096.1455 | 11.376 | 172.7273 | 1758.6777 | 5.6675 | 113.3499 | 0 | -231.8616
29.87 | 2735.5671 | -0.4605 | -58.3009 | 6.6004 | 1096.1455 | 11.0926 | 172.7273 | 1758.6777 | 5.5595 | 111.1908 | 0 | -177.5569
30.76 | 2774.4729 | -0.3459 | -43.7931 | 6.3082 | 1096.1455 | 10.8256 | 172.7273 | 1758.6777 | 5.4578 | 109.1567 | 0 | -124.1434
31.65 | 2813.3786 | -0.23776 | -30.1011 | 6.0324 | 1096.1455 | 10.5737 | 172.7273 | 1758.6777 | 5.3618 | 107.2369 | 0 | -71.5457
32.54 | 2852.2843 | -0.13553 | -17.1582 | 5.7717 | 1096.1455 | 10.3355 | 172.7273 | 1758.6777 | 5.2711 | 105.4221 | 0 | -19.697
33.43 | 2891.19 | -0.038738 | -4.9044 | 5.5248 | 1096.1455 | 10.11 | 172.7273 | 1758.6777 | 5.1852 | 103.704 | 0 | 31.4625
34.32 | 2930.0957 | 0.05303 | 6.7139 | 5.2908 | 1096.1455 | 9.8962 | 171.922 | 1750.4786 | 5.1037 | 102.075 | 0 | 90.1856
35.21 | 2969.0014 | 0.14016 | 17.7448 | 5.0686 | 1096.1455 | 9.6932 | 170.3477 | 1734.4495 | 5.0264 | 100.5283 | 0 | 156.1513
36.1 | 3007.9071 | 0.22299 | 28.2318 | 4.8573 | 1096.1455 | 9.5002 | 168.8511 | 1719.2108 | 4.9529 | 99.0579 | 0 | 220.7827
36.99 | 3046.8129 | 0.30184 | 38.2142 | 4.6563 | 1096.1455 | 9.3165 | 167.4264 | 1704.7054 | 4.8829 | 97.6583 | 0 | 284.1762
37.88 | 3094.8083 | 0.37698 | 47.7275 | 4.4646 | 1096.1455 | 9.1414 | 166.0687 | 1690.8816 | 4.8162 | 96.3244 | 0 | 355.5087
38.77 | 3155.0031 | 0.44867 | 56.804 | 4.2818 | 1096.1455 | 8.9744 | 164.7734 | 1677.6925 | 4.7526 | 95.0518 | 0 | 437.9691
39.66 | 3215.1978 | 0.51715 | 65.4731 | 4.1072 | 1096.1455 | 8.8148 | 163.5361 | 1665.0953 | 4.6918 | 93.8363 | 0 | 519.4302
40.55 | 3275.3926 | 0.58261 | 73.7617 | 3.9402 | 1096.1455 | 8.6623 | 162.3532 | 1653.0511 | 4.6337 | 92.6741 | 0 | 599.9578
41.44 | 3335.5874 | 0.64527 | 81.6943 | 3.7804 | 1096.1455 | 8.5163 | 161.2211 | 1641.5242 | 4.5781 | 91.5619 | 0 | 679.612
42.33 | 3395.7822 | 0.70529 | 89.2933 | 3.6273 | 1096.1455 | 8.3765 | 160.1366 | 1630.4821 | 4.5248 | 90.4964 | 0 | 758.4479
43.22 | 3455.9769 | 0.76284 | 96.5794 | 3.4806 | 1096.1455 | 8.2424 | 159.0968 | 1619.8947 | 4.4737 | 89.4748 | 0 | 836.5161
44.11 | 3516.1717 | 0.81807 | 103.5714 | 3.3397 | 1096.1455 | 8.1137 | 158.0989 | 1609.7346 | 4.4247 | 88.4944 | 0 | 913.8631
45 | 3576.3665 | 0.87111 | 110.2868 | 3.2044 | 1096.1455 | 7.9901 | 157.1405 | 1599.9763 | 4.3776 | 87.5528 | 0 | 990.5316
45.89 | 3636.5613 | 0.9221 | 116.7418 | 3.0744 | 1096.1455 | 7.8713 | 156.2193 | 1590.5966 | 4.3324 | 86.6478 | 0 | 1066.561
46.78 | 3696.756 | 0.97114 | 122.9512 | 2.9493 | 1096.1455 | 7.7571 | 155.1414 | 1579.6219 | 4.2889 | 85.7772 | 0 | 1143.9398
47.67 | 3756.9508 | 1.0184 | 128.9287 | 2.8289 | 1096.1455 | 7.6471 | 152.9414 | 1557.2214 | 4.247 | 84.939 | 0 | 1232.5127
48.56 | 3817.1456 | 1.0638 | 134.6871 | 2.7129 | 1096.1455 | 7.5411 | 150.822 | 1535.6419 | 4.2066 | 84.1316 | 0 | 1320.0453
49.45 | 3877.3404 | 1.1077 | 140.2382 | 2.6011 | 1096.1455 | 7.4389 | 148.7789 | 1514.8393 | 4.1677 | 83.3533 | 0 | 1406.5938
50.34 | 3937.5352 | 1.15 | 145.593 | 2.4932 | 1096.1455 | 7.3404 | 146.808 | 1494.7722 | 4.1301 | 82.6025 | 0 | 1492.2105
51.23 | 3997.7299 | 1.1908 | 150.7618 | 2.3891 | 1096.1455 | 7.2453 | 144.9056 | 1475.4023 | 4.0939 | 81.8778 | 0 | 1576.9439
52.12 | 4057.9247 | 1.2302 | 155.754 | 2.2886 | 1096.1455 | 7.1534 | 143.0682 | 1456.694 | 4.0589 | 81.1778 | 0 | 1660.8393
53.01 | 4118.1195 | 1.2683 | 160.5786 | 2.1914 | 1096.1455 | 7.0646 | 141.2924 | 1438.6139 | 4.0251 | 80.5013 | 0 | 1743.9388
53.9 | 4178.3143 | 1.3052 | 165.2439 | 2.0974 | 1062.1649 | 6.9788 | 139.5753 | 1421.1308 | 3.9924 | 79.8472 | 0 | 1860.2624
54.79 | 4238.509 | 1.3408 | 169.7576 | 2.0065 | 1016.1196 | 6.8957 | 137.914 | 1404.2157 | 3.9607 | 79.2143 | 0 | 1987.9313
55.68 | 4298.7038 | 1.3754 | 174.1271 | 1.9185 | 971.5463 | 6.8153 | 136.3059 | 1387.8414 | 3.9301 | 78.6017 | 0 | 2113.4432
56.57 | 4358.8986 | 1.4088 | 178.359 | 1.8332 | 928.3755 | 6.7374 | 134.7483 | 1371.9823 | 3.9004 | 78.0083 | 0 | 2236.8998
57.46 | 4419.0934 | 1.4412 | 182.4599 | 1.7506 | 886.5421 | 6.6619 | 133.2389 | 1356.6145 | 3.8717 | 77.4333 | 0 | 2358.3967
58.35 | 4479.2881 | 1.4726 | 186.4356 | 1.6705 | 845.9848 | 6.5888 | 131.7756 | 1341.7155 | 3.8438 | 76.8759 | 0 | 2478.0235
59.24 | 4539.4829 | 1.503 | 190.2919 | 1.5928 | 806.6461 | 6.5178 | 130.3563 | 1327.2641 | 3.8168 | 76.3352 | 0 | 2595.8646
60.13 | 4599.6777 | 1.5326 | 194.034 | 1.5175 | 768.472 | 6.4489 | 128.979 | 1313.2406 | 3.7905 | 75.8105 | 0 | 2711.9991
61.02 | 4659.8725 | 1.5613 | 197.667 | 1.4443 | 731.4114 | 6.3821 | 127.6419 | 1299.6261 | 3.7651 | 75.3011 | 0 | 2826.5019
61.91 | 4720.0672 | 1.5892 | 201.1955 | 1.3732 | 695.4164 | 6.3172 | 126.3432 | 1286.4031 | 3.7403 | 74.8064 | 0 | 2939.4433
62.8 | 4780.262 | 1.6162 | 204.624 | 1.3041 | 660.4416 | 6.2541 | 125.0813 | 1273.5549 | 3.7163 | 74.3257 | 0 | 3050.8896
63.69 | 4840.4568 | 1.6426 | 207.9567 | 1.237 | 626.4443 | 6.1927 | 123.8547 | 1261.0657 | 3.6929 | 73.8584 | 0 | 3160.9035
64.58 | 4900.6516 | 1.6682 | 211.1975 | 1.1717 | 593.384 | 6.1331 | 122.6619 | 1248.9208 | 3.6702 | 73.404 | 0 | 3269.5443
65.47 | 4960.8463 | 1.6931 | 214.3502 | 1.1082 | 561.2226 | 6.0751 | 121.5015 | 1237.1061 | 3.6481 | 72.9619 | 0 | 3376.8679
66.36 | 5021.0411 | 1.7173 | 217.4184 | 1.0464 | 529.9239 | 6.0186 | 120.3722 | 1225.6083 | 3.6266 | 72.5317 | 0 | 3482.9274
67.25 | 5081.2359 | 1.7409 | 220.4053 | 0.98625 | 499.4536 | 5.9636 | 119.2729 | 1214.4148 | 3.6056 | 72.1129 | 0 | 3587.7729
68.14 | 5141.4307 | 1.7639 | 223.3142 | 0.92765 | 469.7792 | 5.9101 | 118.2022 | 1203.5137 | 3.5853 | 71.7051 | 0 | 3691.452
69.03 | 5201.6255 | 1.7863 | 226.1481 | 0.87056 | 440.8701 | 5.858 | 117.1592 | 1192.8937 | 3.5654 | 71.3077 | 0 | 3794.0098
69.92 | 5261.8202 | 1.8081 | 228.9099 | 0.81493 | 412.6969 | 5.8071 | 116.1427 | 1182.5441 | 3.546 | 70.9205 | 0 | 3895.4892
70.81 | 5322.015 | 1.8293 | 231.6022 | 0.7607 | 385.2319 | 5.7576 | 115.1518 | 1172.4546 | 3.5272 | 70.543 | 0 | 3995.9307
71.7 | 5382.2098 | 1.8501 | 234.2277 | 0.70781 | 358.4487 | 5.7093 | 114.1855 | 1162.6156 | 3.5087 | 70.1749 | 0 | 4095.3731
72.59 | 5442.4046 | 1.8703 | 236.7888 | 0.65622 | 332.3223 | 5.6621 | 113.2428 | 1153.0179 | 3.4908 | 69.8158 | 0 | 4193.8531
73.48 | 5502.5993 | 1.89 | 239.2879 | 0.60588 | 306.8288 | 5.6162 | 112.323 | 1143.6527 | 3.4733 | 69.4654 | 0 | 4291.4057
74.37 | 5562.7941 | 1.9093 | 241.7272 | 0.55674 | 281.9455 | 5.5713 | 111.4252 | 1134.5116 | 3.4562 | 69.1234 | 0 | 4388.0641
75.26 | 5622.9889 | 1.9281 | 244.1087 | 0.50877 | 257.6507 | 5.5274 | 110.5487 | 1125.5868 | 3.4395 | 68.7894 | 0 | 4483.8602
76.15 | 5683.1837 | 1.9465 | 246.4346 | 0.46192 | 233.9238 | 5.4846 | 109.6926 | 1116.8705 | 3.4232 | 68.4633 | 0 | 4578.824
77.04 | 5743.3784 | 1.9644 | 248.7068 | 0.41615 | 210.7451 | 5.4428 | 108.8564 | 1108.3556 | 3.4072 | 68.1447 | 0 | 4672.9845
77.93 | 5803.5732 | 1.982 | 250.927 | 0.37142 | 188.0958 | 5.402 | 108.0392 | 1100.0353 | 3.3917 | 67.8334 | 0 | 4766.3692
78.82 | 5863.768 | 1.9991 | 253.0972 | 0.32771 | 165.958 | 5.362 | 107.2405 | 1091.9028 | 3.3765 | 67.5292 | 0 | 4859.0044
79.71 | 5923.9628 | 2.0159 | 255.2188 | 0.28497 | 144.3145 | 5.323 | 106.4596 | 1083.9519 | 3.3616 | 67.2317 | 0 | 4950.9151
80.6 | 5984.1575 | 2.0323 | 257.2936 | 0.24318 | 123.1491 | 5.2848 | 105.6959 | 1076.1766 | 3.347 | 66.9408 | 0 | 5042.1255
81.49 | 6044.3523 | 2.0483 | 259.3231 | 0.20229 | 102.446 | 5.2474 | 104.949 | 1068.5712 | 3.3328 | 66.6562 | 0 | 5132.6583
82.38 | 6104.5471 | 2.064 | 261.3087 | 0.1623 | 82.1902 | 5.2109 | 104.2181 | 1061.1301 | 3.3189 | 66.3778 | 0 | 5222.5356
83.27 | 6164.7419 | 2.0793 | 263.2519 | 0.12315 | 62.3673 | 5.1751 | 103.5029 | 1053.848 | 3.3053 | 66.1053 | 0 | 5311.7784
84.16 | 6224.9367 | 2.0943 | 265.154 | 0.084838 | 42.9638 | 5.1401 | 102.8029 | 1046.72 | 3.2919 | 65.8386 | 0 | 5400.4069
85.05 | 6285.1314 | 2.1091 | 267.0163 | 0.047325 | 23.9663 | 5.1059 | 102.1174 | 1039.7411 | 3.2789 | 65.5775 | 0 | 5488.4402
85.94 | 6345.3262 | 2.1235 | 268.84 | 0.010589 | 5.3624 | 5.0723 | 101.4462 | 1032.9068 | 3.2661 | 65.3218 | 0 | 5575.897
86.83 | 6405.521 | 2.1376 | 270.6263 | -0.025394 | -12.8602 | 5.0394 | 100.7887 | 1026.2126 | 3.2536 | 65.0714 | 0 | 5662.7949
87.72 | 6465.7158 | 2.1514 | 272.3764 | -0.060648 | -30.7131 | 5.0072 | 100.1446 | 1019.6543 | 3.2413 | 64.826 | 0 | 5749.151
88.61 | 6525.9105 | 2.1649 | 274.0364 | -0.095192 | -48.2073 | 4.9757 | 99.5134 | 1013.2277 | 3.2293 | 64.5855 | 0 | 5834.9265
89.5 | 6586.1053 | 2.1782 | 274.0364 | -0.12905 | -65.3535 | 4.9447 | 98.8948 | 1006.9288 | 3.2175 | 64.3499 | 0 | 5918.5664
nº de pontos com ΣF<0 = | 37 |  | Conta quantos pontos da tabela ainda têm déficit de compressão (ΣF<0); a raiz está entre este ponto e o seguinte.
x,lo (tentativa antes da raiz) = | 32.54 |  | Busca o primeiro valor onde F < 0
x,hi (tentativa depois da raiz) = | 33.43 |  | Primeiro valor de tração mais proximo de F = 0
ΣF,lo = | -19.697 |  | Primeiro valor de F, mais próximo de 0 - Corresponde a x,l0
ΣF,hi = | 31.4625 |  | Valor de F correspondente a x.hi
x final (interpolado) = | 32.8827 | cm | Posição da linha neutra que zera ΣF, obtida por interpolação linear entre x,lo e x,hi.
x/d (informativo, d = até Ap) = | 0.41756 |  | Apenas informativo — indica se a peça está em domínio 2/3 (dúctil) ou 4 (frágil).
Recálculo das forças no x final (precisão independente do passo da tabela):
Rcc(x final) = | 2867.2635 | kN
y,Rcc(x final), do topo = | 7.8407 | cm
εsc(x final) = | -0.097641 | ‰
Fsc(x final) = | -12.3618 | kN
εst(x final) = | 5.675 | ‰
Fst(x final) = | 1096.1455 | kN
εp,tot(x final) = | 10.2472 | ‰
σp(x final) = | 172.7273 | kN/cm²
Fpt(x final) = | 1758.6777 | kN
ε'p,tot(x final) = | 5.2375 | ‰
σp'(x final) = | 104.7496 | kN/cm² | Se A'p=0 na viga, esta célula não tem efeito nenhum no resultado — a força seguinte é zerada pela área.
Fpt'(x final) = | 0 | kN
Verificação ΣF (deve ≈0) = | 0.07853 | kN
Mrd = | 2109.2011 | kN·m | Momento resistente de cálculo: soma dos momentos das forças de tração (As, Ap, e A'p — que aqui pode contribuir como tração residual ou, se sua deformação total foi para compressão, o próprio sinal negativo de Fpt' já inverte automaticamente sua contribuição) menos a soma dos momentos das forças de compressão (concreto, As'), todos medidos a partir do topo — válido porque ΣF=0 no x final, o resultado independe do eixo de referência escolhido.
5 . Verificação — Seção I ou Transição (viga pré-moldada com mesa própria)
Viga i/Pi ou viga de transição (Geometria!M21 = '2 - i' ou '3 - Transição'). bf = mesa superior do próprio perfil pré-moldado (Geometria!L60). hf = altura das mesas superiores 1+2 (Geometria!L63+L64) — simplificação: a zona comprimida é tratada com apenas duas larguras (mesa bf acima de hf1+hf2, alma bw=Geometria!L61 abaixo), ignorando o afunilamento da 'mesa central' (Geometria!L65); válida enquanto x permanecer dentro das mesas superiores, o caso normal para momento positivo em viga protendida (x pequeno). Se x calculado ultrapassar hf1+hf2 nesta viga, esta simplificação precisa ser revista antes de confiar no resultado — conferir a linha 'x/d' abaixo e comparar x com Geometria!L63+L64.
H (altura total, do topo) = | 75 | cm | Altura de referência para esta seção.
bw (alma) = | 12 | cm
bf (mesa comprimida) = | 30 | cm
hf (espessura da mesa) = | 25 | cm | Se a profundidade do bloco de tensões y=λx ultrapassar hf, a força de compressão passa a somar mesa + alma.
d' (topo até As') = | 3.8 | cm | Distância do topo (face comprimida desta seção) até o centro de As'.
d (topo até As) = | 71.2 | cm | Altura total desta seção menos a distância da base até o centro de As.
dp (topo até Ap) = | 63.75 | cm | Altura total desta seção menos a posição do CG das cordoalhas medida da base (Geometria!R252).
d'p (topo até A'p) = | 0 | cm | Geometria!R266 já mede a partir do topo do pré-moldado.
x,mín (tentativa) = | 0.5 | cm
x,máx (tentativa) = | 74.5 | cm
Δx (passo da busca) = | 0.74 | cm | Busca em 101 pontos entre x,mín e x,máx; a posição final é refinada por interpolação linear entre os dois pontos onde o desequilíbrio de forças ΣF muda de sinal — mesmo princípio da tabela de domínios de Geometria!AF1170:AJ1225.
x (cm) | Rcc (kN) | εsc (‰) | Fsc (kN) | εst (‰) | Fst (kN) | εp,tot (‰) | σp (kN/cm²) | Fpt (kN) | εp',tot (‰) | σp' (kN/cm²) | Fpt' (kN) | ΣF (kN)
0.5 | 33.8173 | -23.1 | -274.0364 | 494.9 | 1096.1455 | 448.1151 | 172.7273 | 1758.6777 | 2.0443 | 40.8862 | 0 | -3095.0422
1.24 | 83.8669 | -7.2258 | -274.0364 | 197.4677 | 1096.1455 | 181.8046 | 172.7273 | 1758.6777 | 2.0443 | 40.8862 | 0 | -3044.9926
1.98 | 133.9165 | -3.2172 | -274.0364 | 122.3586 | 1096.1455 | 114.5545 | 172.7273 | 1758.6777 | 2.0443 | 40.8862 | 0 | -2994.943
2.72 | 183.9661 | -1.3897 | -175.9434 | 88.1176 | 1096.1455 | 83.8964 | 172.7273 | 1758.6777 | 2.0443 | 40.8862 | 0 | -2846.8005
3.46 | 234.0156 | -0.34393 | -43.5433 | 68.5231 | 1096.1455 | 66.3521 | 172.7273 | 1758.6777 | 2.0443 | 40.8862 | 0 | -2664.3508
4.2 | 284.0652 | 0.33333 | 42.2016 | 55.8333 | 1096.1455 | 54.9901 | 172.7273 | 1758.6777 | 2.0443 | 40.8862 | 0 | -2528.5563
4.94 | 334.1148 | 0.80769 | 102.2577 | 46.9453 | 1096.1455 | 47.0321 | 172.7273 | 1758.6777 | 2.0443 | 40.8862 | 0 | -2418.4506
5.68 | 384.1644 | 1.1585 | 146.6654 | 40.3732 | 1096.1455 | 41.1477 | 172.7273 | 1758.6777 | 2.0443 | 40.8862 | 0 | -2323.9933
6.42 | 434.214 | 1.4283 | 180.8358 | 35.3162 | 1096.1455 | 36.6198 | 172.7273 | 1758.6777 | 2.0443 | 40.8862 | 0 | -2239.7733
7.16 | 484.2636 | 1.6425 | 207.9431 | 31.3045 | 1096.1455 | 33.0278 | 172.7273 | 1758.6777 | 2.0443 | 40.8862 | 0 | -2162.6165
7.9 | 534.3132 | 1.8165 | 229.972 | 28.0443 | 1096.1455 | 30.1088 | 172.7273 | 1758.6777 | 2.0443 | 40.8862 | 0 | -2090.5379
8.64 | 584.3628 | 1.9606 | 248.2275 | 25.3426 | 1096.1455 | 27.6898 | 172.7273 | 1758.6777 | 2.0443 | 40.8862 | 0 | -2022.2329
9.38 | 634.4124 | 2.0821 | 263.6025 | 23.0672 | 1096.1455 | 25.6524 | 172.7273 | 1758.6777 | 2.0443 | 40.8862 | 0 | -1956.8082
10.12 | 684.462 | 2.1858 | 274.0364 | 21.1245 | 1096.1455 | 23.9131 | 172.7273 | 1758.6777 | 2.0443 | 40.8862 | 0 | -1896.3248
10.86 | 734.5115 | 2.2753 | 274.0364 | 19.4466 | 1096.1455 | 22.4107 | 172.7273 | 1758.6777 | 2.0443 | 40.8862 | 0 | -1846.2752
11.6 | 784.5611 | 2.3534 | 274.0364 | 17.9828 | 1096.1455 | 21.1 | 172.7273 | 1758.6777 | 2.0443 | 40.8862 | 0 | -1796.2256
12.34 | 834.6107 | 2.4222 | 274.0364 | 16.6945 | 1096.1455 | 19.9466 | 172.7273 | 1758.6777 | 2.0443 | 40.8862 | 0 | -1746.1761
13.08 | 884.6603 | 2.4832 | 274.0364 | 15.552 | 1096.1455 | 18.9236 | 172.7273 | 1758.6777 | 2.0443 | 40.8862 | 0 | -1696.1265
13.82 | 934.7099 | 2.5376 | 274.0364 | 14.5318 | 1096.1455 | 18.0102 | 172.7273 | 1758.6777 | 2.0443 | 40.8862 | 0 | -1646.0769
14.56 | 984.7595 | 2.5865 | 274.0364 | 13.6154 | 1096.1455 | 17.1897 | 172.7273 | 1758.6777 | 2.0443 | 40.8862 | 0 | -1596.0273
15.3 | 1034.8091 | 2.6307 | 274.0364 | 12.7876 | 1096.1455 | 16.4485 | 172.7273 | 1758.6777 | 2.0443 | 40.8862 | 0 | -1545.9777
16.04 | 1084.8587 | 2.6708 | 274.0364 | 12.0362 | 1096.1455 | 15.7757 | 172.7273 | 1758.6777 | 2.0443 | 40.8862 | 0 | -1495.9281
16.78 | 1134.9083 | 2.7074 | 274.0364 | 11.351 | 1096.1455 | 15.1622 | 172.7273 | 1758.6777 | 2.0443 | 40.8862 | 0 | -1445.8785
17.52 | 1184.9578 | 2.7409 | 274.0364 | 10.7237 | 1096.1455 | 14.6006 | 172.7273 | 1758.6777 | 2.0443 | 40.8862 | 0 | -1395.8289
18.26 | 1235.0074 | 2.7716 | 274.0364 | 10.1473 | 1096.1455 | 14.0845 | 172.7273 | 1758.6777 | 2.0443 | 40.8862 | 0 | -1345.7793
19 | 1285.057 | 2.8 | 274.0364 | 9.6158 | 1096.1455 | 13.6086 | 172.7273 | 1758.6777 | 2.0443 | 40.8862 | 0 | -1295.7298
19.74 | 1335.1066 | 2.8262 | 274.0364 | 9.1241 | 1096.1455 | 13.1683 | 172.7273 | 1758.6777 | 2.0443 | 40.8862 | 0 | -1245.6802
20.48 | 1385.1562 | 2.8506 | 274.0364 | 8.668 | 1096.1455 | 12.7599 | 172.7273 | 1758.6777 | 2.0443 | 40.8862 | 0 | -1195.6306
21.22 | 1435.2058 | 2.8732 | 274.0364 | 8.2436 | 1096.1455 | 12.38 | 172.7273 | 1758.6777 | 2.0443 | 40.8862 | 0 | -1145.581
21.96 | 1485.2554 | 2.8944 | 274.0364 | 7.8479 | 1096.1455 | 12.0257 | 172.7273 | 1758.6777 | 2.0443 | 40.8862 | 0 | -1095.5314
22.7 | 1535.305 | 2.9141 | 274.0364 | 7.478 | 1096.1455 | 11.6944 | 172.7273 | 1758.6777 | 2.0443 | 40.8862 | 0 | -1045.4818
23.44 | 1585.3546 | 2.9326 | 274.0364 | 7.1314 | 1096.1455 | 11.3841 | 172.7273 | 1758.6777 | 2.0443 | 40.8862 | 0 | -995.4322
24.18 | 1635.4041 | 2.95 | 274.0364 | 6.806 | 1096.1455 | 11.0928 | 172.7273 | 1758.6777 | 2.0443 | 40.8862 | 0 | -945.3826
24.92 | 1685.4537 | 2.9663 | 274.0364 | 6.5 | 1096.1455 | 10.8188 | 172.7273 | 1758.6777 | 2.0443 | 40.8862 | 0 | -895.333
25.66 | 1735.5033 | 2.9817 | 274.0364 | 6.2116 | 1096.1455 | 10.5606 | 172.7273 | 1758.6777 | 2.0443 | 40.8862 | 0 | -845.2835
26.4 | 1785.5529 | 2.9962 | 274.0364 | 5.9394 | 1096.1455 | 10.3168 | 172.7273 | 1758.6777 | 2.0443 | 40.8862 | 0 | -795.2339
27.14 | 1835.6025 | 3.0099 | 274.0364 | 5.682 | 1096.1455 | 10.0864 | 172.7273 | 1758.6777 | 2.0443 | 40.8862 | 0 | -745.1843
27.88 | 1885.6521 | 3.023 | 274.0364 | 5.4383 | 1096.1455 | 9.8682 | 171.705 | 1748.269 | 2.0443 | 40.8862 | 0 | -684.726
28.62 | 1935.7017 | 3.0353 | 274.0364 | 5.2072 | 1096.1455 | 9.6613 | 170.1003 | 1731.9298 | 2.0443 | 40.8862 | 0 | -618.3372
29.36 | 1985.7513 | 3.047 | 274.0364 | 4.9877 | 1096.1455 | 9.4648 | 168.5764 | 1716.4143 | 2.0443 | 40.8862 | 0 | -552.7721
30.1 | 2035.8009 | 3.0581 | 274.0364 | 4.7791 | 1096.1455 | 9.2779 | 167.1275 | 1701.6616 | 2.0443 | 40.8862 | 0 | -487.9699
30.84 | 2085.8505 | 3.0687 | 274.0364 | 4.5804 | 1096.1455 | 9.1001 | 165.7481 | 1687.6169 | 2.0443 | 40.8862 | 0 | -423.8756
31.58 | 2122.5084 | 3.0788 | 274.0364 | 4.3911 | 1096.1455 | 8.9305 | 164.4333 | 1674.2305 | 2.0443 | 40.8862 | 0 | -373.8312
32.32 | 2142.5282 | 3.0885 | 274.0364 | 4.2104 | 1096.1455 | 8.7688 | 163.1788 | 1661.457 | 2.0443 | 40.8862 | 0 | -341.0378
33.06 | 2162.5481 | 3.0977 | 274.0364 | 4.0378 | 1096.1455 | 8.6142 | 161.9804 | 1649.2553 | 2.0443 | 40.8862 | 0 | -308.8164
33.8 | 2182.5679 | 3.1065 | 274.0364 | 3.8728 | 1096.1455 | 8.4665 | 160.8345 | 1637.588 | 2.0443 | 40.8862 | 0 | -277.1291
34.54 | 2202.5877 | 3.1149 | 274.0364 | 3.7148 | 1096.1455 | 8.325 | 159.7377 | 1626.4205 | 2.0443 | 40.8862 | 0 | -245.9419
35.28 | 2222.6076 | 3.123 | 274.0364 | 3.5635 | 1096.1455 | 8.1895 | 158.6869 | 1615.7215 | 2.0443 | 40.8862 | 0 | -215.2231
36.02 | 2242.6274 | 3.1308 | 274.0364 | 3.4184 | 1096.1455 | 8.0596 | 157.6793 | 1605.4622 | 2.0443 | 40.8862 | 0 | -184.9439
36.76 | 2262.6472 | 3.1382 | 274.0364 | 3.2791 | 1096.1455 | 7.9349 | 156.7123 | 1595.6159 | 2.0443 | 40.8862 | 0 | -155.0777
37.5 | 2282.6671 | 3.1453 | 274.0364 | 3.1453 | 1096.1455 | 7.8151 | 155.7834 | 1586.1582 | 2.0443 | 40.8862 | 0 | -125.6002
38.24 | 2302.6869 | 3.1522 | 274.0364 | 3.0167 | 1096.1455 | 7.7 | 153.9998 | 1567.9979 | 2.0443 | 40.8862 | 0 | -87.4201
38.98 | 2322.7068 | 3.1588 | 274.0364 | 2.893 | 1096.1455 | 7.5892 | 151.7844 | 1545.4412 | 2.0443 | 40.8862 | 0 | -44.8435
39.72 | 2342.7266 | 3.1652 | 274.0364 | 2.7739 | 1096.1455 | 7.4826 | 149.6516 | 1523.725 | 2.0443 | 40.8862 | 0 | -3.1075
40.46 | 2362.7464 | 3.1713 | 274.0364 | 2.6592 | 1096.1455 | 7.3798 | 147.5967 | 1502.8031 | 2.0443 | 40.8862 | 0 | 37.8342
41.2 | 2382.7663 | 3.1772 | 274.0364 | 2.5485 | 1096.1455 | 7.2808 | 145.6157 | 1482.6328 | 2.0443 | 40.8862 | 0 | 78.0243
41.94 | 2402.7861 | 3.1829 | 274.0364 | 2.4418 | 1096.1455 | 7.1852 | 143.7046 | 1463.1743 | 2.0443 | 40.8862 | 0 | 117.5027
42.68 | 2422.8059 | 3.1884 | 274.0364 | 2.3388 | 1096.1455 | 7.093 | 141.8598 | 1444.3906 | 2.0443 | 40.8862 | 0 | 156.3063
43.42 | 2442.8258 | 3.1937 | 274.0364 | 2.2393 | 1096.1455 | 7.0039 | 140.0778 | 1426.2471 | 2.0443 | 40.8862 | 0 | 194.4696
44.16 | 2462.8456 | 3.1988 | 274.0364 | 2.1431 | 1085.3151 | 6.9178 | 138.3556 | 1408.7116 | 2.0443 | 40.8862 | 0 | 242.8553
44.9 | 2482.8654 | 3.2038 | 274.0364 | 2.0501 | 1038.2158 | 6.8345 | 136.6901 | 1391.7542 | 2.0443 | 40.8862 | 0 | 326.9318
45.64 | 2502.8853 | 3.2086 | 274.0364 | 1.9601 | 992.6438 | 6.7539 | 135.0787 | 1375.3467 | 2.0443 | 40.8862 | 0 | 408.9312
46.38 | 2522.9051 | 3.2132 | 274.0364 | 1.873 | 948.526 | 6.6759 | 133.5187 | 1359.4627 | 2.0443 | 40.8862 | 0 | 488.9527
47.12 | 2542.9249 | 3.2177 | 274.0364 | 1.7886 | 905.7939 | 6.6004 | 132.0076 | 1344.0777 | 2.0443 | 40.8862 | 0 | 567.0897
47.86 | 2562.9448 | 3.2221 | 274.0364 | 1.7069 | 864.3833 | 6.5272 | 130.5433 | 1329.1684 | 2.0443 | 40.8862 | 0 | 643.4295
48.6 | 2582.9646 | 3.2263 | 274.0364 | 1.6276 | 824.2337 | 6.4562 | 129.1236 | 1314.7131 | 2.0443 | 40.8862 | 0 | 718.0542
49.34 | 2602.9845 | 3.2304 | 274.0364 | 1.5507 | 785.2885 | 6.3873 | 127.7465 | 1300.6914 | 2.0443 | 40.8862 | 0 | 791.0409
50.08 | 2623.0043 | 3.2344 | 274.0364 | 1.476 | 747.4942 | 6.3205 | 126.41 | 1287.0841 | 2.0443 | 40.8862 | 0 | 862.4624
50.82 | 2643.0241 | 3.2383 | 274.0364 | 1.4036 | 710.8005 | 6.2556 | 125.1125 | 1273.8731 | 2.0443 | 40.8862 | 0 | 932.3869
51.56 | 2663.044 | 3.242 | 274.0364 | 1.3332 | 675.1601 | 6.1926 | 123.8523 | 1261.0413 | 2.0443 | 40.8862 | 0 | 1000.8789
52.3 | 2683.0638 | 3.2457 | 274.0364 | 1.2648 | 640.5283 | 6.1314 | 122.6277 | 1248.5726 | 2.0443 | 40.8862 | 0 | 1067.9993
53.04 | 2703.0836 | 3.2492 | 274.0364 | 1.1983 | 606.8628 | 6.0719 | 121.4372 | 1236.4518 | 2.0443 | 40.8862 | 0 | 1133.8053
53.78 | 2723.1035 | 3.2527 | 274.0364 | 1.1337 | 574.1238 | 6.014 | 120.2796 | 1224.6646 | 2.0443 | 40.8862 | 0 | 1198.3514
54.52 | 2743.1233 | 3.2561 | 274.0364 | 1.0708 | 542.2735 | 5.9577 | 119.1533 | 1213.1974 | 2.0443 | 40.8862 | 0 | 1261.6887
55.26 | 2763.1431 | 3.2593 | 274.0364 | 1.0096 | 511.2763 | 5.9029 | 118.0572 | 1202.0373 | 2.0443 | 40.8862 | 0 | 1323.8659
56 | 2783.163 | 3.2625 | 274.0364 | 0.95 | 481.0982 | 5.8495 | 116.9901 | 1191.1721 | 2.0443 | 40.8862 | 0 | 1384.929
56.74 | 2803.1828 | 3.2656 | 274.0364 | 0.89196 | 451.7074 | 5.7975 | 115.9508 | 1180.5904 | 2.0443 | 40.8862 | 0 | 1444.9215
57.48 | 2823.2026 | 3.2686 | 274.0364 | 0.83542 | 423.0732 | 5.7469 | 114.9383 | 1170.2811 | 2.0443 | 40.8862 | 0 | 1503.8847
58.22 | 2843.2225 | 3.2716 | 274.0364 | 0.78032 | 395.167 | 5.6976 | 113.9515 | 1160.2338 | 2.0443 | 40.8862 | 0 | 1561.858
58.96 | 2863.2423 | 3.2744 | 274.0364 | 0.72659 | 367.9613 | 5.6495 | 112.9895 | 1150.4388 | 2.0443 | 40.8862 | 0 | 1618.8786
59.7 | 2883.2622 | 3.2772 | 274.0364 | 0.6742 | 341.43 | 5.6026 | 112.0514 | 1140.8866 | 2.0443 | 40.8862 | 0 | 1674.9819
60.44 | 2903.282 | 3.2799 | 274.0364 | 0.6231 | 315.5484 | 5.5568 | 111.1362 | 1131.5683 | 2.0443 | 40.8862 | 0 | 1730.2016
61.18 | 2923.3018 | 3.2826 | 274.0364 | 0.57323 | 290.2929 | 5.5122 | 110.2431 | 1122.4754 | 2.0443 | 40.8862 | 0 | 1784.5698
61.92 | 2943.3217 | 3.2852 | 274.0364 | 0.52455 | 265.6411 | 5.4686 | 109.3714 | 1113.5999 | 2.0443 | 40.8862 | 0 | 1838.1171
62.66 | 2963.3415 | 3.2877 | 274.0364 | 0.47702 | 241.5715 | 5.426 | 108.5203 | 1104.934 | 2.0443 | 40.8862 | 0 | 1890.8724
63.4 | 2983.3613 | 3.2902 | 274.0364 | 0.4306 | 218.0638 | 5.3845 | 107.6891 | 1096.4704 | 2.0443 | 40.8862 | 0 | 1942.8635
64.14 | 3003.3812 | 3.2926 | 274.0364 | 0.38525 | 195.0985 | 5.3438 | 106.877 | 1088.2021 | 2.0443 | 40.8862 | 0 | 1994.117
64.88 | 3023.401 | 3.295 | 274.0364 | 0.34094 | 172.6571 | 5.3042 | 106.0834 | 1080.1223 | 2.0443 | 40.8862 | 0 | 2044.6579
65.62 | 3043.4208 | 3.2973 | 274.0364 | 0.29762 | 150.7218 | 5.2654 | 105.3078 | 1072.2249 | 2.0443 | 40.8862 | 0 | 2094.5105
66.36 | 3063.4407 | 3.2996 | 274.0364 | 0.25527 | 129.2758 | 5.2275 | 104.5495 | 1064.5035 | 2.0443 | 40.8862 | 0 | 2143.6977
67.1 | 3083.4605 | 3.3018 | 274.0364 | 0.21386 | 108.3028 | 5.1904 | 103.8078 | 1056.9525 | 2.0443 | 40.8862 | 0 | 2192.2416
67.84 | 3103.4803 | 3.304 | 274.0364 | 0.17335 | 87.7873 | 5.1541 | 103.0824 | 1049.5662 | 2.0443 | 40.8862 | 0 | 2240.1632
68.58 | 3123.5002 | 3.3061 | 274.0364 | 0.13371 | 67.7146 | 5.1186 | 102.3726 | 1042.3393 | 2.0443 | 40.8862 | 0 | 2287.4827
69.32 | 3143.52 | 3.3081 | 274.0364 | 0.094922 | 48.0704 | 5.0839 | 101.678 | 1035.2667 | 2.0443 | 40.8862 | 0 | 2334.2193
70.06 | 3163.5399 | 3.3102 | 274.0364 | 0.056951 | 28.8412 | 5.0499 | 100.998 | 1028.3435 | 2.0443 | 40.8862 | 0 | 2380.3915
70.8 | 3183.5597 | 3.3121 | 274.0364 | 0.019774 | 10.0139 | 5.0166 | 100.3323 | 1021.565 | 2.0443 | 40.8862 | 0 | 2426.0171
71.54 | 3203.5795 | 3.3141 | 274.0364 | -0.016634 | -8.4238 | 4.984 | 99.6803 | 1014.9268 | 2.0443 | 40.8862 | 0 | 2471.1129
72.28 | 3223.5994 | 3.316 | 274.0364 | -0.052297 | -26.484 | 4.9521 | 99.0417 | 1008.4245 | 2.0443 | 40.8862 | 0 | 2515.6953
73.02 | 3243.6192 | 3.3179 | 274.0364 | -0.087236 | -44.1782 | 4.9208 | 98.416 | 1002.0539 | 2.0443 | 40.8862 | 0 | 2559.7798
73.76 | 3263.639 | 3.3197 | 274.0364 | -0.12148 | -61.5173 | 4.8901 | 97.8029 | 995.8112 | 2.0443 | 40.8862 | 0 | 2603.3815
74.5 | 3283.6589 | 3.3215 | 274.0364 | -0.15503 | -78.512 | 4.8601 | 97.2019 | 989.6926 | 2.0443 | 40.8862 | 0 | 2646.5146
nº de pontos com ΣF<0 = | 54 |  | Conta quantos pontos da tabela ainda têm déficit de compressão (ΣF<0); a raiz está entre este ponto e o seguinte.
x,lo (tentativa antes da raiz) = | 39.72
x,hi (tentativa depois da raiz) = | 40.46
ΣF,lo = | -3.1075
ΣF,hi = | 37.8342
x final (interpolado) = | 39.7762 | cm | Posição da linha neutra que zera ΣF, obtida por interpolação linear entre x,lo e x,hi.
x/d (informativo, d = até Ap) = | 0.62394 |  | Apenas informativo — indica se a peça está em domínio 2/3 (dúctil) ou 4 (frágil, indesejável).
Recálculo das forças no x final (precisão independente do passo da tabela):
Rcc(x final) = | 2344.2461 | kN
y,Rcc(x final), do topo = | 14.0655 | cm
εsc(x final) = | 3.1656 | ‰
Fsc(x final) = | 274.0364 | kN
εst(x final) = | 2.7651 | ‰
Fst(x final) = | 1096.1455 | kN
εp,tot(x final) = | 7.4746 | ‰
σp(x final) = | 149.4929 | kN/cm²
Fpt(x final) = | 1522.1097 | kN
ε'p,tot(x final) = | 2.0443 | ‰
σp'(x final) = | 40.8862 | kN/cm² | Se A'p=0 na viga, esta célula não tem efeito nenhum no resultado — a força seguinte é zerada pela área.
Fpt'(x final) = | 0 | kN
Verificação ΣF (deve ≈0) = | 0.027301 | kN
Mrd = | 1410.6564 | kN·m | Momento resistente de cálculo: soma dos momentos das forças de tração (As, Ap, e A'p — que aqui pode contribuir como tração residual ou, se sua deformação total foi para compressão, o próprio sinal negativo de Fpt' já inverte automaticamente sua contribuição) menos a soma dos momentos das forças de compressão (concreto, As'), todos medidos a partir do topo — válido porque ΣF=0 no x final, o resultado independe do eixo de referência escolhido.
6 . Quadro-resumo — seção ativa nesta viga
Seção ativa (Geometria!M20/M21) = | T |  | Escolhida automaticamente a partir dos mesmos seletores que todo o resto da planilha usa.
x final (seção ativa) = | 32.8827 | cm
Mrd (seção ativa) = | 2109.2011 | kN·m | Momento resistente de cálculo, com a armadura passiva e ativa realmente instaladas nesta viga (agora incluindo A'p).
Md (momento solicitante, Geometria!L1037) = | 2022.278 | kN·m
Mrd / Md = | 1.043
Situação = | Mrd >= Md - OK |  | Comparação direta entre a capacidade (Mrd, armadura real) e a solicitação (Md). Não confundir com a verificação do item '18 . Momento resistente' da Geometria, que compara Md com a armadura NECESSÁRIA, não com a instalada.
Observação sobre a atualização desta aba: A'p (cordoalha superior) agora entra no equilíbrio de forças das três seções acima — antes ficava de fora, com um aviso sinalizando isso. Nesta viga A'p = 0 (Geometria!L265), então na prática o Mrd calculado não muda em relação à versão anterior; a diferença só aparece se você colocar cordoalha superior de verdade em alguma viga deste modelo.

## Fissuração - wk por Seção (hidden)
ABERTURA DE FISSURAS (wk) POR PONTO DA SEÇÃO — VERIFICAÇÃO NBR 6118:2023, ITEM 17.3.3.2
Esta aba calcula a abertura característica de fissuras (wk, em mm) nos 21 pontos ao longo da viga já usados em 'Geometria' (item 11 . Verificação de fissuras - ELS-F, linhas 370-439) e em 'Tensões' (σi,1 a σi,21), um valor de wk na borda inferior e outro na borda superior, para você plotar um gráfico de pontos (eixo X = posição ao longo da viga, eixo Y = wk em mm). COMBINAÇÃO UTILIZADA: combinação frequente (Fd,fre = Fg + ψ1·Fq), a mesma que a planilha já chama de 'ELS-F' em toda a aba Tensões e em Geometria!M222 — é a combinação correta para verificação de abertura de fissuras (ELS-W) segundo a NBR 6118:2023, item 3.2.4 (estado limite de abertura de fissuras é reversível → combinação frequente). Não recalculei essas tensões: puxei diretamente os valores já resolvidos em 'Tensões' (colunas O e AA, que já escolhem entre a tensão reduzida no comprimento de transferência e a tensão calculada plena, exatamente como o resto da planilha já faz). Borda inferior usa 'Tensões, ELS-F MÁXIMO' (momento mais alto, tração embaixo — caso usual em vão); borda superior usa 'Tensões, ELS-F Mínimo' (momento mais baixo, que é quando a tração pode aparecer em cima, perto de apoios/console). Se quiser conferir a combinação oposta em algum ponto específico, os valores estão nas colunas M-W (máximo) e Y-AI (mínimo) da aba Tensões.
MÉTODO PARA A TENSÃO NO AÇO (σs): a viga é protendida, então o aço já está tracionado antes mesmo de qualquer carga externa (pré-alongamento). Uma vez ultrapassada a descompressão (tensão total = 0 na fibra), o acréscimo de tração no aço é calculado tratando a seção, a partir dali, como uma seção de concreto armado fissurada comum (Estádio II), submetida apenas ao 'momento excedente' ΔM = tensão total já calculada em 'Tensões' × módulo de resistência elástico da fibra (Geometria!L52 ou L53) — essa igualdade (ΔM = σ×W) é uma consequência direta de σ = N/A ± M/W já ser linear: não precisei resolver a posição da protensão de novo, o ΔM sai direto da tensão que a aba Tensões já calculou. IMPORTANTE: para wk, σs usa SOMENTE esse acréscimo Δσ pós-descompressão (na cordoalha inclusive) — a fórmula de wk mede o deslizamento relativo entre aço e concreto na fissura, que só existe a partir do instante em que a fissura se abre; o pré-alongamento existente antes da descompressão não entra nessa conta (é a mesma prática do PCI Handbook / literatura de protendido para peças com armadura aderente). SIMPLIFICAÇÕES ASSUMIDAS (a favor da segurança): (1) despreza o enrijecimento à tração do concreto entre fissuras ('tension stiffening') — isso super-estima levemente σs e por consequência wk; (2) a zona comprimida na seção fissurada usa uma única largura (bw ou a mesa colaborante/mesa superior, conforme o tipo de seção ativo — mesma lógica de bw/bf já usada na aba 'Momento Resistente - Ap+As'), sem fazer a transição em duas larguras; válido enquanto a linha neutra fissurada permanecer dentro da mesa (verificável comparando x,cr com a espessura da mesa, mostrado abaixo); (3) despreza a contribuição da armadura de compressão (As' na borda tracionada oposta) no equilíbrio da seção fissurada — usual e a favor da segurança.
1 . Materiais
fctm (Geometria!L1173) = | 4.0716 | MPa | Resistência média do concreto à tração, tempo infinito (mesma célula usada no item 23 da Geometria).
fctk,inf = 0,7·fctm = | 2.8501 | MPa | Limite usado para decidir SE o ponto fissura — mesmo critério (0,7fctm) já usado na verificação ELS-F existente em Geometria!M381/M222.
Ecs (Geometria!L1172) = | 36628.1313 | MPa | Módulo de elasticidade secante do concreto, tempo infinito, convertido de GPa para MPa (Geometria!L1172).
Es (aço passivo) = | 210000 | MPa | Módulo de elasticidade do aço CA (mesmo valor usado em toda a planilha).
Ep (cordoalha) = | 200000 | MPa | Módulo de elasticidade do aço de protensão (mesma convenção de Geometria!L1131/L1201, que dividem por 20000 kN/cm² = 200000 MPa).
αe,s = Es/Ecs = | 5.7333 |  | Razão modular do aço passivo para a análise da seção fissurada (Estádio II).
αe,p = Ep/Ecs = | 5.4603 |  | Razão modular do aço ativo para a análise da seção fissurada (Estádio II).
η1 (As, CA-50 nervurado) = | 2.25 |  | Coeficiente de conformação superficial, NBR 6118:2023 Tabela 17.1 — barra nervurada de alta aderência.
η1 (Ap, cordoalha CP-190 RB) = | 1.2 |  | Coeficiente de conformação superficial, NBR 6118:2023 Tabela 17.1 — cordoalha de 3/7 fios, aderência boa.
2 . Geometria e armadura ativas (herdadas da aba 'Momento Resistente - Ap+As')
Seção ativa = | T |  | Mesmo seletor automático da aba 'Momento Resistente - Ap+As' (conforme Geometria!M20/M21).
H (altura total) = | 90 | cm
bw (largura, zona tracionada) = | 30 | cm | Reaproveitada da aba 'Momento Resistente - Ap+As' — simplificação: usada como largura única da zona comprimida na análise fissurada (ver nota do item acima).
d (topo até As) = | 86.2 | cm
dp (topo até Ap) = | 78.75 | cm
d' (topo até As') = | 33.8 | cm
As (Taxas!K58, inferior) = | 24.1152 | cm²
Ø As (Geometria!O5) = | 16 | mm
c,As (base até centro de As) = | 3.8 | cm | Distância da face tracionada (inferior) até o centro de As — usada na área de envolvimento Acri.
Ap (Geometria!L251, inferior) = | 11.2 | cm²
Ø Ap (Geometria!L250) = | 15.2 | mm
c,Ap (base até centro de Ap) = | 11.25 | cm | Distância da face tracionada (inferior) até o centro de Ap (Geometria!R252).
As' (Taxas!K51, superior) = | 6.0288 | cm²
Ø As' (Geometria!O4) = | 16 | mm
c,As' (topo até centro de As') = | 3.8 | cm | Distância da face tracionada (superior, quando a borda de cima estiver tracionada) até o centro de As'.
A'p (Geometria!L265, superior) = | 0 | cm² | Cordoalha superior — 0 nesta viga.
c,A'p (topo até centro de A'p) = | 0 | cm | Geometria!R266 já mede a partir do topo (mesma convenção da tabela de cordoalha superior).
ρri (taxa de armadura na área de envolvimento) e Acri (área de envolvimento) — NBR 6118:2023 item 17.3.3.2, Figura 17.2, simplificados como Acri = bw × 2×c (largura da alma vezes duas vezes a distância da face tracionada até o centro da barra), que é a aproximação usual quando as barras/cordoalhas se distribuem ao longo de toda a largura bw.
ρr,As = As/(bw×2×c,As) = | 0.10577
ρr,Ap = Ap/(bw×2×c,Ap) = | 0.016593
ρr,As' = As'/(bw×2×c,As') = | 0.026442
ρr,A'p = A'p/(bw×2×c,A'p) = | 0
3 . Borda inferior (tração embaixo) — combinacao ELS-F MAXIMO
Fibra inferior, tensao resolvida em Tensoes!O31:O51 (bloco 'ELS-F, MAXIMO', ja escolhida entre tensao reduzida no comprimento de transferencia e tensao calculada plena). Reforco: As (passiva inferior) + Ap (cordoalhas inferiores), equilibrio conjunto da secao fissurada (Estadio II).
Ponto | posicao (m) | sigma (kN/m2) | Fissura? | x,cr (cm) | DM,exc (kN.m) | ss As (MPa) | wk As (mm) | ss Ap (MPa) | wk Ap (mm) | wk do ponto (mm)
1 | 0 | 0 | Nao | 27.4084 | 0 | 0 | 0 | 0 | 0 | 0 | 2.8501
2 | 0.3925 | 1622.3898 | Nao | 27.4084 | 29.203 | 0 | 0 | 0 | 0 | 0
3 | 0.785 | 2639.1138 | Nao | 27.4084 | 47.504 | 0 | 0 | 0 | 0 | 0
4 | 1.1775 | 3050.1721 | SIM | 27.4084 | 54.9031 | 21.9011 | 0.0009574 | 18.2151 | 0.0012386 | 0.0012386
5 | 1.57 | 6082.1241 | SIM | 27.4084 | 109.4782 | 43.6714 | 0.0038068 | 36.3213 | 0.0049249 | 0.0049249
6 | 1.9625 | 7377.0856 | SIM | 27.4084 | 132.7875 | 52.9696 | 0.0056003 | 44.0546 | 0.0072453 | 0.0072453
7 | 2.355 | 7897.8682 | SIM | 27.4084 | 142.1616 | 56.709 | 0.006419 | 47.1646 | 0.0083044 | 0.0083044
8 | 2.7475 | 7812.9851 | SIM | 27.4084 | 140.6337 | 56.0995 | 0.0062817 | 46.6577 | 0.0081269 | 0.0081269
9 | 3.14 | 9209.5445 | SIM | 27.4084 | 165.7718 | 66.1272 | 0.0087281 | 54.9977 | 0.011292 | 0.011292
10 | 3.5325 | 10118.0431 | SIM | 27.4084 | 182.1248 | 72.6505 | 0.010535 | 60.4231 | 0.01363 | 0.01363
11 | 3.925 | 10420.876 | SIM | 27.4084 | 187.5758 | 74.8249 | 0.011175 | 62.2316 | 0.014458 | 0.014458
12 | 4.3175 | 10118.0431 | SIM | 27.4084 | 182.1248 | 72.6505 | 0.010535 | 60.4231 | 0.01363 | 0.01363
13 | 4.71 | 9209.5445 | SIM | 27.4084 | 165.7718 | 66.1272 | 0.0087281 | 54.9977 | 0.011292 | 0.011292
14 | 5.1025 | 7812.9851 | SIM | 27.4084 | 140.6337 | 56.0995 | 0.0062817 | 46.6577 | 0.0081269 | 0.0081269
15 | 5.495 | 7897.8682 | SIM | 27.4084 | 142.1616 | 56.709 | 0.006419 | 47.1646 | 0.0083044 | 0.0083044
16 | 5.8875 | 7377.0856 | SIM | 27.4084 | 132.7875 | 52.9696 | 0.0056003 | 44.0546 | 0.0072453 | 0.0072453
17 | 6.28 | 6082.1241 | SIM | 27.4084 | 109.4782 | 43.6714 | 0.0038068 | 36.3213 | 0.0049249 | 0.0049249
18 | 6.6725 | 3050.1721 | SIM | 27.4084 | 54.9031 | 21.9011 | 0.0009574 | 18.2151 | 0.0012386 | 0.0012386
19 | 7.065 | 2639.1138 | Nao | 27.4084 | 47.504 | 0 | 0 | 0 | 0 | 0
20 | 7.4575 | 1622.3898 | Nao | 27.4084 | 29.203 | 0 | 0 | 0 | 0 | 0
21 | 7.85 | 0 | Nao | 27.4084 | 0 | 0 | 0 | 0 | 0 | 0 | 2.8501
4 . Borda superior (tracao em cima) — combinacao ELS-F MINIMO
Fibra superior, tensao resolvida em Tensoes!AA8:AA28 (bloco 'ELS-F, Minimo'). Reforco: As' (passiva superior) + A'p (cordoalha superior, = 0 nesta viga — os termos ainda aparecem prontos caso a viga passe a ter cordoalha superior no futuro).
Ponto | posicao (m) | sigma (kN/m2) | Fissura? | x,cr (cm) | DM,exc (kN.m) | ss As' (MPa) | wk As' (mm) | ss A'p (MPa) | wk A'p (mm) | wk do ponto (mm)
1 | 0 | 0 | Nao | 7.748 | 0 | 0 | 0 | 0 | 0 | 0
2 | 0.3925 | -1066.7547 | Nao | 7.748 | 0 | 0 | 0 | 0 | 0 | 0
3 | 0.785 | -1812.2473 | Nao | 7.748 | 0 | 0 | 0 | 0 | 0 | 0
4 | 1.1775 | -1801.6626 | Nao | 7.748 | 0 | 0 | 0 | 0 | 0 | 0
5 | 1.57 | -3889.8647 | Nao | 7.748 | 0 | 0 | 0 | 0 | 0 | 0
6 | 1.9625 | -5763.9733 | Nao | 7.748 | 0 | 0 | 0 | 0 | 0 | 0
7 | 2.355 | -7325.6892 | Nao | 7.748 | 0 | 0 | 0 | 0 | 0 | 0
8 | 2.7475 | -8566.1432 | Nao | 7.748 | 0 | 0 | 0 | 0 | 0 | 0
9 | 3.14 | -9375.4876 | Nao | 7.748 | 0 | 0 | 0 | 0 | 0 | 0
10 | 3.5325 | -9857.3804 | Nao | 7.748 | 0 | 0 | 0 | 0 | 0 | 0
11 | 3.925 | -10018.0113 | Nao | 7.748 | 0 | 0 | 0 | 0 | 0 | 0
12 | 4.3175 | -9857.3804 | Nao | 7.748 | 0 | 0 | 0 | 0 | 0 | 0
13 | 4.71 | -9375.4876 | Nao | 7.748 | 0 | 0 | 0 | 0 | 0 | 0
14 | 5.1025 | -8566.1432 | Nao | 7.748 | 0 | 0 | 0 | 0 | 0 | 0
15 | 5.495 | -7325.6892 | Nao | 7.748 | 0 | 0 | 0 | 0 | 0 | 0
16 | 5.8875 | -5763.9733 | Nao | 7.748 | 0 | 0 | 0 | 0 | 0 | 0
17 | 6.28 | -3889.8647 | Nao | 7.748 | 0 | 0 | 0 | 0 | 0 | 0
18 | 6.6725 | -1801.6626 | Nao | 7.748 | 0 | 0 | 0 | 0 | 0 | 0
19 | 7.065 | -1812.2473 | Nao | 7.748 | 0 | 0 | 0 | 0 | 0 | 0
20 | 7.4575 | -1066.7547 | Nao | 7.748 | 0 | 0 | 0 | 0 | 0 | 0
21 | 7.85 | 0 | Nao | 7.748 | 0 | 0 | 0 | 0 | 0 | 0
5 . Resumo — maior wk encontrado
wk maximo, borda inferior = | 0.014458 | mm
wk maximo, borda superior = | 0 | mm
wk,lim usual (CAA II/III, NBR 6118 Tab. 13.4) = | 0.3 | mm | Valor de referencia mais comum (concreto armado/protendido nivel 2, CAA II ou III) — confira a classe de agressividade e o nivel de protensao realmente adotados nesta viga antes de comparar; a planilha nao decide isso automaticamente.
Para o grafico de pontos: use a coluna 'posicao (m)' (L) como eixo X e a coluna 'wk do ponto (mm)' (U) como eixo Y, para os blocos das secoes 3 e 4 separadamente (ou sobrepostos, com duas series).

## Aberturas na Alma
ABERTURAS NA ALMA — VERIFICAÇÃO COMPARATIVA (Süssekind / Fusco / Leonhardt-Mönnig)
DADOS DE ENTRADA
x (posição do furo, a partir do apoio esquerdo) |  | 300 | cm
φ (altura/diâmetro do furo) |  | 15 | cm
yo (altura do CENTRO do furo, desde a base da viga) |  | 32 | cm
a (comprimento do furo ao longo do vão) |  | 15 | cm
q (carga distribuída sobre o furo, opcional) |  | 0 | kN/m
CHECAGEM DE DISPENSA DE VERIFICAÇÃO (NBR 6118:2014, item 13.2.5.1)
h (altura resistente: viga + laje/capa se solidarizada) |  | 90 | cm
Distância à face do apoio mais próximo (≈ x − a0) |  | 285 | cm
Mínimo exigido (2h) |  | 180 | cm
Situação — distância do apoio |  | OK
Dimensão máxima permitida (12 cm e h/3) |  | 12 | cm
Situação — dimensão do furo |  | NÃO ATENDE — furo maior que o limite (considerando o maior entre altura e comprimento)
Situação — cobrimento e não secc. de armaduras |  | (conferir manualmente em projeto)
CONCLUSÃO — dispensa de verificação |  | NÃO DISPENSADO — furo deve ser verificado (cálculo abaixo)
Situação — furo na zona tracionada (abaixo da LN do ELU) |  | OK
ENVELOPE DE ESFORÇOS DE CÁLCULO (mesmas combinações da flexão) + momento frequente para o ELS
i | x (cm) | Md (kN.m) | Vd (kN) | M freq. ELS (kN.m) | M fase pré (kN.m)
0 | 0 | 0 | 1030.4601 | 0 | 0
1 | 39.25 | 384.2328 | 927.4141 | 191.6299 | 54.9358
2 | 78.5 | 728.0201 | 824.3681 | 363.0882 | 104.0888
3 | 117.75 | 1031.3618 | 721.3221 | 514.375 | 147.4592
4 | 157 | 1294.2579 | 618.2761 | 645.4901 | 185.0468
5 | 196.25 | 1516.7085 | 515.2301 | 756.4338 | 216.8517
6 | 235.5 | 1698.7135 | 412.1841 | 847.2058 | 242.874
7 | 274.75 | 1840.273 | 309.138 | 917.8063 | 263.1134
8 | 314 | 1941.3869 | 206.092 | 968.2352 | 277.5702
9 | 353.25 | 2002.0552 | 103.046 | 998.4926 | 286.2443
10 | 392.5 | 2022.278 | 0 | 1008.5783 | 289.1357
11 | 431.75 | 2002.0552 | -103.046 | 998.4926 | 286.2443
12 | 471 | 1941.3869 | -206.092 | 968.2352 | 277.5702
13 | 510.25 | 1840.273 | -309.138 | 917.8063 | 263.1134
14 | 549.5 | 1698.7135 | -412.1841 | 847.2058 | 242.874
15 | 588.75 | 1516.7085 | -515.2301 | 756.4338 | 216.8517
16 | 628 | 1294.2579 | -618.2761 | 645.4901 | 185.0468
17 | 667.25 | 1031.3618 | -721.3221 | 514.375 | 147.4592
18 | 706.5 | 728.0201 | -824.3681 | 363.0882 | 104.0888
19 | 745.75 | 384.2328 | -927.4141 | 191.6299 | 54.9358
20 | 785 | 1.3927e-12 | -1030.4601 | 5.9686e-13 | 0
L (comprimento total da grade acima) |  | 785 | cm
ESFORÇOS NO EIXO DO FURO (interpolados da grade acima)
Índice fracionário |  | 7.6433
Md(x) no eixo do furo |  | 1905.3208 | kN.m
Vd(x) no eixo do furo |  | 242.8473 | kN
M,freq(x) no eixo do furo (ELS) |  | 950.2478 | kN.m
GEOMETRIA DOS BANZOS (definida pela posição/altura do furo)
h1 — banzo comprimido (topo até o furo) |  | 50.5 | cm
h2 — banzo tracionado (furo até a base) |  | 24.5 | cm
z — distância entre CG dos banzos |  | 52.5 | cm
M,pré(x) — g0 + laje + capa (atua só na viga pré-fabricada) |  | 272.4137 | kN.m
PROTENSÃO NO EIXO DO FURO (viga protendida — considerar Np no banzo correspondente)
Np(x) — força de protensão no furo, após perdas |  | 1234.6944 | kN
yp (altura da cordoalha, desde a base) |  | 11.25 | cm
Banzo onde a protensão atua |  | INFERIOR (tracionado)
Excentricidade de Np em relação ao CG do seu banzo |  | -1 | cm
Ap·fpyd·k — resistência das cordoalhas no banzo tracionado (k = x/ℓbpt ≤ 1) |  | 1741.0909 | kN
TABELA COMPARATIVA — 3 MÉTODOS (a/2 = meio comprimento do furo em todos)
Grandeza | Süssekind (1999) | Fusco (2013) | Leonhardt-Mönnig (1978) | Unid.
D = Z = M(x)/z | 3629.1824 | 3629.1824 | 3629.1824 | kN
Q1 — cortante no banzo comprimido | 242.8473 | 194.2778 | 206.4202 | kN
Q2 — cortante no banzo tracionado | 24.2847 | 48.5695 | 36.4271 | kN
M1 — momento local no banzo comprimido | 18.2135 | 14.5708 | 15.4815 | kN.m
M2 — momento local no banzo tracionado | 1.8214 | 3.6427 | 2.732 | kN.m
RESULTADO FINAL DOS BANZOS (incluindo protensão Np, se aplicável)
N,sup (banzo comprimido) = D (+ Np se houver cordoalha no banzo superior) | 3629.1824 | 3629.1824 | 3629.1824 | kN
Z,res (banzo tracionado) = Z − Ap·fpyd·k → parcela para a armadura passiva | 1888.0915 | 1888.0915 | 1888.0915 | kN
Momento de Np no banzo (0: a cordoalha é tratada como armadura do banzo) | 0 | 0 | 0 | kN.m
Momento adicional de Np,SUPERIOR no seu banzo | 0 | 0 | 0 | kN.m
Nota: banzos devem ser verificados à flexão composta (N + M1 ou N + M2+Momento de Np), conforme a NBR 6118 e as recomendações de cada autor.
CONSTANTES DE PROJETO (para armaduras abaixo)
bw (largura da viga) |  | 30 | cm
c1 (cobrimento até centro da barra) |  | 4.8 | cm
fyd = fywd (CA-50, ≤ 435 MPa) |  | 43.5 | kN/cm²
ARMADURA LONGITUDINAL DOS BANZOS (flexão composta — tratamento conservador, 2 faces)
z,local — braço interno de cada banzo |  | 40.9 | cm (banzo superior)
z,local — banzo inferior |  | 14.9 | cm
Grandeza | Süssekind | Fusco | Leonhardt-Mönnig | Unid.
M,banzo superior total (M1 + Np, se aplicável) | 18.2135 | 14.5708 | 15.4815 | kN.m
M,banzo inferior total (M2 + Np, se aplicável) | 1.8214 | 3.6427 | 2.732 | kN.m
As,sup — face externa (topo da viga) | 0 | 0 | 0 | cm²
As,sup — face interna (voltada ao furo) | 0 | 0 | 0 | cm²
As,inf — face externa (base da viga) | 21.9832 | 22.2642 | 22.1237 | cm²
As,inf — face interna (voltada ao furo) | 21.4212 | 21.1402 | 21.2807 | cm²
Concreto do banzo comprimido: D/(bw·h1) + 6·M1/(bw·h1²) ≤ 0,85·fcd | OK | OK | OK
ESTRIBOS DOS BANZOS (biela a 45°, braço 0,9d)
Asw1/s — estribo do banzo comprimido | 0.13573 | 0.10859 | 0.11537 | cm²/cm
Asw2/s — estribo do banzo tracionado | 0.031487 | 0.062975 | 0.047231 | cm²/cm
Biela do banzo comprimido: Q1 ≤ 0,27·αv2·fcd·bw·(h1 − c1) | OK | OK | OK
ARMADURA DE SUSPENSÃO (Leonhardt-Mönnig, recomendação 5 — junto ao furo, lado mais afastado do apoio)
As,susp — dimensionar p/ ~0,8×V(x) (lado mais afastado do apoio) | 4.4662 | (mesmo valor p/ os 3 métodos — Leonhardt recomenda 0,8×Qm) |  | cm²
No lado mais PRÓXIMO do apoio: apenas 1 a 3 estribos adicionais (recomendação qualitativa, sem cálculo)
Estribos já existentes no furo (aba Cisalhamento, trecho da posição x) — As/s |  | 0.076585 | cm²/cm | Adensar estribos junto ao furo
PROTENSÃO REAL NO EIXO DO FURO (variando com a posição — perdas por atrito/transferência)
Índice fracionário (grade de Perdas por Seção) |  | 7.6433
Np(x) — interpolado de "Perdas por Seção" |  | 1234.6944 | kN
SEÇÃO REDUZIDA NO FURO (tratamento de seção composta — CG recalculado)
Ac,bruta |  | 1800 | cm²
Ic,bruta |  | 540000 | cm⁴
y,cg,bruto (desde a base) |  | 30 | cm
h (viga pré-fabricada) |  | 60 | cm
A,furo (bw × φ) |  | 450 | cm²
Ac,reduzida |  | 1350 | cm²
y,cg,NOVO (desde a base — CG recalculado com a redução) |  | 29.3333 | cm
Deslocamento do CG (y,cg,bruto − y,cg,novo) |  | 0.66667 | cm
I,furo,própria (bw×φ³/12) |  | 8437.5 | cm⁴
I,NOVO (Steiner — bruta e furo, em torno do CG novo) |  | 529162.5 | cm⁴
y,sup,novo (CG novo até topo) |  | 30.6667 | cm
y,inf,novo (CG novo até base) |  | 29.3333 | cm
Ws,reduzido |  | 17255.2989 | cm³
Wi,reduzido |  | 18039.6307 | cm³
EXCENTRICIDADE E MOMENTO DE PROTENSÃO (na seção reduzida)
e — excentricidade de Np (CG novo até a cordoalha) |  | -18.0833 | cm
Mp — momento de protensão (Np × e) |  | -223.2739 | kN.m
e,superior — excentricidade de Np,superior (CG novo) |  | -29.3333 | cm
VERIFICAÇÃO ELS NO EIXO DO FURO (combinação frequente) — SEÇÃO REDUZIDA × LIMITES
Verificação | Tensão calculada | Limite | Situação | Unid.
σ,sup — topo da viga (compressão negativa): fase pré na seção reduzida + fase composta na seção composta | -14.2468 | -35 | OK — dentro do limite | MPa
σ,inf — base da viga (compressão negativa) | 6.9759 | -35 | OK — dentro do limite | MPa
Limite de TRAÇÃO (ELS-F: fctk,inf) |  | 2.8501 | MPa
σ,sup vs tração | -14.2468 | 2.8501 | OK — dentro do limite
σ,inf vs tração | 6.9759 | 2.8501 | NÃO ATENDE — tração excede limite
TABELA — TENSÕES NOS 21 PONTOS DO VÃO, JÁ COM O FURO CONSIDERADO (kN/cm²)
x (m) | ELU-ATO sup | ELU-ATO inf | ELS-F,máx sup | ELS-F,máx inf | ELS-F,mín sup | ELS-F,mín inf | ELS-D,máx sup | ELS-D,máx inf | ELS-D,mín sup | ELS-D,mín inf | Dentro do furo?
0 | 0 | 0 | 0 | 0 | 0 | 0 | 0 | 0 | 0 | 0 | não
0.3925 | 1.9224 | -4.4688 | -1.0668 | 1.6224 | -1.0668 | 1.6224 | -1.0668 | 1.6224 | -1.0668 | 1.6224 | não
0.785 | 4.2778 | -9.3705 | -1.8122 | 2.6391 | -1.8122 | 2.6391 | -1.8122 | 2.6391 | -1.8122 | 2.6391 | não
1.1775 | 6.5452 | -14.2722 | -1.8017 | 3.0502 | -1.8017 | 3.0502 | -1.8017 | 3.0502 | -1.8017 | 3.0502 | não
1.57 | 6.2489 | -14.5812 | -3.8899 | 6.0821 | -3.8899 | -2.45 | -3.8899 | 3.2381 | -3.8899 | -2.45 | não
1.9625 | 5.8322 | -16.6654 | -5.764 | 7.3771 | -5.764 | -2.6215 | -5.764 | 4.0442 | -5.764 | -2.6215 | não
2.355 | 5.4474 | -18.9885 | -7.3257 | 7.8979 | -7.3257 | -3.3005 | -7.3257 | 4.1651 | -7.3257 | -3.3005 | não
2.7475 | 5.1081 | -21.3571 | -8.5662 | 7.813 | -8.5661 | -4.3186 | -8.5661 | 3.7691 | -8.5661 | -4.3186 | não
3.14 | 2.8212 | -24.0813 | -51.8111 | 31.5358 | -14.2865 | -4.3573 | -39.3029 | 19.5715 | -14.2865 | -4.3573 | SIM
3.5325 | 4.9162 | -21.3097 | -9.8574 | 10.118 | -9.8574 | -3.0801 | -9.8574 | 5.7187 | -9.8574 | -3.0801 | não
3.925 | 4.8934 | -21.2869 | -10.018 | 10.4209 | -10.018 | -2.9106 | -10.018 | 5.9771 | -10.018 | -2.9106 | não
4.3175 | 4.9162 | -21.3097 | -9.8574 | 10.118 | -9.8574 | -3.0801 | -9.8574 | 5.7187 | -9.8574 | -3.0801 | não
4.71 | 4.9845 | -21.378 | -9.3755 | 9.2095 | -9.3755 | -3.5886 | -9.3755 | 4.9435 | -9.3755 | -3.5886 | não
5.1025 | 5.1081 | -21.3571 | -8.5662 | 7.813 | -8.5661 | -4.3186 | -8.5661 | 3.7691 | -8.5661 | -4.3186 | não
5.495 | 5.4474 | -18.9885 | -7.3257 | 7.8979 | -7.3257 | -3.3005 | -7.3257 | 4.1651 | -7.3257 | -3.3005 | não
5.8875 | 5.8322 | -16.6654 | -5.764 | 7.3771 | -5.764 | -2.6215 | -5.764 | 4.0442 | -5.764 | -2.6215 | não
6.28 | 6.2489 | -14.5812 | -3.8899 | 6.0821 | -3.8899 | -2.45 | -3.8899 | 3.2381 | -3.8899 | -2.45 | não
6.6725 | 6.5452 | -14.2722 | -1.8017 | 3.0502 | -1.8017 | 3.0502 | -1.8017 | 3.0502 | -1.8017 | 3.0502 | não
7.065 | 4.2778 | -9.3705 | -1.8122 | 2.6391 | -1.8122 | 2.6391 | -1.8122 | 2.6391 | -1.8122 | 2.6391 | não
7.4575 | 1.9224 | -4.4688 | -1.0668 | 1.6224 | -1.0668 | 1.6224 | -1.0668 | 1.6224 | -1.0668 | 1.6224 | não
7.85 | 0 | 0 | 0 | 0 | 0 | 0 | 0 | 0 | 0 | 0 | não
PROTENSÃO SUPERIOR NO EIXO DO FURO (A'p, se houver — mesmo tratamento da inferior)
Np,superior (A'p × tensão) |  | 0 | kN
yp,superior (altura desde a base) |  | 0 | cm
Banzo onde a protensão SUPERIOR atua |  | (sem cordoalha superior)
Excentricidade de Np,superior em relação ao CG do seu banzo |  | 0 | cm
Mp,superior (Np,superior × e,superior) — para a verificação ELS |  | 0 | kN.m

## Estádio - Flechas
VERIFICAÇÃO DO ESTÁDIO POR ETAPA PARA O CÁLCULO DAS FLECHAS
Mr = α·fct,m(t)·W + Wi·Np/A + Mp (momento de fissuração na borda inferior da viga, na idade t de cada etapa; fck,j(t) = β1(t)·fck, limitado entre fck,j do ato e fck).
Ma = momento fletor acumulado na combinação rara (etapas permanentes + carga acidental integral). Se Ma > Mr a etapa passa ao Estádio II e permanece nele nas etapas seguintes; a flecha imediata dessa etapa é dividida pelo CNLF (Geometria!L1290). Mesmo critério da planilha de referência (aba ELS-Deformação).
Seção resistente: etapas 1 a 4 na seção pré-fabricada; etapas 5 a 7 na seção composta quando há solidarização (Geometria!M18). Etapas 1 a 6 com σp após as perdas imediatas; etapa 7 com σp no tempo infinito.
Etapa | Ação | Seção resistente | Idade t (dias) | β1(t) | fck,j(t) (MPa) | fct,m(t) (MPa) | σp,inf (kN/cm²) | σp,sup (kN/cm²) | Np (kN) | Mp (kN·cm) | A (cm²) | Wi (cm³) | W p/ fct (cm³) | α | Mr (kN·cm) | Ma,rara acumulado (kN·cm) | Estádio | Fator na flecha imediata
1 | Protensão | Pré-fabricada | 1 | 0.42388 | 35 | 3.21 | 131.7333 | 145.8066 | 1475.4133 | 27663.9991 | 1800 | 18000 | 18000 | 1.5 | 51085.0305 | 0 | Estádio I | 1
2 | Peso próprio da viga (g0) | Pré-fabricada | 1 | 0.42388 | 35 | 3.21 | 131.7333 | 145.8066 | 1475.4133 | 27663.9991 | 1800 | 18000 | 18000 | 1.5 | 51085.0305 | 4101.7477 | Estádio I | 1
3 | Peso próprio da laje (g1) | Pré-fabricada | 15 | 0.92937 | 46.4683 | 3.8776 | 131.7333 | 145.8066 | 1475.4133 | 27663.9991 | 1800 | 18000 | 18000 | 1.5 | 52887.5623 | 19244.0328 | Estádio I | 1
4 | Capa (g2) | Pré-fabricada | 30 | 1.0068 | 50 | 4.0716 | 131.7333 | 145.8066 | 1475.4133 | 27663.9991 | 1800 | 18000 | 18000 | 1.5 | 53411.5232 | 28913.5659 | Estádio I | 1
5 | Alvenaria (g4) | Composta | 45 | 1.0431 | 50 | 4.0716 | 131.7333 | 145.8066 | 1475.4133 | 27663.9991 | 1800 | 18000 | 50593.0273 | 1.5 | 73317.5179 | 28913.5659 | Estádio I | 1
6 | Revestimento (g3) | Composta | 60 | 1.0654 | 50 | 4.0716 | 131.7333 | 145.8066 | 1475.4133 | 27663.9991 | 1800 | 18000 | 50593.0273 | 1.5 | 73317.5179 | 33410.0827 | Estádio I | 1
7 | Carga acidental (q – rara) | Composta | 75 | 1.0809 | 50 | 4.0716 | 111.0321 | 123.2069 | 1243.5596 | 23316.7429 | 1800 | 18000 | 50593.0273 | 1.5 | 66651.7252 | 145823.0026 | Estádio II | 2.5
Observações
1) A etapa "Perda de protensão" da tabela de flechas (Geometria, linha 1279) usa o estádio da etapa 1, como na referência.
2) Diferença intencional em relação à referência: lá o α desta verificação está fixo em 1,2 (seção T) para qualquer seção; aqui α segue o tipo de seção da Geometria (célula R75).
3) Para a seção composta, Mr usa W composto apenas na parcela α·fct (mesma aproximação da referência); Np/A e Mp atuam na seção pré-fabricada.

## Cisalhamento e Apoios
CISALHAMENTO E ESTRIBOS – VIGA PRÉ-FABRICADA PROTENDIDA (painel: escolha aqui; detalhes a partir da linha 11)
Cinza = entrada. "Até x" já vem com o limite MAIS ECONÔMICO (coluna ao lado) – digite outro valor se quiser forçar. x medido do eixo do apoio para o meio do vão; o trecho 3 vai até o meio do vão. Linha 7: estribo de ligação com a capa (Ø e ramos editáveis) – em cada trecho vale o MAIOR entre ele e o estribo da cortante (P7/R7 = estribos/peso de ligação já incluídos nos trechos).
Trecho | Até x (cm) | Econômico (cm) | Ø (mm) | Ramos | Asw/s nec. (cm²/cm) | s adotado (cm) | Quantidade | Compr. estribo (cm) | Peso (kg) | Status
Trecho 1 (apoio) | 85 | 85 | 10 | 2 | 0.1816 | 8.5 | 24 | 364 | 53.8334 | Ok – cortante governa
Trecho 2 | 165 | 165 | 10 | 2 | 0.14172 | 11 | 16 | 364 | 35.8889 | Ok – cortante governa
Trecho 3 (miolo) | 392.5 | meio do vão | 10 | 2 | 0.075074 | 7.5 | 62 | 364 | 89.0046 | Ok – ligação governa: Ø8 2r c/7.5
Estribo de ligação (interface) | ao longo do vão | estribo c/ espera | 8 | 2 | 0.13259 | 7.5 | 62 | 364 | 89.0046 | Ok – seção composta ¦ governa em: T3
Total | [6 empty] | 102 |  | 178.7269 | Com os limites econômicos: 171 kg
Verificações | Biela: Ok |  |  | Interface: Ok – seção composta |  |  |  |  | Apoio: tirante 10 Ø12.5 + susp. 5 Ø12.5
Resumo | T1: 24 Ø10 c/8.5 ¦ T2: 16 Ø10 c/11 ¦ T3: 62 Ø8 c/7.5 ¦ Peso estribos: 179 kg
1 . DADOS (vêm da Geometria – só os cinzas são editáveis)
Apoio | Chanfro | - |  | Tipo de extremidade da viga (Geometria!L34): "Gerber" = dente de apoio; outro = apoio direto sem recorte.
bw | 30 | cm |  | Largura da alma.
h,pré | 60 | cm |  | Altura da viga pré-fabricada.
h,comp | 90 | cm |  | Altura da seção resistente final (com laje e capa se solidarizada).
c | 3 | cm |  | Cobrimento.
Ø long. | 16 | mm |  | Bitola da armadura longitudinal inferior.
d' | 4.8 | cm |  | Distância do CG da armadura inferior à face (c + Ø estribo + Ø long./2).
d | 85.2 | cm |  | Altura útil da seção final.
d,pré | 55.2 | cm |  | Altura útil da viga pré-fabricada sozinha (fase de montagem).
fck | 50 | MPa |  | Resistência do concreto da viga.
γc | 1.4 | - |  | Minoração do concreto.
γs | 1.1 | - |  | Minoração do aço.
fcd | 35.7143 | MPa |  | Resistência de cálculo à compressão.
fctd | 2.0358 | MPa |  | Resistência de cálculo à tração (fctk,inf/γc).
fyk | 500 | MPa |  | Aço dos estribos e tirantes (CA-50).
fywd | 435 | MPa |  | Resistência de cálculo do estribo (≤ 435 MPa, NBR 6118 17.4.2.2).
fyd | 43.5 | kN/cm² |  | Resistência de cálculo dos tirantes/grampos, em kN/cm².
αv2 | 0.8 | - |  | Coeficiente de efetividade do concreto.
VRd2 | 1971.7714 | kN |  | Resistência das bielas (Modelo I, θ = 45°).
Vc0 | 312.2123 | kN |  | Parcela do concreto, seção final.
Vc0,pré | 202.2784 | kN |  | Parcela do concreto, viga pré-fabricada sozinha.
Asw,mín/s | 0.04886 | cm²/cm |  | Armadura mínima: 0,2·fct,m/fywk·bw.
Protensão no Vc? | Sim | - |  | Considerar o efeito favorável da protensão no Vc (NBR 6118 17.4.2.2)? Sim/Não.
γp | 0.9 | - |  | Coeficiente da protensão favorável (Geometria!R77).
Usar Vd em d/2? | Sim – apoio direto | - |  | NBR 6118 17.4.1.2.1: só no apoio direto (sem recorte). A biela (VRd2) sempre usa Vd na face do apoio.
s,mín prático | 7 | cm |  | Espaçamento mínimo que você aceita executar (abaixo disso a planilha avisa).
2 . FORÇA CORTANTE E ARMADURA NECESSÁRIA AO LONGO DO VÃO (S1 = apoio … S11 = meio do vão)
Vd = combinação de cálculo (γ de g0/g1/capa ponderado e 1,4 nas demais – mesmas combinações da flexão). Na seção S1 o estribo usa Vd em d/2 quando permitido (item 1). A fase pré-fabricada (viga sozinha com peso próprio, laje e capa, antes da solidarização) é verificada com d,pré. Asw/s adotado = maior entre seção final, fase pré-fabricada e armadura mínima.
Seção | x (cm) | Vd face (kN) | Vd estribo (kN) | Vd pré (kN) | Md (kN·m) | Np (kN) | Mp (kN·m) | M0 (kN·m) | Vc (kN) | Asw/s final | Asw/s pré | Asw/s adotado | Biela (VRd2) | smáx (cm)
S1 | 0 | 1030.4601 | 917.9628 | 196.4565 | 0 | 0 | 0 | 0 | 312.2123 | 0.1816 | 0 | 0.1816 | Ok | 30
S2 | 39.25 | 927.4141 | 927.4141 | 176.8109 | 384.2328 | 193.158 | 55.05 | 66.9292 | 322.5453 | 0.18134 | 0 | 0.18134 | Ok | 30
S3 | 78.5 | 824.3681 | 824.3681 | 157.1652 | 728.0201 | 386.316 | 110.1001 | 133.8585 | 332.8782 | 0.14735 | 0 | 0.14735 | Ok | 30
S4 | 117.75 | 721.3221 | 721.3221 | 137.5196 | 1031.3618 | 579.474 | 165.1501 | 200.7877 | 343.2112 | 0.11336 | 0 | 0.11336 | Ok | 30
S5 | 157 | 618.2761 | 618.2761 | 117.8739 | 1294.2579 | 621.7798 | 177.2072 | 215.4467 | 345.4744 | 0.081785 | 0 | 0.081785 | Ok | 30
S6 | 196.25 | 515.2301 | 515.2301 | 98.2283 | 1516.7085 | 1243.5596 | 233.1674 | 321.7711 | 361.8894 | 0.045971 | 0 | 0.04886 | Ok | 30
S7 | 235.5 | 412.1841 | 412.1841 | 78.5826 | 1698.7135 | 1243.5596 | 233.1674 | 321.7711 | 361.8894 | 0.015078 | 0 | 0.04886 | Ok | 30
S8 | 274.75 | 309.138 | 309.138 | 58.937 | 1840.273 | 1243.5596 | 233.1674 | 321.7711 | 361.8894 | 0 | 0 | 0.04886 | Ok | 30
S9 | 314 | 206.092 | 206.092 | 39.2913 | 1941.3869 | 1243.5596 | 233.1674 | 321.7711 | 361.8894 | 0 | 0 | 0.04886 | Ok | 30
S10 | 353.25 | 103.046 | 103.046 | 19.6457 | 2002.0552 | 1243.5596 | 233.1674 | 321.7711 | 361.8894 | 0 | 0 | 0.04886 | Ok | 30
S11 | 392.5 | 0 | 0 | 0 | 2022.278 | 1243.5596 | 233.1674 | 321.7711 | 361.8894 | 0 | 0 | 0.04886 | Ok | 30
3 . ESTRIBOS POR TRECHOS – DETALHE DO CÁLCULO (as escolhas ficam no painel do topo)
Cada trecho é dimensionado pela armadura necessária no seu INÍCIO (interpolada na tabela do item 2 – é a maior dentro do trecho). Espaçamento = arredondado para baixo de 0,5 cm e limitado ao smáx. Depois compara-se com o ESTRIBO DE LIGAÇÃO da interface (item 6): no trecho em que o estribo de ligação dá Asw/s maior, ele é o adotado (colunas W a AD). Quantidade: trechos 1 e 2 contam as duas extremidades; o trecho 3 é o miolo.
Vão | 785 | cm |  | Vão teórico (entre eixos de apoio).
a0 | 15 | cm |  | Distância da ponta da viga ao eixo do apoio.
Trecho mínimo | 80 | cm |  | Comprimento mínimo de cada trecho considerado na busca do limite econômico.
Trecho | Início x (cm) | Fim x (cm) | Ø (mm) | Ramos | Asw/s nec. (cm²/cm) | smáx (cm) | s calc. (cm) | s adotado (cm) | Comprimento total (cm) | Quantidade | Peso (kg) | Status | Compr. estribo (cm) | Asw/s cortante (cm²/cm) | Asw/s ligação (cm²/cm) | Governa | Ø final (mm) | Ramos final | s final (cm) | Asw/s final (cm²/cm) | kg/cm
Trecho 1 (apoio) | 0 | 85 | 10 | 2 | 0.1816 | 30 | 8.6452 | 8.5 | 194 | 24 | 53.8334 | Ok | 364 | 0.18471 | 0.13397 | Cortante | 10 | 2 | 8.5 | 0.18471 | 0.26389
Trecho 2 | 85 | 165 | 10 | 2 | 0.14172 | 30 | 11.0783 | 11 | 160 | 16 | 35.8889 | Ok | 364 | 0.14273 | 0.13397 | Cortante | 10 | 2 | 11 | 0.14273 | 0.20391
Trecho 3 (miolo) | 165 | 392.5 | 10 | 2 | 0.075074 | 30 | 20.9126 | 20.5 | 455 | 62 | 89.0046 | Ok | 364 | 0.076585 | 0.13397 | Ligação | 8 | 2 | 7.5 | 0.13397 | 0.19141
Início do estribo | 3 | cm |  | Na ponta: cobrimento (sem dente) ou após o dente + faixa da suspensão (com Gerber).
Peso estribos | 178.7269 | kg |  | Peso total dos estribos da viga.
3b . COMPRIMENTO DO ESTRIBO (forma da fábrica – conferida com os detalhes VT1 e VRL35)
2 ramos = estribo fechado com a forma da seção (inclui a volta das abas e a espera acima da viga). 3 ramos = + 1 perna reta com ganchos. 4 ramos = + 1 estribo interno fechado (largura B/3). Conferência: VT1 (T) N5 402 cm → fórmula 399,5; N4 327 → 324,5 ¦ VRL35 (R/A) N4 331 → 331; N3 251 → 251.
Gancho | 7 | cm |  | Comprimento de cada gancho (padrão dos detalhes da fábrica).
Espera acima da viga | 27 | cm |  | Quanto o estribo sobe acima do topo da viga para ligar na capa (T/R: altura acima do topo; R/A: perna de espera). Editável.
Ajuste R/A | 12 | cm |  | Dobras de fechamento da forma R/A (conferido no VRL35).
B | 24 | cm |  | Largura interna do estribo.
h interno | 54 | cm |  | Altura interna na viga.
H perna | 84 | cm |  | Altura da perna do estribo (com espera).
Forma | R/A | - |  | Forma usada (Geometria M19/M20).
L (2 ramos) | 364 | cm |  | T: 2g + 2H + 4B + (espera + h,aba − c) + 2(h,aba − 2c) + 2·√((L,aba − c)² + (h+aba − h,aba)²) + h interno ¦ R/A: g + espera + 2(h + h,sup − 2c) + 2(bw − 2c) + 2(h − 2c) + (L,aba − 2c) + ajuste ¦ R: 2H + 2B + 2g.
L (3 ramos) | 432 | cm |  | + uma perna reta interna com ganchos.
L (4 ramos) | 502 | cm |  | + um estribo interno fechado (largura B/3).
4 . APOIO DIRETO SEM RECORTE – tirante e costura (planilha de referência, aba "Sem Gerber")
Aplica-se? | Sim | - |  | Este item vale quando a extremidade não tem dente.
Vd | 1030.4601 | kN |  | Reação de cálculo no apoio (mesmas combinações).
μ | 0.16 | - |  | Força horizontal/vertical no aparelho (elastômero 0,16; argamassa 0,5; chapa 0,25; concreto × chapa 0,4).
Hd | 164.8736 | kN |  | Força horizontal de cálculo no apoio.
As,ref | 23.5308 | cm² |  | Tirante pela referência: (Vd/1,2 + Hd)/fyd.
aℓ/d | 0.71734 | - |  | Decalagem do Modelo I: aℓ = d·Vd/[2(Vd − Vc)] ≥ 0,5d (NBR 6118 18.3.2.4.1).
As,NBR | 20.7831 | cm² |  | Tirante pela NBR 6118: (aℓ/d·Vd + Hd)/fyd.
Contar protensão? | Não | - |  | Descontar a força das cordoalhas já transferida até o eixo do apoio? (a referência não desconta)
Np no apoio | 159.644 | kN |  | Np∞ · a0/ℓbpt (força já transferida no eixo do apoio).
Barras long. ancoradas | 0 | un |  | Barras inferiores prolongadas e ANCORADAS além do apoio (com gancho/solda) que podem contar no tirante.
As,tir nec. | 23.5308 | cm² |  | Área a colocar em grampos no apoio.
Ø grampo | 12.5 | mm |  | Bitola do grampo (em U, 2 ramos).
Grampos | 10 | un |  | Quantidade de grampos por apoio.
fbd | 4.5806 | MPa |  | Aderência de cálculo (η1 = 2,25; boa aderência; η3).
ℓb | 31.25 | cm |  | Comprimento de ancoragem básico (≥ 25Ø).
Compr. mín. tirante | 62.5 | cm |  | Comprimento mínimo do tirante a partir do aparelho de apoio (2ℓb – referência).
As,costura | 2.9611 | cm² |  | Costura horizontal: Vd/(8·fyd), distribuída em 2d/3 a partir do tirante (só entra se o TIRANTE DO APOIO for o considerado – item 10).
Ø costura | 8 | mm |  | Bitola da costura.
Ramos | 2 | - |  | Ramos de cada estribo de costura.
Estribos costura | 3 | un |  | Quantidade por apoio.
s costura | 12 | cm |  | Espaçamento dentro de 2d/3.
Peso item 4 | 37.3063 | kg |  | Dois apoios (grampos em U com 2ℓb por perna + costura).
5 . DENTE GERBER – bielas e tirantes, suspensão e costura (planilha de referência, aba "Com Gerber")
Aplica-se? | Não se aplica (sem dente) | - |  | Este item vale quando a extremidade tem dente.
L1 | 30 | cm |  | Comprimento do dente.
h1 | 30 | cm |  | Altura do dente (padrão da planilha antiga – editável).
Ø tirante | 16 | mm |  | Bitola do tirante do dente.
cg tirante | 3.8 | cm |  | Posição do tirante medida da FACE INFERIOR do dente (logo acima do aparelho): c + Ø/2. O tirante é um laço horizontal (U em planta), sem dobra vertical.
folga | 1 | cm |  | Folga de montagem.
e | 1 | cm |  | Espessura do aparelho de apoio.
a2 | 2.5 | cm |  | Distância do início do dente ao aparelho (e do consolo ao aparelho).
ap | 24 | cm |  | Comprimento do aparelho de apoio.
bp | 24 | cm |  | Largura do aparelho (= largura da biela).
d,viga | 56.2 | cm |  | Altura útil da viga junto ao dente.
d1 | 26.2 | cm |  | Altura útil do dente.
a1 | 14.05 | cm |  | Faixa onde se concentra a suspensão.
γn | 1.2 | - |  | Coeficiente adicional para dentes/consolos (referência).
μ | 0.16 | - |  | Força horizontal/vertical no aparelho.
Vd | 1236.5522 | kN |  | Reação de cálculo com γn.
Hd | 197.8483 | kN |  | Força horizontal de cálculo.
a | 26.293 | cm |  | Distância da carga ao centro da suspensão (referência).
a/d1 | 1.0035 | - |  | Define o tipo de consolo.
Tipo | Viga em balanço | - |  | Classificação NBR 9062.
fcd3 | 2.0571 | kN/cm² |  | Tensão limite em biela com tirante único (nós CCT).
fcd2 | 1.7143 | kN/cm² |  | Tensão limite em bielas cruzadas por mais de um tirante.
y | 26.2 | cm |  | Altura da biela no topo (compressão).
z1 | 13.1 | cm |  | Braço de alavanca no dente.
z | 43.1 | cm |  | Braço de alavanca na viga.
θ1 | 26.4839 | ° |  | Inclinação da biela.
Ftd1 | 2679.7312 | kN |  | Força no tirante do dente.
Ftd3 | 2542.0178 | kN |  | Força no tirante inferior da viga junto à suspensão (deve ser ancorada pela armadura inferior).
Rsus | 1266.5132 | kN |  | Força a suspender.
As,susp | 0 | cm² |  | Armadura de suspensão.
Ø susp. | 12.5 | mm |  | Bitola da suspensão (definida no item 9).
Ramos | 4 | - |  | Ramos dos estribos de suspensão (definidos no item 9).
Estribos susp. | 0 | un |  | Quantidade por apoio, concentrada em a1.
As (NBR curto) | 35.9183 | cm² |  | NBR 9062 consolo curto.
As (NBR m. curto) | 20.7919 | cm² |  | NBR 9062 consolo muito curto (μ = 1,4).
As (bielas) | 61.603 | cm² |  | Bielas e tirantes.
As (El Debs) | 39.0195 | cm² |  | El Debs (2017).
As,mín | 2.5813 | cm² |  | Taxa mecânica mínima 0,04.
As,tir | 0 | cm² |  | Tirante adotado (maior entre os critérios, como na referência).
Barras tirante | 0 | un |  | Quantidade de barras do tirante do dente.
σ biela nó A | 0 | kN/cm² | Ok | Tensão na biela junto ao aparelho.
σ biela nó C | 0 | kN/cm² | Ok | Tensão na biela junto à suspensão.
τwd | 0 | kN/cm² | Ok | Cisalhamento no dente (limite do consolo muito curto).
As,costura | 0 | cm² |  | Costura NBR 9062: 0,4·As,tir (curto) ou 0,5·As,tir (muito curto), distribuída em 2d1/3 ACIMA do tirante.
Ø costura | 10 | mm |  | Bitola da costura do dente.
Ramos | 2 | - |  | Ramos da costura.
Estribos costura | 0 | un |  | Quantidade por dente.
Peso item 5 | 0 | kg |  | Dois apoios: tirante (L1 + 2 × 2ℓb do Ø do tirante) + suspensão + costura do dente.
6 . INTERFACE VIGA × LAJE/CAPA – seção composta (NBR 9062, planilha de referência "Interface cisalhamento")
Aplica-se? | Sim | - |  | Só quando a viga trabalha com a laje/capa (Geometria!M18).
bc | 30 | cm |  | Largura da interface (preenchimento sobre a viga).
fck interface | 30 | MPa |  | Concreto menos resistente na ligação (capa).
As/s médio | 0.14674 | cm²/cm |  | Estribos ADOTADOS (cortante ou ligação, o que governar em cada trecho) que atravessam a interface: média ponderada ao longo de av (apoio → meio do vão).
Md,comp | 1636.7321 | kN·m |  | Momento aplicado à seção composta (Md total − parcela da fase pré-fabricada, que não passa pela interface).
ρ | 0.0048915 | - |  | Taxa que atravessa a interface.
βs | 0.86744 | - |  | Coeficiente da armadura.
βc | 0.58915 | - |  | Coeficiente do concreto.
fctd,int | 0.14482 | kN/cm² |  | Tração de cálculo do concreto da ligação.
h,verif | 63.75 | cm |  | d + (laje + capa)/2.
Fmd | 2567.4229 | kN |  | Força de compressão acima da ligação: Md,comp / braço (a referência usa Mk total – mais simples, menos exato).
av | 392.5 | cm |  | Distância entre momento nulo e máximo.
τsd | 0.21804 | kN/cm² |  | Tensão atuante na interface.
a (eq.) | 1.305 | - |  | Coeficiente auxiliar da equação de ρ necessário (trecho 0,2% < ρ < 0,5%).
b (eq.) | -0.11618 | - |  | Coeficiente auxiliar.
c (eq.) | -0.20356 | - |  | Coeficiente auxiliar.
ρ necessário | 0.0044196 | - |  | Taxa mínima que atravessa a interface para τsd ≤ τsd,lim.
As/s necessário | 0.13259 | cm²/cm |  | Total que precisa atravessar a interface (média em av).
As/s ligação nec. | 0.13259 | cm²/cm |  | Taxa que precisa atravessar a interface (estribos com espera subindo para a capa).
s,lig desejado | 0 | cm |  | 0 = automático (maior espaçamento que atende a interface, máx. 30 cm). Digite um valor para forçar o espaçamento do estribo de ligação.
s ligação | 7.5 | cm |  | Espaçamento do estribo de ligação (Ø e ramos escolhidos no painel, linha 7). Em cada trecho fica limitado também ao smáx da cortante.
As/s ligação | 0.13397 | cm²/cm |  | Taxa fornecida pelo estribo de ligação.
Governa em | T3 | - |  | Trechos em que o estribo de ligação é MAIOR que o da cortante e passa a ser o estribo adotado (quantidade, peso e desenho).
Acréscimo de peso | 35.1712 | kg |  | Aumento de peso dos estribos por causa da ligação (já incluído no peso dos trechos e na taxa).
ρ total | 0.0048915 | - |  | Estribos adotados (cortante/ligação) que atravessam a interface.
βs | 0.86744 | - |  | Com a taxa total.
βc | 0.58915 | - |  | Com a taxa total.
τsd,lim | 0.2699 | kN/cm² | Ok – seção composta | Limite com os estribos adotados: βs·fyd·ρ + βc·fctd ≤ 0,25·fcd.
7 . ANCORAGEM DA PROTENSÃO NA EXTREMIDADE
ℓbpt | 116.8437 | cm |  | Comprimento de transferência das cordoalhas (Geometria).
P0 | 1595.9857 | kN |  | Força de protensão logo após a liberação.
At (fendilh.) | 1.2471 | cm² |  | Área transversal de fendilhamento na ponta (Marshall & Mattock/PCI): 0,021·P0·h/(fs·ℓbpt), fs = 138 MPa. Recomendação – a NBR não traz fórmula específica.
Ø laço | 10 | mm |  | Bitola dos laços (U horizontal) de fendilhamento.
Laços por ponta | 2 | un |  | Cada laço tem 2 pernas atravessando o plano de fendilhamento; mínimo 2 (também servem de apoio da armadura longitudinal).
Espaçamento vertical | 5 | cm |  | Laços empilhados na zona das cordoalhas, a partir da base (padrão dos detalhes: 5 cm).
ℓb laço | 25 | cm |  | Comprimento de ancoragem de cada perna.
Largura do laço | 22 | cm |  | Volta pela largura da viga, por dentro das barras longitudinais (apoiando-as).
Perna do laço | 70 | cm | Ok – perna ≥ ℓb | Comprimento de cada perna ao longo da viga, a partir da ponta (padrão dos detalhes VT1/VRL35: 70 cm).
Compr. do laço | 162 | cm |  | 2 pernas + volta (VT1: N8 = 160 cm ¦ VRL35: N1 = 161 cm).
Peso laços | 3.9931 | kg |  | Duas pontas.
PESO TOTAL | 268.3616 | kg |  | Estribos (cortante/ligação) + armaduras do apoio consideradas (item 10) + laços (vai para a aba Taxas).
8 . DESENHO DA MEIA VIGA COM OS ESTRIBOS CALCULADOS (atualiza sozinho)
Elevação da ponta até o meio do vão: contorno (com o recorte do dente Gerber quando houver), laje/capa, eixo do apoio, aparelho, cordoalhas, estribos de cada trecho (cor por trecho), suspensão (sempre), armadura inferior considerada no item 10 (tirante do apoio + costura OU grampos de ancoragem; no Gerber: tirante e costura do dente + grampos de ancoragem), laços de fendilhamento e as marcas x1, x2 e d/2. Os desenhos explicativos estão no item 11, no fim da aba.
9 . ARMADURA DE SUSPENSÃO JUNTO AO APOIO
A suspensão é SEMPRE considerada (com ou sem dente). Sem dente Gerber: a reação de cálculo é "pendurada" por estribos concentrados junto ao apoio (critério da planilha antiga, bloco "Suspensão"). Com dente Gerber: a força Rsus vem das bielas e tirantes do item 5, com os estribos logo após o dente.
Caso | Apoio direto sem dente | - |  | Define a força e a faixa da suspensão.
Fd,susp | 1030.4601 | kN |  | Sem dente: Vd do apoio. Com dente: Rsus das bielas e tirantes (item 5).
As,susp | 23.6887 | cm² |  | Armadura de suspensão = Fd,susp / fyd.
Ø susp. | 12.5 | mm |  | Bitola dos estribos de suspensão (vale também para o dente Gerber).
Ramos | 4 | - |  | Ramos de cada estribo de suspensão (2, 3 ou 4).
Estribos susp. | 5 | un |  | Quantidade por apoio.
Faixa | 30 | cm |  | Sem dente: h/2 junto à ponta. Com dente: a1 = d/4 logo após o dente.
Início da faixa | 3 | cm |  | Distância da ponta da viga ao primeiro estribo de suspensão.
s susp. | 6 | cm |  | Espaçamento dentro da faixa.
Compr. estribo | 502 | cm |  | Mesma forma dos estribos da viga (item 3b).
Peso suspensão | 48.3351 | kg |  | Dois apoios.
Status | Ok | - |  | Espaçamento mínimo prático de 5 cm entre estribos de suspensão.
10 . ARMADURA INFERIOR NO APOIO – GRAMPOS DE ANCORAGEM × TIRANTE
A suspensão (item 9) é SEMPRE considerada. Na parte de baixo da viga: sem dente Gerber, calcula-se os grampos de ancoragem da diagonal de compressão (bloco "Grampos de ancoragem" da aba Taxas) e o tirante do apoio (item 4) e vale o MAIOR (cálculo, peso/taxa e desenho). Com dente Gerber: tirante do dente (item 5) + grampos de ancoragem embaixo + suspensão.
Vd | 1030.4601 | kN |  | Reação de cálculo no apoio.
Rs | 892.4046 | kN |  | Resultante de ancoragem da diagonal comprimida (θ = 30°, estribos a 90°) – mesma fórmula da aba Taxas.
L,anc | 0 | cm |  | Comprimento de início da ancoragem: > 0 considera Np reduzido pelo comprimento de transferência (aba Taxas H79 aponta para cá).
Np,2 | 0 | kN |  | Força de protensão já transferida no início da ancoragem (Np∞·L,anc/ℓbpt).
Auxílio As long.? | Sim | - |  | Descontar a armadura longitudinal inferior (deve ser soldada/ancorada)? (aba Taxas H81 aponta para cá).
As long. inferior | 24.1152 | cm² |  | Armadura longitudinal inferior (aba Taxas).
As,ancoragem | 0 | cm² |  | Grampos de ancoragem necessários na parte de baixo.
Ø grampo anc. | 12.5 | mm |  | Bitola dos grampos de ancoragem (aba Taxas H95 aponta para cá).
Grampos anc. | 0 | un |  | Quantidade por apoio.
Compr. grampo anc. | 140 | cm |  | Comprimento do grampo (aba Taxas, com/sem gancho conforme Taxas H80).
As,tirante apoio | 23.5308 | cm² |  | Tirante do apoio direto (item 4); zero quando há dente Gerber.
Considerado | Tirante do apoio | - |  | Armadura inferior considerada (a suspensão entra sempre).
Mensagem | Viga SEM dente Gerber: considerado o TIRANTE DO APOIO (maior área embaixo) – grampos de ancoragem 0.00 cm² × tirante 23.53 cm² → 10 grampos Ø12.5 + costura 3 Ø8 por apoio. Suspensão (sempre): 5 estribos Ø12.5 4r por apoio (23.69 cm²).
Peso grampos anc. | 0 | kg |  | Dois apoios.
Peso do apoio | 85.6415 | kg |  | Suspensão + armadura inferior considerada (+ tirante e costura do dente no Gerber), dois apoios – vai para o PESO TOTAL (item 7) e para a taxa.
Peso mínimo | 170.9113 | kg |  | Peso dos estribos com os limites econômicos (busca a cada 5 cm – tabela auxiliar oculta no final).
A(x1)
TABELA AUXILIAR – busca do limite econômico dos trechos (não editar)
[5 empty] | 204.5142 | 201.8753 | 199.2364 | 196.5975 | 193.9586 | 191.3197 | 188.6808 | 186.042 | 183.4031 | 170.7217 | 168.2294 | 157.0141 | 154.653 | 144.6773 | 142.4342 | 133.5154 | 125.4074 | 123.3682 | 116.0539 | 111.9735 | 110.0594 | 108.1454 | 106.2313 | 104.3172 | 102.4031 | 100.489 | 98.575 | 96.6609 | 94.7468 | 92.8327 | 90.9187 | 89.0046 | 87.0905 | 85.1764 | 83.2624 | 81.3483 | 79.4342 | 77.5201 | 75.606 | 73.692 | 71.7779 | 69.8638 | 67.9497 | 66.0357 | 64.1216 | 62.2075 | 60.2934 | 58.3793 | 56.4653 | 54.5512 | 52.6371 | 50.723 | 48.809 | 46.8949 | 44.9808 | 43.0667 | 41.1527 | 39.2386 | 37.3245 | 35.4104 | 33.4963 | 31.5823 | 29.6682 | 27.7541 | 25.84 | 23.926 | 22.0119 | 20.0978 | 18.1837 | 16.2697 | 14.3556 | 12.4415 | 10.5274 | 8.6133 | 6.6993 | 4.7852 | 2.8711 | 0.95704
x (cm) | Asw/s | smáx | s T2 | s T3 | 5 | 10 | 15 | 20 | 25 | 30 | 35 | 40 | 45 | 50 | 55 | 60 | 65 | 70 | 75 | 80 | 85 | 90 | 95 | 100 | 105 | 110 | 115 | 120 | 125 | 130 | 135 | 140 | 145 | 150 | 155 | 160 | 165 | 170 | 175 | 180 | 185 | 190 | 195 | 200 | 205 | 210 | 215 | 220 | 225 | 230 | 235 | 240 | 245 | 250 | 255 | 260 | 265 | 270 | 275 | 280 | 285 | 290 | 295 | 300 | 305 | 310 | 315 | 320 | 325 | 330 | 335 | 340 | 345 | 350 | 355 | 360 | 365 | 370 | 375 | 380 | 385 | 390
5 | 0.18157 | 30 | 8.5 | 8.5 | 1000000000 | 1000000000 | 1000000000 | 1000000000 | 1000000000 | 1000000000 | 1000000000 | 1000000000 | 1000000000 | 1000000000 | 1000000000 | 1000000000 | 1000000000 | 1000000000 | 1000000000 | 1000000000 | 1000000000 | 1000000000 | 1000000000 | 1000000000 | 1000000000 | 1000000000 | 1000000000 | 1000000000 | 1000000000 | 1000000000 | 1000000000 | 1000000000 | 1000000000 | 1000000000 | 1000000000 | 1000000000 | 1000000000 | 1000000000 | 1000000000 | 1000000000 | 1000000000 | 1000000000 | 1000000000 | 1000000000 | 1000000000 | 1000000000 | 1000000000 | 1000000000 | 1000000000 | 1000000000 | 1000000000 | 1000000000 | 1000000000 | 1000000000 | 1000000000 | 1000000000 | 1000000000 | 1000000000 | 1000000000 | 1000000000 | 1000000000 | 1000000000 | 1000000000 | 1000000000 | 1000000000 | 1000000000 | 1000000000 | 1000000000 | 1000000000 | 1000000000 | 1000000000 | 1000000000 | 1000000000 | 1000000000 | 1000000000 | 1000000000 | 1000000000 | 1000000000 | 1000000000 | 1000000000 | 1000000000 | 1000000000 | 1000000000 | 8.9722 | 0.52778
10 | 0.18154 | 30 | 8.5 | 8.5 | 1000000000 | 1000000000 | 1000000000 | 1000000000 | 1000000000 | 1000000000 | 1000000000 | 1000000000 | 1000000000 | 1000000000 | 1000000000 | 1000000000 | 1000000000 | 1000000000 | 1000000000 | 1000000000 | 1000000000 | 1000000000 | 1000000000 | 1000000000 | 1000000000 | 1000000000 | 1000000000 | 1000000000 | 1000000000 | 1000000000 | 1000000000 | 1000000000 | 1000000000 | 1000000000 | 1000000000 | 1000000000 | 1000000000 | 1000000000 | 1000000000 | 1000000000 | 1000000000 | 1000000000 | 1000000000 | 1000000000 | 1000000000 | 1000000000 | 1000000000 | 1000000000 | 1000000000 | 1000000000 | 1000000000 | 1000000000 | 1000000000 | 1000000000 | 1000000000 | 1000000000 | 1000000000 | 1000000000 | 1000000000 | 1000000000 | 1000000000 | 1000000000 | 1000000000 | 1000000000 | 1000000000 | 1000000000 | 1000000000 | 1000000000 | 1000000000 | 1000000000 | 1000000000 | 1000000000 | 1000000000 | 1000000000 | 1000000000 | 1000000000 | 1000000000 | 1000000000 | 1000000000 | 1000000000 | 1000000000 | 1000000000 | 1000000000 | 11.6111 | 0.52778
15 | 0.1815 | 30 | 8.5 | 8.5 | 1000000000 | 1000000000 | 1000000000 | 1000000000 | 1000000000 | 1000000000 | 1000000000 | 1000000000 | 1000000000 | 1000000000 | 1000000000 | 1000000000 | 1000000000 | 1000000000 | 1000000000 | 1000000000 | 1000000000 | 1000000000 | 1000000000 | 1000000000 | 1000000000 | 1000000000 | 1000000000 | 1000000000 | 1000000000 | 1000000000 | 1000000000 | 1000000000 | 1000000000 | 1000000000 | 1000000000 | 1000000000 | 1000000000 | 1000000000 | 1000000000 | 1000000000 | 1000000000 | 1000000000 | 1000000000 | 1000000000 | 1000000000 | 1000000000 | 1000000000 | 1000000000 | 1000000000 | 1000000000 | 1000000000 | 1000000000 | 1000000000 | 1000000000 | 1000000000 | 1000000000 | 1000000000 | 1000000000 | 1000000000 | 1000000000 | 1000000000 | 1000000000 | 1000000000 | 1000000000 | 1000000000 | 1000000000 | 1000000000 | 1000000000 | 1000000000 | 1000000000 | 1000000000 | 1000000000 | 1000000000 | 1000000000 | 1000000000 | 1000000000 | 1000000000 | 1000000000 | 1000000000 | 1000000000 | 1000000000 | 1000000000 | 1000000000 | 14.25 | 0.52778
20 | 0.18147 | 30 | 8.5 | 8.5 | 1000000000 | 1000000000 | 1000000000 | 1000000000 | 1000000000 | 1000000000 | 1000000000 | 1000000000 | 1000000000 | 1000000000 | 1000000000 | 1000000000 | 1000000000 | 1000000000 | 1000000000 | 1000000000 | 1000000000 | 1000000000 | 1000000000 | 1000000000 | 1000000000 | 1000000000 | 1000000000 | 1000000000 | 1000000000 | 1000000000 | 1000000000 | 1000000000 | 1000000000 | 1000000000 | 1000000000 | 1000000000 | 1000000000 | 1000000000 | 1000000000 | 1000000000 | 1000000000 | 1000000000 | 1000000000 | 1000000000 | 1000000000 | 1000000000 | 1000000000 | 1000000000 | 1000000000 | 1000000000 | 1000000000 | 1000000000 | 1000000000 | 1000000000 | 1000000000 | 1000000000 | 1000000000 | 1000000000 | 1000000000 | 1000000000 | 1000000000 | 1000000000 | 1000000000 | 1000000000 | 1000000000 | 1000000000 | 1000000000 | 1000000000 | 1000000000 | 1000000000 | 1000000000 | 1000000000 | 1000000000 | 1000000000 | 1000000000 | 1000000000 | 1000000000 | 1000000000 | 1000000000 | 1000000000 | 1000000000 | 1000000000 | 1000000000 | 16.8889 | 0.52778
25 | 0.18143 | 30 | 8.5 | 8.5 | 1000000000 | 1000000000 | 1000000000 | 1000000000 | 1000000000 | 1000000000 | 1000000000 | 1000000000 | 1000000000 | 1000000000 | 1000000000 | 1000000000 | 1000000000 | 1000000000 | 1000000000 | 1000000000 | 1000000000 | 1000000000 | 1000000000 | 1000000000 | 1000000000 | 1000000000 | 1000000000 | 1000000000 | 1000000000 | 1000000000 | 1000000000 | 1000000000 | 1000000000 | 1000000000 | 1000000000 | 1000000000 | 1000000000 | 1000000000 | 1000000000 | 1000000000 | 1000000000 | 1000000000 | 1000000000 | 1000000000 | 1000000000 | 1000000000 | 1000000000 | 1000000000 | 1000000000 | 1000000000 | 1000000000 | 1000000000 | 1000000000 | 1000000000 | 1000000000 | 1000000000 | 1000000000 | 1000000000 | 1000000000 | 1000000000 | 1000000000 | 1000000000 | 1000000000 | 1000000000 | 1000000000 | 1000000000 | 1000000000 | 1000000000 | 1000000000 | 1000000000 | 1000000000 | 1000000000 | 1000000000 | 1000000000 | 1000000000 | 1000000000 | 1000000000 | 1000000000 | 1000000000 | 1000000000 | 1000000000 | 1000000000 | 1000000000 | 19.5278 | 0.52778
30 | 0.1814 | 30 | 8.5 | 8.5 | 1000000000 | 1000000000 | 1000000000 | 1000000000 | 1000000000 | 1000000000 | 1000000000 | 1000000000 | 1000000000 | 1000000000 | 1000000000 | 1000000000 | 1000000000 | 1000000000 | 1000000000 | 1000000000 | 1000000000 | 1000000000 | 1000000000 | 1000000000 | 1000000000 | 1000000000 | 1000000000 | 1000000000 | 1000000000 | 1000000000 | 1000000000 | 1000000000 | 1000000000 | 1000000000 | 1000000000 | 1000000000 | 1000000000 | 1000000000 | 1000000000 | 1000000000 | 1000000000 | 1000000000 | 1000000000 | 1000000000 | 1000000000 | 1000000000 | 1000000000 | 1000000000 | 1000000000 | 1000000000 | 1000000000 | 1000000000 | 1000000000 | 1000000000 | 1000000000 | 1000000000 | 1000000000 | 1000000000 | 1000000000 | 1000000000 | 1000000000 | 1000000000 | 1000000000 | 1000000000 | 1000000000 | 1000000000 | 1000000000 | 1000000000 | 1000000000 | 1000000000 | 1000000000 | 1000000000 | 1000000000 | 1000000000 | 1000000000 | 1000000000 | 1000000000 | 1000000000 | 1000000000 | 1000000000 | 1000000000 | 1000000000 | 1000000000 | 22.1667 | 0.52778
35 | 0.18137 | 30 | 8.5 | 8.5 | 1000000000 | 1000000000 | 1000000000 | 1000000000 | 1000000000 | 1000000000 | 1000000000 | 1000000000 | 1000000000 | 1000000000 | 1000000000 | 1000000000 | 1000000000 | 1000000000 | 1000000000 | 1000000000 | 1000000000 | 1000000000 | 1000000000 | 1000000000 | 1000000000 | 1000000000 | 1000000000 | 1000000000 | 1000000000 | 1000000000 | 1000000000 | 1000000000 | 1000000000 | 1000000000 | 1000000000 | 1000000000 | 1000000000 | 1000000000 | 1000000000 | 1000000000 | 1000000000 | 1000000000 | 1000000000 | 1000000000 | 1000000000 | 1000000000 | 1000000000 | 1000000000 | 1000000000 | 1000000000 | 1000000000 | 1000000000 | 1000000000 | 1000000000 | 1000000000 | 1000000000 | 1000000000 | 1000000000 | 1000000000 | 1000000000 | 1000000000 | 1000000000 | 1000000000 | 1000000000 | 1000000000 | 1000000000 | 1000000000 | 1000000000 | 1000000000 | 1000000000 | 1000000000 | 1000000000 | 1000000000 | 1000000000 | 1000000000 | 1000000000 | 1000000000 | 1000000000 | 1000000000 | 1000000000 | 1000000000 | 1000000000 | 1000000000 | 24.8056 | 0.52778
40 | 0.18069 | 30 | 8.5 | 8.5 | 1000000000 | 1000000000 | 1000000000 | 1000000000 | 1000000000 | 1000000000 | 1000000000 | 1000000000 | 1000000000 | 1000000000 | 1000000000 | 1000000000 | 1000000000 | 1000000000 | 1000000000 | 1000000000 | 1000000000 | 1000000000 | 1000000000 | 1000000000 | 1000000000 | 1000000000 | 1000000000 | 1000000000 | 1000000000 | 1000000000 | 1000000000 | 1000000000 | 1000000000 | 1000000000 | 1000000000 | 1000000000 | 1000000000 | 1000000000 | 1000000000 | 1000000000 | 1000000000 | 1000000000 | 1000000000 | 1000000000 | 1000000000 | 1000000000 | 1000000000 | 1000000000 | 1000000000 | 1000000000 | 1000000000 | 1000000000 | 1000000000 | 1000000000 | 1000000000 | 1000000000 | 1000000000 | 1000000000 | 1000000000 | 1000000000 | 1000000000 | 1000000000 | 1000000000 | 1000000000 | 1000000000 | 1000000000 | 1000000000 | 1000000000 | 1000000000 | 1000000000 | 1000000000 | 1000000000 | 1000000000 | 1000000000 | 1000000000 | 1000000000 | 1000000000 | 1000000000 | 1000000000 | 1000000000 | 1000000000 | 1000000000 | 1000000000 | 27.4445 | 0.52778
45 | 0.17636 | 30 | 8.5 | 8.5 | 1000000000 | 1000000000 | 1000000000 | 1000000000 | 1000000000 | 1000000000 | 1000000000 | 1000000000 | 1000000000 | 1000000000 | 1000000000 | 1000000000 | 1000000000 | 1000000000 | 1000000000 | 1000000000 | 1000000000 | 1000000000 | 1000000000 | 1000000000 | 1000000000 | 1000000000 | 1000000000 | 1000000000 | 1000000000 | 1000000000 | 1000000000 | 1000000000 | 1000000000 | 1000000000 | 1000000000 | 1000000000 | 1000000000 | 1000000000 | 1000000000 | 1000000000 | 1000000000 | 1000000000 | 1000000000 | 1000000000 | 1000000000 | 1000000000 | 1000000000 | 1000000000 | 1000000000 | 1000000000 | 1000000000 | 1000000000 | 1000000000 | 1000000000 | 1000000000 | 1000000000 | 1000000000 | 1000000000 | 1000000000 | 1000000000 | 1000000000 | 1000000000 | 1000000000 | 1000000000 | 1000000000 | 1000000000 | 1000000000 | 1000000000 | 1000000000 | 1000000000 | 1000000000 | 1000000000 | 1000000000 | 1000000000 | 1000000000 | 1000000000 | 1000000000 | 1000000000 | 1000000000 | 1000000000 | 1000000000 | 1000000000 | 1000000000 | 30.0834 | 0.52778
50 | 0.17203 | 30 | 9 | 9 | 1000000000 | 1000000000 | 1000000000 | 1000000000 | 1000000000 | 1000000000 | 1000000000 | 1000000000 | 1000000000 | 1000000000 | 1000000000 | 1000000000 | 1000000000 | 1000000000 | 1000000000 | 1000000000 | 1000000000 | 1000000000 | 1000000000 | 1000000000 | 1000000000 | 1000000000 | 1000000000 | 1000000000 | 1000000000 | 1000000000 | 1000000000 | 1000000000 | 1000000000 | 1000000000 | 1000000000 | 1000000000 | 1000000000 | 1000000000 | 1000000000 | 1000000000 | 1000000000 | 1000000000 | 1000000000 | 1000000000 | 1000000000 | 1000000000 | 1000000000 | 1000000000 | 1000000000 | 1000000000 | 1000000000 | 1000000000 | 1000000000 | 1000000000 | 1000000000 | 1000000000 | 1000000000 | 1000000000 | 1000000000 | 1000000000 | 1000000000 | 1000000000 | 1000000000 | 1000000000 | 1000000000 | 1000000000 | 1000000000 | 1000000000 | 1000000000 | 1000000000 | 1000000000 | 1000000000 | 1000000000 | 1000000000 | 1000000000 | 1000000000 | 1000000000 | 1000000000 | 1000000000 | 1000000000 | 1000000000 | 1000000000 | 1000000000 | 32.7223 | 0.49846
55 | 0.1677 | 30 | 9 | 9 | 1000000000 | 1000000000 | 1000000000 | 1000000000 | 1000000000 | 1000000000 | 1000000000 | 1000000000 | 1000000000 | 1000000000 | 1000000000 | 1000000000 | 1000000000 | 1000000000 | 1000000000 | 1000000000 | 1000000000 | 1000000000 | 1000000000 | 1000000000 | 1000000000 | 1000000000 | 1000000000 | 1000000000 | 1000000000 | 1000000000 | 1000000000 | 1000000000 | 1000000000 | 1000000000 | 1000000000 | 1000000000 | 1000000000 | 1000000000 | 1000000000 | 1000000000 | 1000000000 | 1000000000 | 1000000000 | 1000000000 | 1000000000 | 1000000000 | 1000000000 | 1000000000 | 1000000000 | 1000000000 | 1000000000 | 1000000000 | 1000000000 | 1000000000 | 1000000000 | 1000000000 | 1000000000 | 1000000000 | 1000000000 | 1000000000 | 1000000000 | 1000000000 | 1000000000 | 1000000000 | 1000000000 | 1000000000 | 1000000000 | 1000000000 | 1000000000 | 1000000000 | 1000000000 | 1000000000 | 1000000000 | 1000000000 | 1000000000 | 1000000000 | 1000000000 | 1000000000 | 1000000000 | 1000000000 | 1000000000 | 1000000000 | 1000000000 | 35.3612 | 0.49846
60 | 0.16337 | 30 | 9.5 | 9.5 | 1000000000 | 1000000000 | 1000000000 | 1000000000 | 1000000000 | 1000000000 | 1000000000 | 1000000000 | 1000000000 | 1000000000 | 1000000000 | 1000000000 | 1000000000 | 1000000000 | 1000000000 | 1000000000 | 1000000000 | 1000000000 | 1000000000 | 1000000000 | 1000000000 | 1000000000 | 1000000000 | 1000000000 | 1000000000 | 1000000000 | 1000000000 | 1000000000 | 1000000000 | 1000000000 | 1000000000 | 1000000000 | 1000000000 | 1000000000 | 1000000000 | 1000000000 | 1000000000 | 1000000000 | 1000000000 | 1000000000 | 1000000000 | 1000000000 | 1000000000 | 1000000000 | 1000000000 | 1000000000 | 1000000000 | 1000000000 | 1000000000 | 1000000000 | 1000000000 | 1000000000 | 1000000000 | 1000000000 | 1000000000 | 1000000000 | 1000000000 | 1000000000 | 1000000000 | 1000000000 | 1000000000 | 1000000000 | 1000000000 | 1000000000 | 1000000000 | 1000000000 | 1000000000 | 1000000000 | 1000000000 | 1000000000 | 1000000000 | 1000000000 | 1000000000 | 1000000000 | 1000000000 | 1000000000 | 1000000000 | 1000000000 | 1000000000 | 38.0001 | 0.47222
65 | 0.15904 | 30 | 9.5 | 9.5 | 1000000000 | 1000000000 | 1000000000 | 1000000000 | 1000000000 | 1000000000 | 1000000000 | 1000000000 | 1000000000 | 1000000000 | 1000000000 | 1000000000 | 1000000000 | 1000000000 | 1000000000 | 1000000000 | 1000000000 | 1000000000 | 1000000000 | 1000000000 | 1000000000 | 1000000000 | 1000000000 | 1000000000 | 1000000000 | 1000000000 | 1000000000 | 1000000000 | 1000000000 | 1000000000 | 1000000000 | 1000000000 | 1000000000 | 1000000000 | 1000000000 | 1000000000 | 1000000000 | 1000000000 | 1000000000 | 1000000000 | 1000000000 | 1000000000 | 1000000000 | 1000000000 | 1000000000 | 1000000000 | 1000000000 | 1000000000 | 1000000000 | 1000000000 | 1000000000 | 1000000000 | 1000000000 | 1000000000 | 1000000000 | 1000000000 | 1000000000 | 1000000000 | 1000000000 | 1000000000 | 1000000000 | 1000000000 | 1000000000 | 1000000000 | 1000000000 | 1000000000 | 1000000000 | 1000000000 | 1000000000 | 1000000000 | 1000000000 | 1000000000 | 1000000000 | 1000000000 | 1000000000 | 1000000000 | 1000000000 | 1000000000 | 1000000000 | 40.639 | 0.47222
70 | 0.15471 | 30 | 10 | 10 | 1000000000 | 1000000000 | 1000000000 | 1000000000 | 1000000000 | 1000000000 | 1000000000 | 1000000000 | 1000000000 | 1000000000 | 1000000000 | 1000000000 | 1000000000 | 1000000000 | 1000000000 | 1000000000 | 1000000000 | 1000000000 | 1000000000 | 1000000000 | 1000000000 | 1000000000 | 1000000000 | 1000000000 | 1000000000 | 1000000000 | 1000000000 | 1000000000 | 1000000000 | 1000000000 | 1000000000 | 1000000000 | 1000000000 | 1000000000 | 1000000000 | 1000000000 | 1000000000 | 1000000000 | 1000000000 | 1000000000 | 1000000000 | 1000000000 | 1000000000 | 1000000000 | 1000000000 | 1000000000 | 1000000000 | 1000000000 | 1000000000 | 1000000000 | 1000000000 | 1000000000 | 1000000000 | 1000000000 | 1000000000 | 1000000000 | 1000000000 | 1000000000 | 1000000000 | 1000000000 | 1000000000 | 1000000000 | 1000000000 | 1000000000 | 1000000000 | 1000000000 | 1000000000 | 1000000000 | 1000000000 | 1000000000 | 1000000000 | 1000000000 | 1000000000 | 1000000000 | 1000000000 | 1000000000 | 1000000000 | 1000000000 | 1000000000 | 43.2778 | 0.44861
75 | 0.15038 | 30 | 10 | 10 | 1000000000 | 1000000000 | 1000000000 | 1000000000 | 1000000000 | 1000000000 | 1000000000 | 1000000000 | 1000000000 | 1000000000 | 1000000000 | 1000000000 | 1000000000 | 1000000000 | 1000000000 | 1000000000 | 1000000000 | 1000000000 | 1000000000 | 1000000000 | 1000000000 | 1000000000 | 1000000000 | 1000000000 | 1000000000 | 1000000000 | 1000000000 | 1000000000 | 1000000000 | 1000000000 | 1000000000 | 1000000000 | 1000000000 | 1000000000 | 1000000000 | 1000000000 | 1000000000 | 1000000000 | 1000000000 | 1000000000 | 1000000000 | 1000000000 | 1000000000 | 1000000000 | 1000000000 | 1000000000 | 1000000000 | 1000000000 | 1000000000 | 1000000000 | 1000000000 | 1000000000 | 1000000000 | 1000000000 | 1000000000 | 1000000000 | 1000000000 | 1000000000 | 1000000000 | 1000000000 | 1000000000 | 1000000000 | 1000000000 | 1000000000 | 1000000000 | 1000000000 | 1000000000 | 1000000000 | 1000000000 | 1000000000 | 1000000000 | 1000000000 | 1000000000 | 1000000000 | 1000000000 | 1000000000 | 1000000000 | 1000000000 | 1000000000 | 45.9167 | 0.44861
80 | 0.14605 | 30 | 10.5 | 10.5 | 1000000000 | 1000000000 | 1000000000 | 1000000000 | 1000000000 | 1000000000 | 1000000000 | 1000000000 | 1000000000 | 1000000000 | 1000000000 | 1000000000 | 1000000000 | 1000000000 | 1000000000 | 1000000000 | 1000000000 | 1000000000 | 1000000000 | 1000000000 | 1000000000 | 1000000000 | 1000000000 | 1000000000 | 1000000000 | 1000000000 | 1000000000 | 1000000000 | 1000000000 | 1000000000 | 1000000000 | 171.7402 | 171.9623 | 172.1845 | 172.4067 | 172.6288 | 172.851 | 173.0732 | 173.2953 | 173.5175 | 173.7397 | 173.9619 | 174.184 | 174.4062 | 174.6284 | 174.8505 | 175.0727 | 175.2949 | 175.517 | 175.7392 | 175.9614 | 176.1836 | 176.4057 | 176.6279 | 176.8501 | 177.0722 | 177.2944 | 177.5166 | 177.7387 | 177.9609 | 178.1831 | 178.4052 | 178.6274 | 178.8496 | 179.0718 | 179.2939 | 179.5161 | 179.7383 | 179.9604 | 180.1826 | 180.4048 | 180.6269 | 180.8491 | 181.0713 | 181.2935 | 181.5156 | 181.7378 | 181.96 | 171.7402 | 48.5556 | 0.42725
85 | 0.14172 | 30 | 11 | 11 | 1000000000 | 1000000000 | 1000000000 | 1000000000 | 1000000000 | 1000000000 | 1000000000 | 1000000000 | 1000000000 | 1000000000 | 1000000000 | 1000000000 | 1000000000 | 1000000000 | 1000000000 | 1000000000 | 1000000000 | 1000000000 | 1000000000 | 1000000000 | 1000000000 | 1000000000 | 1000000000 | 1000000000 | 1000000000 | 1000000000 | 1000000000 | 1000000000 | 1000000000 | 1000000000 | 1000000000 | 1000000000 | 170.9113 | 171.0364 | 171.1615 | 171.2865 | 171.4116 | 171.5367 | 171.6617 | 171.7868 | 171.9119 | 172.0369 | 172.162 | 172.2871 | 172.4122 | 172.5372 | 172.6623 | 172.7874 | 172.9124 | 173.0375 | 173.1626 | 173.2876 | 173.4127 | 173.5378 | 173.6628 | 173.7879 | 173.913 | 174.038 | 174.1631 | 174.2882 | 174.4132 | 174.5383 | 174.6634 | 174.7884 | 174.9135 | 175.0386 | 175.1636 | 175.2887 | 175.4138 | 175.5388 | 175.6639 | 175.789 | 175.914 | 176.0391 | 176.1642 | 176.2892 | 176.4143 | 176.5394 | 170.9113 | 51.1945 | 0.40783
90 | 0.13739 | 30 | 11 | 11 | 1000000000 | 1000000000 | 1000000000 | 1000000000 | 1000000000 | 1000000000 | 1000000000 | 1000000000 | 1000000000 | 1000000000 | 1000000000 | 1000000000 | 1000000000 | 1000000000 | 1000000000 | 1000000000 | 1000000000 | 1000000000 | 1000000000 | 1000000000 | 1000000000 | 1000000000 | 1000000000 | 1000000000 | 1000000000 | 1000000000 | 1000000000 | 1000000000 | 1000000000 | 1000000000 | 1000000000 | 1000000000 | 1000000000 | 171.6362 | 171.7612 | 171.8863 | 172.0114 | 172.1364 | 172.2615 | 172.3866 | 172.5116 | 172.6367 | 172.7618 | 172.8868 | 173.0119 | 173.137 | 173.262 | 173.3871 | 173.5122 | 173.6372 | 173.7623 | 173.8874 | 174.0124 | 174.1375 | 174.2626 | 174.3876 | 174.5127 | 174.6378 | 174.7628 | 174.8879 | 175.013 | 175.138 | 175.2631 | 175.3882 | 175.5132 | 175.6383 | 175.7634 | 175.8885 | 176.0135 | 176.1386 | 176.2637 | 176.3887 | 176.5138 | 176.6389 | 176.7639 | 176.889 | 177.0141 | 177.1391 | 171.6362 | 53.8334 | 0.40783
95 | 0.13306 | 30 | 11.5 | 11.5 | 1000000000 | 1000000000 | 1000000000 | 1000000000 | 1000000000 | 1000000000 | 1000000000 | 1000000000 | 1000000000 | 1000000000 | 1000000000 | 1000000000 | 1000000000 | 1000000000 | 1000000000 | 1000000000 | 1000000000 | 1000000000 | 1000000000 | 1000000000 | 1000000000 | 1000000000 | 1000000000 | 1000000000 | 1000000000 | 1000000000 | 1000000000 | 1000000000 | 1000000000 | 1000000000 | 1000000000 | 1000000000 | 1000000000 | 1000000000 | 170.9424 | 170.9788 | 171.0153 | 171.0517 | 171.0881 | 171.1245 | 171.1609 | 171.1973 | 171.2337 | 171.2701 | 171.3065 | 171.3429 | 171.3793 | 171.4158 | 171.4522 | 171.4886 | 171.525 | 171.5614 | 171.5978 | 171.6342 | 171.6706 | 171.707 | 171.7434 | 171.7798 | 171.8163 | 171.8527 | 171.8891 | 171.9255 | 171.9619 | 171.9983 | 172.0347 | 172.0711 | 172.1075 | 172.1439 | 172.1803 | 172.2168 | 172.2532 | 172.2896 | 172.326 | 172.3624 | 172.3988 | 172.4352 | 172.4716 | 172.508 | 170.9424 | 56.4723 | 0.3901
100 | 0.12873 | 30 | 12 | 12 | 1000000000 | 1000000000 | 1000000000 | 1000000000 | 1000000000 | 1000000000 | 1000000000 | 1000000000 | 1000000000 | 1000000000 | 1000000000 | 1000000000 | 1000000000 | 1000000000 | 1000000000 | 1000000000 | 1000000000 | 1000000000 | 1000000000 | 1000000000 | 1000000000 | 1000000000 | 1000000000 | 1000000000 | 1000000000 | 1000000000 | 1000000000 | 1000000000 | 1000000000 | 1000000000 | 1000000000 | 1000000000 | 1000000000 | 1000000000 | 1000000000 | 171.0847 | 171.0847 | 171.0847 | 171.0847 | 171.0847 | 171.0847 | 171.0847 | 171.0847 | 171.0847 | 171.0847 | 171.0847 | 171.0847 | 171.0847 | 171.0847 | 171.0847 | 171.0847 | 171.0847 | 171.0847 | 171.0847 | 171.0847 | 171.0847 | 171.0847 | 171.0847 | 171.0847 | 171.0847 | 171.0847 | 171.0847 | 171.0847 | 171.0847 | 171.0847 | 171.0847 | 171.0847 | 171.0847 | 171.0847 | 171.0847 | 171.0847 | 171.0847 | 171.0847 | 171.0847 | 171.0847 | 171.0847 | 171.0847 | 171.0847 | 171.0847 | 59.1112 | 0.38282
105 | 0.1244 | 30 | 12.5 | 12.5 | 1000000000 | 1000000000 | 1000000000 | 1000000000 | 1000000000 | 1000000000 | 1000000000 | 1000000000 | 1000000000 | 1000000000 | 1000000000 | 1000000000 | 1000000000 | 1000000000 | 1000000000 | 1000000000 | 1000000000 | 1000000000 | 1000000000 | 1000000000 | 1000000000 | 1000000000 | 1000000000 | 1000000000 | 1000000000 | 1000000000 | 1000000000 | 1000000000 | 1000000000 | 1000000000 | 1000000000 | 1000000000 | 1000000000 | 1000000000 | 1000000000 | 1000000000 | 171.8095 | 171.8095 | 171.8095 | 171.8095 | 171.8095 | 171.8095 | 171.8095 | 171.8095 | 171.8095 | 171.8095 | 171.8095 | 171.8095 | 171.8095 | 171.8095 | 171.8095 | 171.8095 | 171.8095 | 171.8095 | 171.8095 | 171.8095 | 171.8095 | 171.8095 | 171.8095 | 171.8095 | 171.8095 | 171.8095 | 171.8095 | 171.8095 | 171.8095 | 171.8095 | 171.8095 | 171.8095 | 171.8095 | 171.8095 | 171.8095 | 171.8095 | 171.8095 | 171.8095 | 171.8095 | 171.8095 | 171.8095 | 171.8095 | 171.8095 | 61.7501 | 0.38282
110 | 0.12007 | 30 | 13 | 13 | 1000000000 | 1000000000 | 1000000000 | 1000000000 | 1000000000 | 1000000000 | 1000000000 | 1000000000 | 1000000000 | 1000000000 | 1000000000 | 1000000000 | 1000000000 | 1000000000 | 1000000000 | 1000000000 | 1000000000 | 1000000000 | 1000000000 | 1000000000 | 1000000000 | 1000000000 | 1000000000 | 1000000000 | 1000000000 | 1000000000 | 1000000000 | 1000000000 | 1000000000 | 1000000000 | 1000000000 | 1000000000 | 1000000000 | 1000000000 | 1000000000 | 1000000000 | 1000000000 | 172.5343 | 172.5343 | 172.5343 | 172.5343 | 172.5343 | 172.5343 | 172.5343 | 172.5343 | 172.5343 | 172.5343 | 172.5343 | 172.5343 | 172.5343 | 172.5343 | 172.5343 | 172.5343 | 172.5343 | 172.5343 | 172.5343 | 172.5343 | 172.5343 | 172.5343 | 172.5343 | 172.5343 | 172.5343 | 172.5343 | 172.5343 | 172.5343 | 172.5343 | 172.5343 | 172.5343 | 172.5343 | 172.5343 | 172.5343 | 172.5343 | 172.5343 | 172.5343 | 172.5343 | 172.5343 | 172.5343 | 172.5343 | 172.5343 | 64.389 | 0.38282
115 | 0.11574 | 30 | 13.5 | 13.5 | 1000000000 | 1000000000 | 1000000000 | 1000000000 | 1000000000 | 1000000000 | 1000000000 | 1000000000 | 1000000000 | 1000000000 | 1000000000 | 1000000000 | 1000000000 | 1000000000 | 1000000000 | 1000000000 | 1000000000 | 1000000000 | 1000000000 | 1000000000 | 1000000000 | 1000000000 | 1000000000 | 1000000000 | 1000000000 | 1000000000 | 1000000000 | 1000000000 | 1000000000 | 1000000000 | 1000000000 | 1000000000 | 1000000000 | 1000000000 | 1000000000 | 1000000000 | 1000000000 | 1000000000 | 173.2592 | 173.2592 | 173.2592 | 173.2592 | 173.2592 | 173.2592 | 173.2592 | 173.2592 | 173.2592 | 173.2592 | 173.2592 | 173.2592 | 173.2592 | 173.2592 | 173.2592 | 173.2592 | 173.2592 | 173.2592 | 173.2592 | 173.2592 | 173.2592 | 173.2592 | 173.2592 | 173.2592 | 173.2592 | 173.2592 | 173.2592 | 173.2592 | 173.2592 | 173.2592 | 173.2592 | 173.2592 | 173.2592 | 173.2592 | 173.2592 | 173.2592 | 173.2592 | 173.2592 | 173.2592 | 173.2592 | 173.2592 | 67.0279 | 0.38282
120 | 0.11155 | 30 | 14 | 14 | 1000000000 | 1000000000 | 1000000000 | 1000000000 | 1000000000 | 1000000000 | 1000000000 | 1000000000 | 1000000000 | 1000000000 | 1000000000 | 1000000000 | 1000000000 | 1000000000 | 1000000000 | 1000000000 | 1000000000 | 1000000000 | 1000000000 | 1000000000 | 1000000000 | 1000000000 | 1000000000 | 1000000000 | 1000000000 | 1000000000 | 1000000000 | 1000000000 | 1000000000 | 1000000000 | 1000000000 | 1000000000 | 1000000000 | 1000000000 | 1000000000 | 1000000000 | 1000000000 | 1000000000 | 1000000000 | 173.984 | 173.984 | 173.984 | 173.984 | 173.984 | 173.984 | 173.984 | 173.984 | 173.984 | 173.984 | 173.984 | 173.984 | 173.984 | 173.984 | 173.984 | 173.984 | 173.984 | 173.984 | 173.984 | 173.984 | 173.984 | 173.984 | 173.984 | 173.984 | 173.984 | 173.984 | 173.984 | 173.984 | 173.984 | 173.984 | 173.984 | 173.984 | 173.984 | 173.984 | 173.984 | 173.984 | 173.984 | 173.984 | 173.984 | 173.984 | 69.6668 | 0.38282
125 | 0.10753 | 30 | 14.5 | 14.5 | 1000000000 | 1000000000 | 1000000000 | 1000000000 | 1000000000 | 1000000000 | 1000000000 | 1000000000 | 1000000000 | 1000000000 | 1000000000 | 1000000000 | 1000000000 | 1000000000 | 1000000000 | 1000000000 | 1000000000 | 1000000000 | 1000000000 | 1000000000 | 1000000000 | 1000000000 | 1000000000 | 1000000000 | 1000000000 | 1000000000 | 1000000000 | 1000000000 | 1000000000 | 1000000000 | 1000000000 | 1000000000 | 1000000000 | 1000000000 | 1000000000 | 1000000000 | 1000000000 | 1000000000 | 1000000000 | 1000000000 | 174.7088 | 174.7088 | 174.7088 | 174.7088 | 174.7088 | 174.7088 | 174.7088 | 174.7088 | 174.7088 | 174.7088 | 174.7088 | 174.7088 | 174.7088 | 174.7088 | 174.7088 | 174.7088 | 174.7088 | 174.7088 | 174.7088 | 174.7088 | 174.7088 | 174.7088 | 174.7088 | 174.7088 | 174.7088 | 174.7088 | 174.7088 | 174.7088 | 174.7088 | 174.7088 | 174.7088 | 174.7088 | 174.7088 | 174.7088 | 174.7088 | 174.7088 | 174.7088 | 174.7088 | 174.7088 | 72.3057 | 0.38282
130 | 0.1035 | 30 | 15 | 15 | 1000000000 | 1000000000 | 1000000000 | 1000000000 | 1000000000 | 1000000000 | 1000000000 | 1000000000 | 1000000000 | 1000000000 | 1000000000 | 1000000000 | 1000000000 | 1000000000 | 1000000000 | 1000000000 | 1000000000 | 1000000000 | 1000000000 | 1000000000 | 1000000000 | 1000000000 | 1000000000 | 1000000000 | 1000000000 | 1000000000 | 1000000000 | 1000000000 | 1000000000 | 1000000000 | 1000000000 | 1000000000 | 1000000000 | 1000000000 | 1000000000 | 1000000000 | 1000000000 | 1000000000 | 1000000000 | 1000000000 | 1000000000 | 175.4336 | 175.4336 | 175.4336 | 175.4336 | 175.4336 | 175.4336 | 175.4336 | 175.4336 | 175.4336 | 175.4336 | 175.4336 | 175.4336 | 175.4336 | 175.4336 | 175.4336 | 175.4336 | 175.4336 | 175.4336 | 175.4336 | 175.4336 | 175.4336 | 175.4336 | 175.4336 | 175.4336 | 175.4336 | 175.4336 | 175.4336 | 175.4336 | 175.4336 | 175.4336 | 175.4336 | 175.4336 | 175.4336 | 175.4336 | 175.4336 | 175.4336 | 175.4336 | 175.4336 | 74.9446 | 0.38282
135 | 0.099482 | 30 | 15.5 | 15.5 | 1000000000 | 1000000000 | 1000000000 | 1000000000 | 1000000000 | 1000000000 | 1000000000 | 1000000000 | 1000000000 | 1000000000 | 1000000000 | 1000000000 | 1000000000 | 1000000000 | 1000000000 | 1000000000 | 1000000000 | 1000000000 | 1000000000 | 1000000000 | 1000000000 | 1000000000 | 1000000000 | 1000000000 | 1000000000 | 1000000000 | 1000000000 | 1000000000 | 1000000000 | 1000000000 | 1000000000 | 1000000000 | 1000000000 | 1000000000 | 1000000000 | 1000000000 | 1000000000 | 1000000000 | 1000000000 | 1000000000 | 1000000000 | 1000000000 | 176.1584 | 176.1584 | 176.1584 | 176.1584 | 176.1584 | 176.1584 | 176.1584 | 176.1584 | 176.1584 | 176.1584 | 176.1584 | 176.1584 | 176.1584 | 176.1584 | 176.1584 | 176.1584 | 176.1584 | 176.1584 | 176.1584 | 176.1584 | 176.1584 | 176.1584 | 176.1584 | 176.1584 | 176.1584 | 176.1584 | 176.1584 | 176.1584 | 176.1584 | 176.1584 | 176.1584 | 176.1584 | 176.1584 | 176.1584 | 176.1584 | 176.1584 | 176.1584 | 77.5835 | 0.38282
140 | 0.09546 | 30 | 16 | 16 | 1000000000 | 1000000000 | 1000000000 | 1000000000 | 1000000000 | 1000000000 | 1000000000 | 1000000000 | 1000000000 | 1000000000 | 1000000000 | 1000000000 | 1000000000 | 1000000000 | 1000000000 | 1000000000 | 1000000000 | 1000000000 | 1000000000 | 1000000000 | 1000000000 | 1000000000 | 1000000000 | 1000000000 | 1000000000 | 1000000000 | 1000000000 | 1000000000 | 1000000000 | 1000000000 | 1000000000 | 1000000000 | 1000000000 | 1000000000 | 1000000000 | 1000000000 | 1000000000 | 1000000000 | 1000000000 | 1000000000 | 1000000000 | 1000000000 | 1000000000 | 176.8832 | 176.8832 | 176.8832 | 176.8832 | 176.8832 | 176.8832 | 176.8832 | 176.8832 | 176.8832 | 176.8832 | 176.8832 | 176.8832 | 176.8832 | 176.8832 | 176.8832 | 176.8832 | 176.8832 | 176.8832 | 176.8832 | 176.8832 | 176.8832 | 176.8832 | 176.8832 | 176.8832 | 176.8832 | 176.8832 | 176.8832 | 176.8832 | 176.8832 | 176.8832 | 176.8832 | 176.8832 | 176.8832 | 176.8832 | 176.8832 | 176.8832 | 80.2223 | 0.38282
145 | 0.091438 | 30 | 17 | 17 | 1000000000 | 1000000000 | 1000000000 | 1000000000 | 1000000000 | 1000000000 | 1000000000 | 1000000000 | 1000000000 | 1000000000 | 1000000000 | 1000000000 | 1000000000 | 1000000000 | 1000000000 | 1000000000 | 1000000000 | 1000000000 | 1000000000 | 1000000000 | 1000000000 | 1000000000 | 1000000000 | 1000000000 | 1000000000 | 1000000000 | 1000000000 | 1000000000 | 1000000000 | 1000000000 | 1000000000 | 1000000000 | 1000000000 | 1000000000 | 1000000000 | 1000000000 | 1000000000 | 1000000000 | 1000000000 | 1000000000 | 1000000000 | 1000000000 | 1000000000 | 1000000000 | 177.6081 | 177.6081 | 177.6081 | 177.6081 | 177.6081 | 177.6081 | 177.6081 | 177.6081 | 177.6081 | 177.6081 | 177.6081 | 177.6081 | 177.6081 | 177.6081 | 177.6081 | 177.6081 | 177.6081 | 177.6081 | 177.6081 | 177.6081 | 177.6081 | 177.6081 | 177.6081 | 177.6081 | 177.6081 | 177.6081 | 177.6081 | 177.6081 | 177.6081 | 177.6081 | 177.6081 | 177.6081 | 177.6081 | 177.6081 | 177.6081 | 82.8612 | 0.38282
150 | 0.087416 | 30 | 17.5 | 17.5 | 1000000000 | 1000000000 | 1000000000 | 1000000000 | 1000000000 | 1000000000 | 1000000000 | 1000000000 | 1000000000 | 1000000000 | 1000000000 | 1000000000 | 1000000000 | 1000000000 | 1000000000 | 1000000000 | 1000000000 | 1000000000 | 1000000000 | 1000000000 | 1000000000 | 1000000000 | 1000000000 | 1000000000 | 1000000000 | 1000000000 | 1000000000 | 1000000000 | 1000000000 | 1000000000 | 1000000000 | 1000000000 | 1000000000 | 1000000000 | 1000000000 | 1000000000 | 1000000000 | 1000000000 | 1000000000 | 1000000000 | 1000000000 | 1000000000 | 1000000000 | 1000000000 | 1000000000 | 178.3329 | 178.3329 | 178.3329 | 178.3329 | 178.3329 | 178.3329 | 178.3329 | 178.3329 | 178.3329 | 178.3329 | 178.3329 | 178.3329 | 178.3329 | 178.3329 | 178.3329 | 178.3329 | 178.3329 | 178.3329 | 178.3329 | 178.3329 | 178.3329 | 178.3329 | 178.3329 | 178.3329 | 178.3329 | 178.3329 | 178.3329 | 178.3329 | 178.3329 | 178.3329 | 178.3329 | 178.3329 | 178.3329 | 178.3329 | 85.5001 | 0.38282
155 | 0.083394 | 30 | 18.5 | 18.5 | 1000000000 | 1000000000 | 1000000000 | 1000000000 | 1000000000 | 1000000000 | 1000000000 | 1000000000 | 1000000000 | 1000000000 | 1000000000 | 1000000000 | 1000000000 | 1000000000 | 1000000000 | 1000000000 | 1000000000 | 1000000000 | 1000000000 | 1000000000 | 1000000000 | 1000000000 | 1000000000 | 1000000000 | 1000000000 | 1000000000 | 1000000000 | 1000000000 | 1000000000 | 1000000000 | 1000000000 | 1000000000 | 1000000000 | 1000000000 | 1000000000 | 1000000000 | 1000000000 | 1000000000 | 1000000000 | 1000000000 | 1000000000 | 1000000000 | 1000000000 | 1000000000 | 1000000000 | 1000000000 | 179.0577 | 179.0577 | 179.0577 | 179.0577 | 179.0577 | 179.0577 | 179.0577 | 179.0577 | 179.0577 | 179.0577 | 179.0577 | 179.0577 | 179.0577 | 179.0577 | 179.0577 | 179.0577 | 179.0577 | 179.0577 | 179.0577 | 179.0577 | 179.0577 | 179.0577 | 179.0577 | 179.0577 | 179.0577 | 179.0577 | 179.0577 | 179.0577 | 179.0577 | 179.0577 | 179.0577 | 179.0577 | 179.0577 | 88.139 | 0.38282
160 | 0.079269 | 30 | 19.5 | 19.5 | 1000000000 | 1000000000 | 1000000000 | 1000000000 | 1000000000 | 1000000000 | 1000000000 | 1000000000 | 1000000000 | 1000000000 | 1000000000 | 1000000000 | 1000000000 | 1000000000 | 1000000000 | 1000000000 | 1000000000 | 1000000000 | 1000000000 | 1000000000 | 1000000000 | 1000000000 | 1000000000 | 1000000000 | 1000000000 | 1000000000 | 1000000000 | 1000000000 | 1000000000 | 1000000000 | 1000000000 | 1000000000 | 1000000000 | 1000000000 | 1000000000 | 1000000000 | 1000000000 | 1000000000 | 1000000000 | 1000000000 | 1000000000 | 1000000000 | 1000000000 | 1000000000 | 1000000000 | 1000000000 | 1000000000 | 179.7825 | 179.7825 | 179.7825 | 179.7825 | 179.7825 | 179.7825 | 179.7825 | 179.7825 | 179.7825 | 179.7825 | 179.7825 | 179.7825 | 179.7825 | 179.7825 | 179.7825 | 179.7825 | 179.7825 | 179.7825 | 179.7825 | 179.7825 | 179.7825 | 179.7825 | 179.7825 | 179.7825 | 179.7825 | 179.7825 | 179.7825 | 179.7825 | 179.7825 | 179.7825 | 179.7825 | 179.7825 | 90.7779 | 0.38282
165 | 0.075074 | 30 | 20.5 | 20.5 | 1000000000 | 1000000000 | 1000000000 | 1000000000 | 1000000000 | 1000000000 | 1000000000 | 1000000000 | 1000000000 | 1000000000 | 1000000000 | 1000000000 | 1000000000 | 1000000000 | 1000000000 | 1000000000 | 1000000000 | 1000000000 | 1000000000 | 1000000000 | 1000000000 | 1000000000 | 1000000000 | 1000000000 | 1000000000 | 1000000000 | 1000000000 | 1000000000 | 1000000000 | 1000000000 | 1000000000 | 1000000000 | 1000000000 | 1000000000 | 1000000000 | 1000000000 | 1000000000 | 1000000000 | 1000000000 | 1000000000 | 1000000000 | 1000000000 | 1000000000 | 1000000000 | 1000000000 | 1000000000 | 1000000000 | 1000000000 | 180.5073 | 180.5073 | 180.5073 | 180.5073 | 180.5073 | 180.5073 | 180.5073 | 180.5073 | 180.5073 | 180.5073 | 180.5073 | 180.5073 | 180.5073 | 180.5073 | 180.5073 | 180.5073 | 180.5073 | 180.5073 | 180.5073 | 180.5073 | 180.5073 | 180.5073 | 180.5073 | 180.5073 | 180.5073 | 180.5073 | 180.5073 | 180.5073 | 180.5073 | 180.5073 | 180.5073 | 93.4168 | 0.38282
170 | 0.07088 | 30 | 22 | 22 | 1000000000 | 1000000000 | 1000000000 | 1000000000 | 1000000000 | 1000000000 | 1000000000 | 1000000000 | 1000000000 | 1000000000 | 1000000000 | 1000000000 | 1000000000 | 1000000000 | 1000000000 | 1000000000 | 1000000000 | 1000000000 | 1000000000 | 1000000000 | 1000000000 | 1000000000 | 1000000000 | 1000000000 | 1000000000 | 1000000000 | 1000000000 | 1000000000 | 1000000000 | 1000000000 | 1000000000 | 1000000000 | 1000000000 | 1000000000 | 1000000000 | 1000000000 | 1000000000 | 1000000000 | 1000000000 | 1000000000 | 1000000000 | 1000000000 | 1000000000 | 1000000000 | 1000000000 | 1000000000 | 1000000000 | 1000000000 | 1000000000 | 181.2321 | 181.2321 | 181.2321 | 181.2321 | 181.2321 | 181.2321 | 181.2321 | 181.2321 | 181.2321 | 181.2321 | 181.2321 | 181.2321 | 181.2321 | 181.2321 | 181.2321 | 181.2321 | 181.2321 | 181.2321 | 181.2321 | 181.2321 | 181.2321 | 181.2321 | 181.2321 | 181.2321 | 181.2321 | 181.2321 | 181.2321 | 181.2321 | 181.2321 | 181.2321 | 96.0557 | 0.38282
175 | 0.066686 | 30 | 23.5 | 23.5 | 1000000000 | 1000000000 | 1000000000 | 1000000000 | 1000000000 | 1000000000 | 1000000000 | 1000000000 | 1000000000 | 1000000000 | 1000000000 | 1000000000 | 1000000000 | 1000000000 | 1000000000 | 1000000000 | 1000000000 | 1000000000 | 1000000000 | 1000000000 | 1000000000 | 1000000000 | 1000000000 | 1000000000 | 1000000000 | 1000000000 | 1000000000 | 1000000000 | 1000000000 | 1000000000 | 1000000000 | 1000000000 | 1000000000 | 1000000000 | 1000000000 | 1000000000 | 1000000000 | 1000000000 | 1000000000 | 1000000000 | 1000000000 | 1000000000 | 1000000000 | 1000000000 | 1000000000 | 1000000000 | 1000000000 | 1000000000 | 1000000000 | 1000000000 | 181.9569 | 181.9569 | 181.9569 | 181.9569 | 181.9569 | 181.9569 | 181.9569 | 181.9569 | 181.9569 | 181.9569 | 181.9569 | 181.9569 | 181.9569 | 181.9569 | 181.9569 | 181.9569 | 181.9569 | 181.9569 | 181.9569 | 181.9569 | 181.9569 | 181.9569 | 181.9569 | 181.9569 | 181.9569 | 181.9569 | 181.9569 | 181.9569 | 181.9569 | 98.6946 | 0.38282
180 | 0.062491 | 30 | 25 | 25 | 1000000000 | 1000000000 | 1000000000 | 1000000000 | 1000000000 | 1000000000 | 1000000000 | 1000000000 | 1000000000 | 1000000000 | 1000000000 | 1000000000 | 1000000000 | 1000000000 | 1000000000 | 1000000000 | 1000000000 | 1000000000 | 1000000000 | 1000000000 | 1000000000 | 1000000000 | 1000000000 | 1000000000 | 1000000000 | 1000000000 | 1000000000 | 1000000000 | 1000000000 | 1000000000 | 1000000000 | 1000000000 | 1000000000 | 1000000000 | 1000000000 | 1000000000 | 1000000000 | 1000000000 | 1000000000 | 1000000000 | 1000000000 | 1000000000 | 1000000000 | 1000000000 | 1000000000 | 1000000000 | 1000000000 | 1000000000 | 1000000000 | 1000000000 | 1000000000 | 182.6818 | 182.6818 | 182.6818 | 182.6818 | 182.6818 | 182.6818 | 182.6818 | 182.6818 | 182.6818 | 182.6818 | 182.6818 | 182.6818 | 182.6818 | 182.6818 | 182.6818 | 182.6818 | 182.6818 | 182.6818 | 182.6818 | 182.6818 | 182.6818 | 182.6818 | 182.6818 | 182.6818 | 182.6818 | 182.6818 | 182.6818 | 182.6818 | 101.3335 | 0.38282
185 | 0.058297 | 30 | 26.5 | 26.5 | 1000000000 | 1000000000 | 1000000000 | 1000000000 | 1000000000 | 1000000000 | 1000000000 | 1000000000 | 1000000000 | 1000000000 | 1000000000 | 1000000000 | 1000000000 | 1000000000 | 1000000000 | 1000000000 | 1000000000 | 1000000000 | 1000000000 | 1000000000 | 1000000000 | 1000000000 | 1000000000 | 1000000000 | 1000000000 | 1000000000 | 1000000000 | 1000000000 | 1000000000 | 1000000000 | 1000000000 | 1000000000 | 1000000000 | 1000000000 | 1000000000 | 1000000000 | 1000000000 | 1000000000 | 1000000000 | 1000000000 | 1000000000 | 1000000000 | 1000000000 | 1000000000 | 1000000000 | 1000000000 | 1000000000 | 1000000000 | 1000000000 | 1000000000 | 1000000000 | 1000000000 | 183.4066 | 183.4066 | 183.4066 | 183.4066 | 183.4066 | 183.4066 | 183.4066 | 183.4066 | 183.4066 | 183.4066 | 183.4066 | 183.4066 | 183.4066 | 183.4066 | 183.4066 | 183.4066 | 183.4066 | 183.4066 | 183.4066 | 183.4066 | 183.4066 | 183.4066 | 183.4066 | 183.4066 | 183.4066 | 183.4066 | 183.4066 | 103.9724 | 0.38282
190 | 0.054102 | 30 | 29 | 29 | 1000000000 | 1000000000 | 1000000000 | 1000000000 | 1000000000 | 1000000000 | 1000000000 | 1000000000 | 1000000000 | 1000000000 | 1000000000 | 1000000000 | 1000000000 | 1000000000 | 1000000000 | 1000000000 | 1000000000 | 1000000000 | 1000000000 | 1000000000 | 1000000000 | 1000000000 | 1000000000 | 1000000000 | 1000000000 | 1000000000 | 1000000000 | 1000000000 | 1000000000 | 1000000000 | 1000000000 | 1000000000 | 1000000000 | 1000000000 | 1000000000 | 1000000000 | 1000000000 | 1000000000 | 1000000000 | 1000000000 | 1000000000 | 1000000000 | 1000000000 | 1000000000 | 1000000000 | 1000000000 | 1000000000 | 1000000000 | 1000000000 | 1000000000 | 1000000000 | 1000000000 | 1000000000 | 184.1314 | 184.1314 | 184.1314 | 184.1314 | 184.1314 | 184.1314 | 184.1314 | 184.1314 | 184.1314 | 184.1314 | 184.1314 | 184.1314 | 184.1314 | 184.1314 | 184.1314 | 184.1314 | 184.1314 | 184.1314 | 184.1314 | 184.1314 | 184.1314 | 184.1314 | 184.1314 | 184.1314 | 184.1314 | 184.1314 | 106.6113 | 0.38282
195 | 0.049908 | 30 | 30 | 30 | 1000000000 | 1000000000 | 1000000000 | 1000000000 | 1000000000 | 1000000000 | 1000000000 | 1000000000 | 1000000000 | 1000000000 | 1000000000 | 1000000000 | 1000000000 | 1000000000 | 1000000000 | 1000000000 | 1000000000 | 1000000000 | 1000000000 | 1000000000 | 1000000000 | 1000000000 | 1000000000 | 1000000000 | 1000000000 | 1000000000 | 1000000000 | 1000000000 | 1000000000 | 1000000000 | 1000000000 | 1000000000 | 1000000000 | 1000000000 | 1000000000 | 1000000000 | 1000000000 | 1000000000 | 1000000000 | 1000000000 | 1000000000 | 1000000000 | 1000000000 | 1000000000 | 1000000000 | 1000000000 | 1000000000 | 1000000000 | 1000000000 | 1000000000 | 1000000000 | 1000000000 | 1000000000 | 1000000000 | 184.8562 | 184.8562 | 184.8562 | 184.8562 | 184.8562 | 184.8562 | 184.8562 | 184.8562 | 184.8562 | 184.8562 | 184.8562 | 184.8562 | 184.8562 | 184.8562 | 184.8562 | 184.8562 | 184.8562 | 184.8562 | 184.8562 | 184.8562 | 184.8562 | 184.8562 | 184.8562 | 184.8562 | 184.8562 | 109.2502 | 0.38282
200 | 0.04886 | 30 | 30 | 30 | 1000000000 | 1000000000 | 1000000000 | 1000000000 | 1000000000 | 1000000000 | 1000000000 | 1000000000 | 1000000000 | 1000000000 | 1000000000 | 1000000000 | 1000000000 | 1000000000 | 1000000000 | 1000000000 | 1000000000 | 1000000000 | 1000000000 | 1000000000 | 1000000000 | 1000000000 | 1000000000 | 1000000000 | 1000000000 | 1000000000 | 1000000000 | 1000000000 | 1000000000 | 1000000000 | 1000000000 | 1000000000 | 1000000000 | 1000000000 | 1000000000 | 1000000000 | 1000000000 | 1000000000 | 1000000000 | 1000000000 | 1000000000 | 1000000000 | 1000000000 | 1000000000 | 1000000000 | 1000000000 | 1000000000 | 1000000000 | 1000000000 | 1000000000 | 1000000000 | 1000000000 | 1000000000 | 1000000000 | 1000000000 | 185.581 | 185.581 | 185.581 | 185.581 | 185.581 | 185.581 | 185.581 | 185.581 | 185.581 | 185.581 | 185.581 | 185.581 | 185.581 | 185.581 | 185.581 | 185.581 | 185.581 | 185.581 | 185.581 | 185.581 | 185.581 | 185.581 | 185.581 | 185.581 | 111.8891 | 0.38282
205 | 0.04886 | 30 | 30 | 30 | 1000000000 | 1000000000 | 1000000000 | 1000000000 | 1000000000 | 1000000000 | 1000000000 | 1000000000 | 1000000000 | 1000000000 | 1000000000 | 1000000000 | 1000000000 | 1000000000 | 1000000000 | 1000000000 | 1000000000 | 1000000000 | 1000000000 | 1000000000 | 1000000000 | 1000000000 | 1000000000 | 1000000000 | 1000000000 | 1000000000 | 1000000000 | 1000000000 | 1000000000 | 1000000000 | 1000000000 | 1000000000 | 1000000000 | 1000000000 | 1000000000 | 1000000000 | 1000000000 | 1000000000 | 1000000000 | 1000000000 | 1000000000 | 1000000000 | 1000000000 | 1000000000 | 1000000000 | 1000000000 | 1000000000 | 1000000000 | 1000000000 | 1000000000 | 1000000000 | 1000000000 | 1000000000 | 1000000000 | 1000000000 | 1000000000 | 186.3058 | 186.3058 | 186.3058 | 186.3058 | 186.3058 | 186.3058 | 186.3058 | 186.3058 | 186.3058 | 186.3058 | 186.3058 | 186.3058 | 186.3058 | 186.3058 | 186.3058 | 186.3058 | 186.3058 | 186.3058 | 186.3058 | 186.3058 | 186.3058 | 186.3058 | 186.3058 | 114.528 | 0.38282
210 | 0.04886 | 30 | 30 | 30 | 1000000000 | 1000000000 | 1000000000 | 1000000000 | 1000000000 | 1000000000 | 1000000000 | 1000000000 | 1000000000 | 1000000000 | 1000000000 | 1000000000 | 1000000000 | 1000000000 | 1000000000 | 1000000000 | 1000000000 | 1000000000 | 1000000000 | 1000000000 | 1000000000 | 1000000000 | 1000000000 | 1000000000 | 1000000000 | 1000000000 | 1000000000 | 1000000000 | 1000000000 | 1000000000 | 1000000000 | 1000000000 | 1000000000 | 1000000000 | 1000000000 | 1000000000 | 1000000000 | 1000000000 | 1000000000 | 1000000000 | 1000000000 | 1000000000 | 1000000000 | 1000000000 | 1000000000 | 1000000000 | 1000000000 | 1000000000 | 1000000000 | 1000000000 | 1000000000 | 1000000000 | 1000000000 | 1000000000 | 1000000000 | 1000000000 | 1000000000 | 187.0307 | 187.0307 | 187.0307 | 187.0307 | 187.0307 | 187.0307 | 187.0307 | 187.0307 | 187.0307 | 187.0307 | 187.0307 | 187.0307 | 187.0307 | 187.0307 | 187.0307 | 187.0307 | 187.0307 | 187.0307 | 187.0307 | 187.0307 | 187.0307 | 187.0307 | 117.1668 | 0.38282
215 | 0.04886 | 30 | 30 | 30 | 1000000000 | 1000000000 | 1000000000 | 1000000000 | 1000000000 | 1000000000 | 1000000000 | 1000000000 | 1000000000 | 1000000000 | 1000000000 | 1000000000 | 1000000000 | 1000000000 | 1000000000 | 1000000000 | 1000000000 | 1000000000 | 1000000000 | 1000000000 | 1000000000 | 1000000000 | 1000000000 | 1000000000 | 1000000000 | 1000000000 | 1000000000 | 1000000000 | 1000000000 | 1000000000 | 1000000000 | 1000000000 | 1000000000 | 1000000000 | 1000000000 | 1000000000 | 1000000000 | 1000000000 | 1000000000 | 1000000000 | 1000000000 | 1000000000 | 1000000000 | 1000000000 | 1000000000 | 1000000000 | 1000000000 | 1000000000 | 1000000000 | 1000000000 | 1000000000 | 1000000000 | 1000000000 | 1000000000 | 1000000000 | 1000000000 | 1000000000 | 1000000000 | 187.7555 | 187.7555 | 187.7555 | 187.7555 | 187.7555 | 187.7555 | 187.7555 | 187.7555 | 187.7555 | 187.7555 | 187.7555 | 187.7555 | 187.7555 | 187.7555 | 187.7555 | 187.7555 | 187.7555 | 187.7555 | 187.7555 | 187.7555 | 187.7555 | 119.8057 | 0.38282
220 | 0.04886 | 30 | 30 | 30 | 1000000000 | 1000000000 | 1000000000 | 1000000000 | 1000000000 | 1000000000 | 1000000000 | 1000000000 | 1000000000 | 1000000000 | 1000000000 | 1000000000 | 1000000000 | 1000000000 | 1000000000 | 1000000000 | 1000000000 | 1000000000 | 1000000000 | 1000000000 | 1000000000 | 1000000000 | 1000000000 | 1000000000 | 1000000000 | 1000000000 | 1000000000 | 1000000000 | 1000000000 | 1000000000 | 1000000000 | 1000000000 | 1000000000 | 1000000000 | 1000000000 | 1000000000 | 1000000000 | 1000000000 | 1000000000 | 1000000000 | 1000000000 | 1000000000 | 1000000000 | 1000000000 | 1000000000 | 1000000000 | 1000000000 | 1000000000 | 1000000000 | 1000000000 | 1000000000 | 1000000000 | 1000000000 | 1000000000 | 1000000000 | 1000000000 | 1000000000 | 1000000000 | 1000000000 | 188.4803 | 188.4803 | 188.4803 | 188.4803 | 188.4803 | 188.4803 | 188.4803 | 188.4803 | 188.4803 | 188.4803 | 188.4803 | 188.4803 | 188.4803 | 188.4803 | 188.4803 | 188.4803 | 188.4803 | 188.4803 | 188.4803 | 188.4803 | 122.4446 | 0.38282
225 | 0.04886 | 30 | 30 | 30 | 1000000000 | 1000000000 | 1000000000 | 1000000000 | 1000000000 | 1000000000 | 1000000000 | 1000000000 | 1000000000 | 1000000000 | 1000000000 | 1000000000 | 1000000000 | 1000000000 | 1000000000 | 1000000000 | 1000000000 | 1000000000 | 1000000000 | 1000000000 | 1000000000 | 1000000000 | 1000000000 | 1000000000 | 1000000000 | 1000000000 | 1000000000 | 1000000000 | 1000000000 | 1000000000 | 1000000000 | 1000000000 | 1000000000 | 1000000000 | 1000000000 | 1000000000 | 1000000000 | 1000000000 | 1000000000 | 1000000000 | 1000000000 | 1000000000 | 1000000000 | 1000000000 | 1000000000 | 1000000000 | 1000000000 | 1000000000 | 1000000000 | 1000000000 | 1000000000 | 1000000000 | 1000000000 | 1000000000 | 1000000000 | 1000000000 | 1000000000 | 1000000000 | 1000000000 | 1000000000 | 189.2051 | 189.2051 | 189.2051 | 189.2051 | 189.2051 | 189.2051 | 189.2051 | 189.2051 | 189.2051 | 189.2051 | 189.2051 | 189.2051 | 189.2051 | 189.2051 | 189.2051 | 189.2051 | 189.2051 | 189.2051 | 189.2051 | 125.0835 | 0.38282
230 | 0.04886 | 30 | 30 | 30 | 1000000000 | 1000000000 | 1000000000 | 1000000000 | 1000000000 | 1000000000 | 1000000000 | 1000000000 | 1000000000 | 1000000000 | 1000000000 | 1000000000 | 1000000000 | 1000000000 | 1000000000 | 1000000000 | 1000000000 | 1000000000 | 1000000000 | 1000000000 | 1000000000 | 1000000000 | 1000000000 | 1000000000 | 1000000000 | 1000000000 | 1000000000 | 1000000000 | 1000000000 | 1000000000 | 1000000000 | 1000000000 | 1000000000 | 1000000000 | 1000000000 | 1000000000 | 1000000000 | 1000000000 | 1000000000 | 1000000000 | 1000000000 | 1000000000 | 1000000000 | 1000000000 | 1000000000 | 1000000000 | 1000000000 | 1000000000 | 1000000000 | 1000000000 | 1000000000 | 1000000000 | 1000000000 | 1000000000 | 1000000000 | 1000000000 | 1000000000 | 1000000000 | 1000000000 | 1000000000 | 1000000000 | 189.9299 | 189.9299 | 189.9299 | 189.9299 | 189.9299 | 189.9299 | 189.9299 | 189.9299 | 189.9299 | 189.9299 | 189.9299 | 189.9299 | 189.9299 | 189.9299 | 189.9299 | 189.9299 | 189.9299 | 189.9299 | 127.7224 | 0.38282
235 | 0.04886 | 30 | 30 | 30 | 1000000000 | 1000000000 | 1000000000 | 1000000000 | 1000000000 | 1000000000 | 1000000000 | 1000000000 | 1000000000 | 1000000000 | 1000000000 | 1000000000 | 1000000000 | 1000000000 | 1000000000 | 1000000000 | 1000000000 | 1000000000 | 1000000000 | 1000000000 | 1000000000 | 1000000000 | 1000000000 | 1000000000 | 1000000000 | 1000000000 | 1000000000 | 1000000000 | 1000000000 | 1000000000 | 1000000000 | 1000000000 | 1000000000 | 1000000000 | 1000000000 | 1000000000 | 1000000000 | 1000000000 | 1000000000 | 1000000000 | 1000000000 | 1000000000 | 1000000000 | 1000000000 | 1000000000 | 1000000000 | 1000000000 | 1000000000 | 1000000000 | 1000000000 | 1000000000 | 1000000000 | 1000000000 | 1000000000 | 1000000000 | 1000000000 | 1000000000 | 1000000000 | 1000000000 | 1000000000 | 1000000000 | 1000000000 | 190.6547 | 190.6547 | 190.6547 | 190.6547 | 190.6547 | 190.6547 | 190.6547 | 190.6547 | 190.6547 | 190.6547 | 190.6547 | 190.6547 | 190.6547 | 190.6547 | 190.6547 | 190.6547 | 190.6547 | 130.3613 | 0.38282
240 | 0.04886 | 30 | 30 | 30 | 1000000000 | 1000000000 | 1000000000 | 1000000000 | 1000000000 | 1000000000 | 1000000000 | 1000000000 | 1000000000 | 1000000000 | 1000000000 | 1000000000 | 1000000000 | 1000000000 | 1000000000 | 1000000000 | 1000000000 | 1000000000 | 1000000000 | 1000000000 | 1000000000 | 1000000000 | 1000000000 | 1000000000 | 1000000000 | 1000000000 | 1000000000 | 1000000000 | 1000000000 | 1000000000 | 1000000000 | 1000000000 | 1000000000 | 1000000000 | 1000000000 | 1000000000 | 1000000000 | 1000000000 | 1000000000 | 1000000000 | 1000000000 | 1000000000 | 1000000000 | 1000000000 | 1000000000 | 1000000000 | 1000000000 | 1000000000 | 1000000000 | 1000000000 | 1000000000 | 1000000000 | 1000000000 | 1000000000 | 1000000000 | 1000000000 | 1000000000 | 1000000000 | 1000000000 | 1000000000 | 1000000000 | 1000000000 | 1000000000 | 191.3796 | 191.3796 | 191.3796 | 191.3796 | 191.3796 | 191.3796 | 191.3796 | 191.3796 | 191.3796 | 191.3796 | 191.3796 | 191.3796 | 191.3796 | 191.3796 | 191.3796 | 191.3796 | 133.0002 | 0.38282
245 | 0.04886 | 30 | 30 | 30 | 1000000000 | 1000000000 | 1000000000 | 1000000000 | 1000000000 | 1000000000 | 1000000000 | 1000000000 | 1000000000 | 1000000000 | 1000000000 | 1000000000 | 1000000000 | 1000000000 | 1000000000 | 1000000000 | 1000000000 | 1000000000 | 1000000000 | 1000000000 | 1000000000 | 1000000000 | 1000000000 | 1000000000 | 1000000000 | 1000000000 | 1000000000 | 1000000000 | 1000000000 | 1000000000 | 1000000000 | 1000000000 | 1000000000 | 1000000000 | 1000000000 | 1000000000 | 1000000000 | 1000000000 | 1000000000 | 1000000000 | 1000000000 | 1000000000 | 1000000000 | 1000000000 | 1000000000 | 1000000000 | 1000000000 | 1000000000 | 1000000000 | 1000000000 | 1000000000 | 1000000000 | 1000000000 | 1000000000 | 1000000000 | 1000000000 | 1000000000 | 1000000000 | 1000000000 | 1000000000 | 1000000000 | 1000000000 | 1000000000 | 1000000000 | 192.1044 | 192.1044 | 192.1044 | 192.1044 | 192.1044 | 192.1044 | 192.1044 | 192.1044 | 192.1044 | 192.1044 | 192.1044 | 192.1044 | 192.1044 | 192.1044 | 192.1044 | 135.6391 | 0.38282
250 | 0.04886 | 30 | 30 | 30 | 1000000000 | 1000000000 | 1000000000 | 1000000000 | 1000000000 | 1000000000 | 1000000000 | 1000000000 | 1000000000 | 1000000000 | 1000000000 | 1000000000 | 1000000000 | 1000000000 | 1000000000 | 1000000000 | 1000000000 | 1000000000 | 1000000000 | 1000000000 | 1000000000 | 1000000000 | 1000000000 | 1000000000 | 1000000000 | 1000000000 | 1000000000 | 1000000000 | 1000000000 | 1000000000 | 1000000000 | 1000000000 | 1000000000 | 1000000000 | 1000000000 | 1000000000 | 1000000000 | 1000000000 | 1000000000 | 1000000000 | 1000000000 | 1000000000 | 1000000000 | 1000000000 | 1000000000 | 1000000000 | 1000000000 | 1000000000 | 1000000000 | 1000000000 | 1000000000 | 1000000000 | 1000000000 | 1000000000 | 1000000000 | 1000000000 | 1000000000 | 1000000000 | 1000000000 | 1000000000 | 1000000000 | 1000000000 | 1000000000 | 1000000000 | 1000000000 | 192.8292 | 192.8292 | 192.8292 | 192.8292 | 192.8292 | 192.8292 | 192.8292 | 192.8292 | 192.8292 | 192.8292 | 192.8292 | 192.8292 | 192.8292 | 192.8292 | 138.278 | 0.38282
255 | 0.04886 | 30 | 30 | 30 | 1000000000 | 1000000000 | 1000000000 | 1000000000 | 1000000000 | 1000000000 | 1000000000 | 1000000000 | 1000000000 | 1000000000 | 1000000000 | 1000000000 | 1000000000 | 1000000000 | 1000000000 | 1000000000 | 1000000000 | 1000000000 | 1000000000 | 1000000000 | 1000000000 | 1000000000 | 1000000000 | 1000000000 | 1000000000 | 1000000000 | 1000000000 | 1000000000 | 1000000000 | 1000000000 | 1000000000 | 1000000000 | 1000000000 | 1000000000 | 1000000000 | 1000000000 | 1000000000 | 1000000000 | 1000000000 | 1000000000 | 1000000000 | 1000000000 | 1000000000 | 1000000000 | 1000000000 | 1000000000 | 1000000000 | 1000000000 | 1000000000 | 1000000000 | 1000000000 | 1000000000 | 1000000000 | 1000000000 | 1000000000 | 1000000000 | 1000000000 | 1000000000 | 1000000000 | 1000000000 | 1000000000 | 1000000000 | 1000000000 | 1000000000 | 1000000000 | 1000000000 | 193.554 | 193.554 | 193.554 | 193.554 | 193.554 | 193.554 | 193.554 | 193.554 | 193.554 | 193.554 | 193.554 | 193.554 | 193.554 | 140.9169 | 0.38282
260 | 0.04886 | 30 | 30 | 30 | 1000000000 | 1000000000 | 1000000000 | 1000000000 | 1000000000 | 1000000000 | 1000000000 | 1000000000 | 1000000000 | 1000000000 | 1000000000 | 1000000000 | 1000000000 | 1000000000 | 1000000000 | 1000000000 | 1000000000 | 1000000000 | 1000000000 | 1000000000 | 1000000000 | 1000000000 | 1000000000 | 1000000000 | 1000000000 | 1000000000 | 1000000000 | 1000000000 | 1000000000 | 1000000000 | 1000000000 | 1000000000 | 1000000000 | 1000000000 | 1000000000 | 1000000000 | 1000000000 | 1000000000 | 1000000000 | 1000000000 | 1000000000 | 1000000000 | 1000000000 | 1000000000 | 1000000000 | 1000000000 | 1000000000 | 1000000000 | 1000000000 | 1000000000 | 1000000000 | 1000000000 | 1000000000 | 1000000000 | 1000000000 | 1000000000 | 1000000000 | 1000000000 | 1000000000 | 1000000000 | 1000000000 | 1000000000 | 1000000000 | 1000000000 | 1000000000 | 1000000000 | 1000000000 | 194.2788 | 194.2788 | 194.2788 | 194.2788 | 194.2788 | 194.2788 | 194.2788 | 194.2788 | 194.2788 | 194.2788 | 194.2788 | 194.2788 | 143.5558 | 0.38282
265 | 0.04886 | 30 | 30 | 30 | 1000000000 | 1000000000 | 1000000000 | 1000000000 | 1000000000 | 1000000000 | 1000000000 | 1000000000 | 1000000000 | 1000000000 | 1000000000 | 1000000000 | 1000000000 | 1000000000 | 1000000000 | 1000000000 | 1000000000 | 1000000000 | 1000000000 | 1000000000 | 1000000000 | 1000000000 | 1000000000 | 1000000000 | 1000000000 | 1000000000 | 1000000000 | 1000000000 | 1000000000 | 1000000000 | 1000000000 | 1000000000 | 1000000000 | 1000000000 | 1000000000 | 1000000000 | 1000000000 | 1000000000 | 1000000000 | 1000000000 | 1000000000 | 1000000000 | 1000000000 | 1000000000 | 1000000000 | 1000000000 | 1000000000 | 1000000000 | 1000000000 | 1000000000 | 1000000000 | 1000000000 | 1000000000 | 1000000000 | 1000000000 | 1000000000 | 1000000000 | 1000000000 | 1000000000 | 1000000000 | 1000000000 | 1000000000 | 1000000000 | 1000000000 | 1000000000 | 1000000000 | 1000000000 | 1000000000 | 195.0036 | 195.0036 | 195.0036 | 195.0036 | 195.0036 | 195.0036 | 195.0036 | 195.0036 | 195.0036 | 195.0036 | 195.0036 | 146.1947 | 0.38282
270 | 0.04886 | 30 | 30 | 30 | 1000000000 | 1000000000 | 1000000000 | 1000000000 | 1000000000 | 1000000000 | 1000000000 | 1000000000 | 1000000000 | 1000000000 | 1000000000 | 1000000000 | 1000000000 | 1000000000 | 1000000000 | 1000000000 | 1000000000 | 1000000000 | 1000000000 | 1000000000 | 1000000000 | 1000000000 | 1000000000 | 1000000000 | 1000000000 | 1000000000 | 1000000000 | 1000000000 | 1000000000 | 1000000000 | 1000000000 | 1000000000 | 1000000000 | 1000000000 | 1000000000 | 1000000000 | 1000000000 | 1000000000 | 1000000000 | 1000000000 | 1000000000 | 1000000000 | 1000000000 | 1000000000 | 1000000000 | 1000000000 | 1000000000 | 1000000000 | 1000000000 | 1000000000 | 1000000000 | 1000000000 | 1000000000 | 1000000000 | 1000000000 | 1000000000 | 1000000000 | 1000000000 | 1000000000 | 1000000000 | 1000000000 | 1000000000 | 1000000000 | 1000000000 | 1000000000 | 1000000000 | 1000000000 | 1000000000 | 1000000000 | 195.7284 | 195.7284 | 195.7284 | 195.7284 | 195.7284 | 195.7284 | 195.7284 | 195.7284 | 195.7284 | 195.7284 | 148.8336 | 0.38282
275 | 0.04886 | 30 | 30 | 30 | 1000000000 | 1000000000 | 1000000000 | 1000000000 | 1000000000 | 1000000000 | 1000000000 | 1000000000 | 1000000000 | 1000000000 | 1000000000 | 1000000000 | 1000000000 | 1000000000 | 1000000000 | 1000000000 | 1000000000 | 1000000000 | 1000000000 | 1000000000 | 1000000000 | 1000000000 | 1000000000 | 1000000000 | 1000000000 | 1000000000 | 1000000000 | 1000000000 | 1000000000 | 1000000000 | 1000000000 | 1000000000 | 1000000000 | 1000000000 | 1000000000 | 1000000000 | 1000000000 | 1000000000 | 1000000000 | 1000000000 | 1000000000 | 1000000000 | 1000000000 | 1000000000 | 1000000000 | 1000000000 | 1000000000 | 1000000000 | 1000000000 | 1000000000 | 1000000000 | 1000000000 | 1000000000 | 1000000000 | 1000000000 | 1000000000 | 1000000000 | 1000000000 | 1000000000 | 1000000000 | 1000000000 | 1000000000 | 1000000000 | 1000000000 | 1000000000 | 1000000000 | 1000000000 | 1000000000 | 1000000000 | 1000000000 | 196.4533 | 196.4533 | 196.4533 | 196.4533 | 196.4533 | 196.4533 | 196.4533 | 196.4533 | 196.4533 | 151.4725 | 0.38282
280 | 0.04886 | 30 | 30 | 30 | 1000000000 | 1000000000 | 1000000000 | 1000000000 | 1000000000 | 1000000000 | 1000000000 | 1000000000 | 1000000000 | 1000000000 | 1000000000 | 1000000000 | 1000000000 | 1000000000 | 1000000000 | 1000000000 | 1000000000 | 1000000000 | 1000000000 | 1000000000 | 1000000000 | 1000000000 | 1000000000 | 1000000000 | 1000000000 | 1000000000 | 1000000000 | 1000000000 | 1000000000 | 1000000000 | 1000000000 | 1000000000 | 1000000000 | 1000000000 | 1000000000 | 1000000000 | 1000000000 | 1000000000 | 1000000000 | 1000000000 | 1000000000 | 1000000000 | 1000000000 | 1000000000 | 1000000000 | 1000000000 | 1000000000 | 1000000000 | 1000000000 | 1000000000 | 1000000000 | 1000000000 | 1000000000 | 1000000000 | 1000000000 | 1000000000 | 1000000000 | 1000000000 | 1000000000 | 1000000000 | 1000000000 | 1000000000 | 1000000000 | 1000000000 | 1000000000 | 1000000000 | 1000000000 | 1000000000 | 1000000000 | 1000000000 | 1000000000 | 197.1781 | 197.1781 | 197.1781 | 197.1781 | 197.1781 | 197.1781 | 197.1781 | 197.1781 | 154.1113 | 0.38282
285 | 0.04886 | 30 | 30 | 30 | 1000000000 | 1000000000 | 1000000000 | 1000000000 | 1000000000 | 1000000000 | 1000000000 | 1000000000 | 1000000000 | 1000000000 | 1000000000 | 1000000000 | 1000000000 | 1000000000 | 1000000000 | 1000000000 | 1000000000 | 1000000000 | 1000000000 | 1000000000 | 1000000000 | 1000000000 | 1000000000 | 1000000000 | 1000000000 | 1000000000 | 1000000000 | 1000000000 | 1000000000 | 1000000000 | 1000000000 | 1000000000 | 1000000000 | 1000000000 | 1000000000 | 1000000000 | 1000000000 | 1000000000 | 1000000000 | 1000000000 | 1000000000 | 1000000000 | 1000000000 | 1000000000 | 1000000000 | 1000000000 | 1000000000 | 1000000000 | 1000000000 | 1000000000 | 1000000000 | 1000000000 | 1000000000 | 1000000000 | 1000000000 | 1000000000 | 1000000000 | 1000000000 | 1000000000 | 1000000000 | 1000000000 | 1000000000 | 1000000000 | 1000000000 | 1000000000 | 1000000000 | 1000000000 | 1000000000 | 1000000000 | 1000000000 | 1000000000 | 1000000000 | 197.9029 | 197.9029 | 197.9029 | 197.9029 | 197.9029 | 197.9029 | 197.9029 | 156.7502 | 0.38282
290 | 0.04886 | 30 | 30 | 30 | 1000000000 | 1000000000 | 1000000000 | 1000000000 | 1000000000 | 1000000000 | 1000000000 | 1000000000 | 1000000000 | 1000000000 | 1000000000 | 1000000000 | 1000000000 | 1000000000 | 1000000000 | 1000000000 | 1000000000 | 1000000000 | 1000000000 | 1000000000 | 1000000000 | 1000000000 | 1000000000 | 1000000000 | 1000000000 | 1000000000 | 1000000000 | 1000000000 | 1000000000 | 1000000000 | 1000000000 | 1000000000 | 1000000000 | 1000000000 | 1000000000 | 1000000000 | 1000000000 | 1000000000 | 1000000000 | 1000000000 | 1000000000 | 1000000000 | 1000000000 | 1000000000 | 1000000000 | 1000000000 | 1000000000 | 1000000000 | 1000000000 | 1000000000 | 1000000000 | 1000000000 | 1000000000 | 1000000000 | 1000000000 | 1000000000 | 1000000000 | 1000000000 | 1000000000 | 1000000000 | 1000000000 | 1000000000 | 1000000000 | 1000000000 | 1000000000 | 1000000000 | 1000000000 | 1000000000 | 1000000000 | 1000000000 | 1000000000 | 1000000000 | 1000000000 | 198.6277 | 198.6277 | 198.6277 | 198.6277 | 198.6277 | 198.6277 | 159.3891 | 0.38282
295 | 0.04886 | 30 | 30 | 30 | 1000000000 | 1000000000 | 1000000000 | 1000000000 | 1000000000 | 1000000000 | 1000000000 | 1000000000 | 1000000000 | 1000000000 | 1000000000 | 1000000000 | 1000000000 | 1000000000 | 1000000000 | 1000000000 | 1000000000 | 1000000000 | 1000000000 | 1000000000 | 1000000000 | 1000000000 | 1000000000 | 1000000000 | 1000000000 | 1000000000 | 1000000000 | 1000000000 | 1000000000 | 1000000000 | 1000000000 | 1000000000 | 1000000000 | 1000000000 | 1000000000 | 1000000000 | 1000000000 | 1000000000 | 1000000000 | 1000000000 | 1000000000 | 1000000000 | 1000000000 | 1000000000 | 1000000000 | 1000000000 | 1000000000 | 1000000000 | 1000000000 | 1000000000 | 1000000000 | 1000000000 | 1000000000 | 1000000000 | 1000000000 | 1000000000 | 1000000000 | 1000000000 | 1000000000 | 1000000000 | 1000000000 | 1000000000 | 1000000000 | 1000000000 | 1000000000 | 1000000000 | 1000000000 | 1000000000 | 1000000000 | 1000000000 | 1000000000 | 1000000000 | 1000000000 | 1000000000 | 199.3525 | 199.3525 | 199.3525 | 199.3525 | 199.3525 | 162.028 | 0.38282
300 | 0.04886 | 30 | 30 | 30 | 1000000000 | 1000000000 | 1000000000 | 1000000000 | 1000000000 | 1000000000 | 1000000000 | 1000000000 | 1000000000 | 1000000000 | 1000000000 | 1000000000 | 1000000000 | 1000000000 | 1000000000 | 1000000000 | 1000000000 | 1000000000 | 1000000000 | 1000000000 | 1000000000 | 1000000000 | 1000000000 | 1000000000 | 1000000000 | 1000000000 | 1000000000 | 1000000000 | 1000000000 | 1000000000 | 1000000000 | 1000000000 | 1000000000 | 1000000000 | 1000000000 | 1000000000 | 1000000000 | 1000000000 | 1000000000 | 1000000000 | 1000000000 | 1000000000 | 1000000000 | 1000000000 | 1000000000 | 1000000000 | 1000000000 | 1000000000 | 1000000000 | 1000000000 | 1000000000 | 1000000000 | 1000000000 | 1000000000 | 1000000000 | 1000000000 | 1000000000 | 1000000000 | 1000000000 | 1000000000 | 1000000000 | 1000000000 | 1000000000 | 1000000000 | 1000000000 | 1000000000 | 1000000000 | 1000000000 | 1000000000 | 1000000000 | 1000000000 | 1000000000 | 1000000000 | 1000000000 | 1000000000 | 200.0773 | 200.0773 | 200.0773 | 200.0773 | 164.6669 | 0.38282
305 | 0.04886 | 30 | 30 | 30 | 1000000000 | 1000000000 | 1000000000 | 1000000000 | 1000000000 | 1000000000 | 1000000000 | 1000000000 | 1000000000 | 1000000000 | 1000000000 | 1000000000 | 1000000000 | 1000000000 | 1000000000 | 1000000000 | 1000000000 | 1000000000 | 1000000000 | 1000000000 | 1000000000 | 1000000000 | 1000000000 | 1000000000 | 1000000000 | 1000000000 | 1000000000 | 1000000000 | 1000000000 | 1000000000 | 1000000000 | 1000000000 | 1000000000 | 1000000000 | 1000000000 | 1000000000 | 1000000000 | 1000000000 | 1000000000 | 1000000000 | 1000000000 | 1000000000 | 1000000000 | 1000000000 | 1000000000 | 1000000000 | 1000000000 | 1000000000 | 1000000000 | 1000000000 | 1000000000 | 1000000000 | 1000000000 | 1000000000 | 1000000000 | 1000000000 | 1000000000 | 1000000000 | 1000000000 | 1000000000 | 1000000000 | 1000000000 | 1000000000 | 1000000000 | 1000000000 | 1000000000 | 1000000000 | 1000000000 | 1000000000 | 1000000000 | 1000000000 | 1000000000 | 1000000000 | 1000000000 | 1000000000 | 1000000000 | 200.8022 | 200.8022 | 200.8022 | 167.3058 | 0.38282
310 | 0.04886 | 30 | 30 | 30 | 1000000000 | 1000000000 | 1000000000 | 1000000000 | 1000000000 | 1000000000 | 1000000000 | 1000000000 | 1000000000 | 1000000000 | 1000000000 | 1000000000 | 1000000000 | 1000000000 | 1000000000 | 1000000000 | 1000000000 | 1000000000 | 1000000000 | 1000000000 | 1000000000 | 1000000000 | 1000000000 | 1000000000 | 1000000000 | 1000000000 | 1000000000 | 1000000000 | 1000000000 | 1000000000 | 1000000000 | 1000000000 | 1000000000 | 1000000000 | 1000000000 | 1000000000 | 1000000000 | 1000000000 | 1000000000 | 1000000000 | 1000000000 | 1000000000 | 1000000000 | 1000000000 | 1000000000 | 1000000000 | 1000000000 | 1000000000 | 1000000000 | 1000000000 | 1000000000 | 1000000000 | 1000000000 | 1000000000 | 1000000000 | 1000000000 | 1000000000 | 1000000000 | 1000000000 | 1000000000 | 1000000000 | 1000000000 | 1000000000 | 1000000000 | 1000000000 | 1000000000 | 1000000000 | 1000000000 | 1000000000 | 1000000000 | 1000000000 | 1000000000 | 1000000000 | 1000000000 | 1000000000 | 1000000000 | 1000000000 | 201.527 | 201.527 | 169.9447 | 0.38282
315 | 0.04886 | 30 | 30 | 30 | 1000000000 | 1000000000 | 1000000000 | 1000000000 | 1000000000 | 1000000000 | 1000000000 | 1000000000 | 1000000000 | 1000000000 | 1000000000 | 1000000000 | 1000000000 | 1000000000 | 1000000000 | 1000000000 | 1000000000 | 1000000000 | 1000000000 | 1000000000 | 1000000000 | 1000000000 | 1000000000 | 1000000000 | 1000000000 | 1000000000 | 1000000000 | 1000000000 | 1000000000 | 1000000000 | 1000000000 | 1000000000 | 1000000000 | 1000000000 | 1000000000 | 1000000000 | 1000000000 | 1000000000 | 1000000000 | 1000000000 | 1000000000 | 1000000000 | 1000000000 | 1000000000 | 1000000000 | 1000000000 | 1000000000 | 1000000000 | 1000000000 | 1000000000 | 1000000000 | 1000000000 | 1000000000 | 1000000000 | 1000000000 | 1000000000 | 1000000000 | 1000000000 | 1000000000 | 1000000000 | 1000000000 | 1000000000 | 1000000000 | 1000000000 | 1000000000 | 1000000000 | 1000000000 | 1000000000 | 1000000000 | 1000000000 | 1000000000 | 1000000000 | 1000000000 | 1000000000 | 1000000000 | 1000000000 | 1000000000 | 1000000000 | 1000000000 | 172.5836 | 0.38282
320 | 0.04886 | 30 | 30 | 30 | 1000000000 | 1000000000 | 1000000000 | 1000000000 | 1000000000 | 1000000000 | 1000000000 | 1000000000 | 1000000000 | 1000000000 | 1000000000 | 1000000000 | 1000000000 | 1000000000 | 1000000000 | 1000000000 | 1000000000 | 1000000000 | 1000000000 | 1000000000 | 1000000000 | 1000000000 | 1000000000 | 1000000000 | 1000000000 | 1000000000 | 1000000000 | 1000000000 | 1000000000 | 1000000000 | 1000000000 | 1000000000 | 1000000000 | 1000000000 | 1000000000 | 1000000000 | 1000000000 | 1000000000 | 1000000000 | 1000000000 | 1000000000 | 1000000000 | 1000000000 | 1000000000 | 1000000000 | 1000000000 | 1000000000 | 1000000000 | 1000000000 | 1000000000 | 1000000000 | 1000000000 | 1000000000 | 1000000000 | 1000000000 | 1000000000 | 1000000000 | 1000000000 | 1000000000 | 1000000000 | 1000000000 | 1000000000 | 1000000000 | 1000000000 | 1000000000 | 1000000000 | 1000000000 | 1000000000 | 1000000000 | 1000000000 | 1000000000 | 1000000000 | 1000000000 | 1000000000 | 1000000000 | 1000000000 | 1000000000 | 1000000000 | 1000000000 | 175.2225 | 0.38282
325 | 0.04886 | 30 | 30 | 30 | 1000000000 | 1000000000 | 1000000000 | 1000000000 | 1000000000 | 1000000000 | 1000000000 | 1000000000 | 1000000000 | 1000000000 | 1000000000 | 1000000000 | 1000000000 | 1000000000 | 1000000000 | 1000000000 | 1000000000 | 1000000000 | 1000000000 | 1000000000 | 1000000000 | 1000000000 | 1000000000 | 1000000000 | 1000000000 | 1000000000 | 1000000000 | 1000000000 | 1000000000 | 1000000000 | 1000000000 | 1000000000 | 1000000000 | 1000000000 | 1000000000 | 1000000000 | 1000000000 | 1000000000 | 1000000000 | 1000000000 | 1000000000 | 1000000000 | 1000000000 | 1000000000 | 1000000000 | 1000000000 | 1000000000 | 1000000000 | 1000000000 | 1000000000 | 1000000000 | 1000000000 | 1000000000 | 1000000000 | 1000000000 | 1000000000 | 1000000000 | 1000000000 | 1000000000 | 1000000000 | 1000000000 | 1000000000 | 1000000000 | 1000000000 | 1000000000 | 1000000000 | 1000000000 | 1000000000 | 1000000000 | 1000000000 | 1000000000 | 1000000000 | 1000000000 | 1000000000 | 1000000000 | 1000000000 | 1000000000 | 1000000000 | 1000000000 | 177.8614 | 0.38282
330 | 0.04886 | 30 | 30 | 30 | 1000000000 | 1000000000 | 1000000000 | 1000000000 | 1000000000 | 1000000000 | 1000000000 | 1000000000 | 1000000000 | 1000000000 | 1000000000 | 1000000000 | 1000000000 | 1000000000 | 1000000000 | 1000000000 | 1000000000 | 1000000000 | 1000000000 | 1000000000 | 1000000000 | 1000000000 | 1000000000 | 1000000000 | 1000000000 | 1000000000 | 1000000000 | 1000000000 | 1000000000 | 1000000000 | 1000000000 | 1000000000 | 1000000000 | 1000000000 | 1000000000 | 1000000000 | 1000000000 | 1000000000 | 1000000000 | 1000000000 | 1000000000 | 1000000000 | 1000000000 | 1000000000 | 1000000000 | 1000000000 | 1000000000 | 1000000000 | 1000000000 | 1000000000 | 1000000000 | 1000000000 | 1000000000 | 1000000000 | 1000000000 | 1000000000 | 1000000000 | 1000000000 | 1000000000 | 1000000000 | 1000000000 | 1000000000 | 1000000000 | 1000000000 | 1000000000 | 1000000000 | 1000000000 | 1000000000 | 1000000000 | 1000000000 | 1000000000 | 1000000000 | 1000000000 | 1000000000 | 1000000000 | 1000000000 | 1000000000 | 1000000000 | 1000000000 | 180.5003 | 0.38282
335 | 0.04886 | 30 | 30 | 30 | 1000000000 | 1000000000 | 1000000000 | 1000000000 | 1000000000 | 1000000000 | 1000000000 | 1000000000 | 1000000000 | 1000000000 | 1000000000 | 1000000000 | 1000000000 | 1000000000 | 1000000000 | 1000000000 | 1000000000 | 1000000000 | 1000000000 | 1000000000 | 1000000000 | 1000000000 | 1000000000 | 1000000000 | 1000000000 | 1000000000 | 1000000000 | 1000000000 | 1000000000 | 1000000000 | 1000000000 | 1000000000 | 1000000000 | 1000000000 | 1000000000 | 1000000000 | 1000000000 | 1000000000 | 1000000000 | 1000000000 | 1000000000 | 1000000000 | 1000000000 | 1000000000 | 1000000000 | 1000000000 | 1000000000 | 1000000000 | 1000000000 | 1000000000 | 1000000000 | 1000000000 | 1000000000 | 1000000000 | 1000000000 | 1000000000 | 1000000000 | 1000000000 | 1000000000 | 1000000000 | 1000000000 | 1000000000 | 1000000000 | 1000000000 | 1000000000 | 1000000000 | 1000000000 | 1000000000 | 1000000000 | 1000000000 | 1000000000 | 1000000000 | 1000000000 | 1000000000 | 1000000000 | 1000000000 | 1000000000 | 1000000000 | 1000000000 | 183.1392 | 0.38282
340 | 0.04886 | 30 | 30 | 30 | 1000000000 | 1000000000 | 1000000000 | 1000000000 | 1000000000 | 1000000000 | 1000000000 | 1000000000 | 1000000000 | 1000000000 | 1000000000 | 1000000000 | 1000000000 | 1000000000 | 1000000000 | 1000000000 | 1000000000 | 1000000000 | 1000000000 | 1000000000 | 1000000000 | 1000000000 | 1000000000 | 1000000000 | 1000000000 | 1000000000 | 1000000000 | 1000000000 | 1000000000 | 1000000000 | 1000000000 | 1000000000 | 1000000000 | 1000000000 | 1000000000 | 1000000000 | 1000000000 | 1000000000 | 1000000000 | 1000000000 | 1000000000 | 1000000000 | 1000000000 | 1000000000 | 1000000000 | 1000000000 | 1000000000 | 1000000000 | 1000000000 | 1000000000 | 1000000000 | 1000000000 | 1000000000 | 1000000000 | 1000000000 | 1000000000 | 1000000000 | 1000000000 | 1000000000 | 1000000000 | 1000000000 | 1000000000 | 1000000000 | 1000000000 | 1000000000 | 1000000000 | 1000000000 | 1000000000 | 1000000000 | 1000000000 | 1000000000 | 1000000000 | 1000000000 | 1000000000 | 1000000000 | 1000000000 | 1000000000 | 1000000000 | 1000000000 | 185.7781 | 0.38282
345 | 0.04886 | 30 | 30 | 30 | 1000000000 | 1000000000 | 1000000000 | 1000000000 | 1000000000 | 1000000000 | 1000000000 | 1000000000 | 1000000000 | 1000000000 | 1000000000 | 1000000000 | 1000000000 | 1000000000 | 1000000000 | 1000000000 | 1000000000 | 1000000000 | 1000000000 | 1000000000 | 1000000000 | 1000000000 | 1000000000 | 1000000000 | 1000000000 | 1000000000 | 1000000000 | 1000000000 | 1000000000 | 1000000000 | 1000000000 | 1000000000 | 1000000000 | 1000000000 | 1000000000 | 1000000000 | 1000000000 | 1000000000 | 1000000000 | 1000000000 | 1000000000 | 1000000000 | 1000000000 | 1000000000 | 1000000000 | 1000000000 | 1000000000 | 1000000000 | 1000000000 | 1000000000 | 1000000000 | 1000000000 | 1000000000 | 1000000000 | 1000000000 | 1000000000 | 1000000000 | 1000000000 | 1000000000 | 1000000000 | 1000000000 | 1000000000 | 1000000000 | 1000000000 | 1000000000 | 1000000000 | 1000000000 | 1000000000 | 1000000000 | 1000000000 | 1000000000 | 1000000000 | 1000000000 | 1000000000 | 1000000000 | 1000000000 | 1000000000 | 1000000000 | 1000000000 | 188.417 | 0.38282
350 | 0.04886 | 30 | 30 | 30 | 1000000000 | 1000000000 | 1000000000 | 1000000000 | 1000000000 | 1000000000 | 1000000000 | 1000000000 | 1000000000 | 1000000000 | 1000000000 | 1000000000 | 1000000000 | 1000000000 | 1000000000 | 1000000000 | 1000000000 | 1000000000 | 1000000000 | 1000000000 | 1000000000 | 1000000000 | 1000000000 | 1000000000 | 1000000000 | 1000000000 | 1000000000 | 1000000000 | 1000000000 | 1000000000 | 1000000000 | 1000000000 | 1000000000 | 1000000000 | 1000000000 | 1000000000 | 1000000000 | 1000000000 | 1000000000 | 1000000000 | 1000000000 | 1000000000 | 1000000000 | 1000000000 | 1000000000 | 1000000000 | 1000000000 | 1000000000 | 1000000000 | 1000000000 | 1000000000 | 1000000000 | 1000000000 | 1000000000 | 1000000000 | 1000000000 | 1000000000 | 1000000000 | 1000000000 | 1000000000 | 1000000000 | 1000000000 | 1000000000 | 1000000000 | 1000000000 | 1000000000 | 1000000000 | 1000000000 | 1000000000 | 1000000000 | 1000000000 | 1000000000 | 1000000000 | 1000000000 | 1000000000 | 1000000000 | 1000000000 | 1000000000 | 1000000000 | 191.0558 | 0.38282
355 | 0.04886 | 30 | 30 | 30 | 1000000000 | 1000000000 | 1000000000 | 1000000000 | 1000000000 | 1000000000 | 1000000000 | 1000000000 | 1000000000 | 1000000000 | 1000000000 | 1000000000 | 1000000000 | 1000000000 | 1000000000 | 1000000000 | 1000000000 | 1000000000 | 1000000000 | 1000000000 | 1000000000 | 1000000000 | 1000000000 | 1000000000 | 1000000000 | 1000000000 | 1000000000 | 1000000000 | 1000000000 | 1000000000 | 1000000000 | 1000000000 | 1000000000 | 1000000000 | 1000000000 | 1000000000 | 1000000000 | 1000000000 | 1000000000 | 1000000000 | 1000000000 | 1000000000 | 1000000000 | 1000000000 | 1000000000 | 1000000000 | 1000000000 | 1000000000 | 1000000000 | 1000000000 | 1000000000 | 1000000000 | 1000000000 | 1000000000 | 1000000000 | 1000000000 | 1000000000 | 1000000000 | 1000000000 | 1000000000 | 1000000000 | 1000000000 | 1000000000 | 1000000000 | 1000000000 | 1000000000 | 1000000000 | 1000000000 | 1000000000 | 1000000000 | 1000000000 | 1000000000 | 1000000000 | 1000000000 | 1000000000 | 1000000000 | 1000000000 | 1000000000 | 1000000000 | 193.6947 | 0.38282
360 | 0.04886 | 30 | 30 | 30 | 1000000000 | 1000000000 | 1000000000 | 1000000000 | 1000000000 | 1000000000 | 1000000000 | 1000000000 | 1000000000 | 1000000000 | 1000000000 | 1000000000 | 1000000000 | 1000000000 | 1000000000 | 1000000000 | 1000000000 | 1000000000 | 1000000000 | 1000000000 | 1000000000 | 1000000000 | 1000000000 | 1000000000 | 1000000000 | 1000000000 | 1000000000 | 1000000000 | 1000000000 | 1000000000 | 1000000000 | 1000000000 | 1000000000 | 1000000000 | 1000000000 | 1000000000 | 1000000000 | 1000000000 | 1000000000 | 1000000000 | 1000000000 | 1000000000 | 1000000000 | 1000000000 | 1000000000 | 1000000000 | 1000000000 | 1000000000 | 1000000000 | 1000000000 | 1000000000 | 1000000000 | 1000000000 | 1000000000 | 1000000000 | 1000000000 | 1000000000 | 1000000000 | 1000000000 | 1000000000 | 1000000000 | 1000000000 | 1000000000 | 1000000000 | 1000000000 | 1000000000 | 1000000000 | 1000000000 | 1000000000 | 1000000000 | 1000000000 | 1000000000 | 1000000000 | 1000000000 | 1000000000 | 1000000000 | 1000000000 | 1000000000 | 1000000000 | 196.3336 | 0.38282
365 | 0.04886 | 30 | 30 | 30 | 1000000000 | 1000000000 | 1000000000 | 1000000000 | 1000000000 | 1000000000 | 1000000000 | 1000000000 | 1000000000 | 1000000000 | 1000000000 | 1000000000 | 1000000000 | 1000000000 | 1000000000 | 1000000000 | 1000000000 | 1000000000 | 1000000000 | 1000000000 | 1000000000 | 1000000000 | 1000000000 | 1000000000 | 1000000000 | 1000000000 | 1000000000 | 1000000000 | 1000000000 | 1000000000 | 1000000000 | 1000000000 | 1000000000 | 1000000000 | 1000000000 | 1000000000 | 1000000000 | 1000000000 | 1000000000 | 1000000000 | 1000000000 | 1000000000 | 1000000000 | 1000000000 | 1000000000 | 1000000000 | 1000000000 | 1000000000 | 1000000000 | 1000000000 | 1000000000 | 1000000000 | 1000000000 | 1000000000 | 1000000000 | 1000000000 | 1000000000 | 1000000000 | 1000000000 | 1000000000 | 1000000000 | 1000000000 | 1000000000 | 1000000000 | 1000000000 | 1000000000 | 1000000000 | 1000000000 | 1000000000 | 1000000000 | 1000000000 | 1000000000 | 1000000000 | 1000000000 | 1000000000 | 1000000000 | 1000000000 | 1000000000 | 1000000000 | 198.9725 | 0.38282
370 | 0.04886 | 30 | 30 | 30 | 1000000000 | 1000000000 | 1000000000 | 1000000000 | 1000000000 | 1000000000 | 1000000000 | 1000000000 | 1000000000 | 1000000000 | 1000000000 | 1000000000 | 1000000000 | 1000000000 | 1000000000 | 1000000000 | 1000000000 | 1000000000 | 1000000000 | 1000000000 | 1000000000 | 1000000000 | 1000000000 | 1000000000 | 1000000000 | 1000000000 | 1000000000 | 1000000000 | 1000000000 | 1000000000 | 1000000000 | 1000000000 | 1000000000 | 1000000000 | 1000000000 | 1000000000 | 1000000000 | 1000000000 | 1000000000 | 1000000000 | 1000000000 | 1000000000 | 1000000000 | 1000000000 | 1000000000 | 1000000000 | 1000000000 | 1000000000 | 1000000000 | 1000000000 | 1000000000 | 1000000000 | 1000000000 | 1000000000 | 1000000000 | 1000000000 | 1000000000 | 1000000000 | 1000000000 | 1000000000 | 1000000000 | 1000000000 | 1000000000 | 1000000000 | 1000000000 | 1000000000 | 1000000000 | 1000000000 | 1000000000 | 1000000000 | 1000000000 | 1000000000 | 1000000000 | 1000000000 | 1000000000 | 1000000000 | 1000000000 | 1000000000 | 1000000000 | 201.6114 | 0.38282
375 | 0.04886 | 30 | 30 | 30 | 1000000000 | 1000000000 | 1000000000 | 1000000000 | 1000000000 | 1000000000 | 1000000000 | 1000000000 | 1000000000 | 1000000000 | 1000000000 | 1000000000 | 1000000000 | 1000000000 | 1000000000 | 1000000000 | 1000000000 | 1000000000 | 1000000000 | 1000000000 | 1000000000 | 1000000000 | 1000000000 | 1000000000 | 1000000000 | 1000000000 | 1000000000 | 1000000000 | 1000000000 | 1000000000 | 1000000000 | 1000000000 | 1000000000 | 1000000000 | 1000000000 | 1000000000 | 1000000000 | 1000000000 | 1000000000 | 1000000000 | 1000000000 | 1000000000 | 1000000000 | 1000000000 | 1000000000 | 1000000000 | 1000000000 | 1000000000 | 1000000000 | 1000000000 | 1000000000 | 1000000000 | 1000000000 | 1000000000 | 1000000000 | 1000000000 | 1000000000 | 1000000000 | 1000000000 | 1000000000 | 1000000000 | 1000000000 | 1000000000 | 1000000000 | 1000000000 | 1000000000 | 1000000000 | 1000000000 | 1000000000 | 1000000000 | 1000000000 | 1000000000 | 1000000000 | 1000000000 | 1000000000 | 1000000000 | 1000000000 | 1000000000 | 1000000000 | 204.2503 | 0.38282
380 | 0.04886 | 30 | 30 | 30 | 1000000000 | 1000000000 | 1000000000 | 1000000000 | 1000000000 | 1000000000 | 1000000000 | 1000000000 | 1000000000 | 1000000000 | 1000000000 | 1000000000 | 1000000000 | 1000000000 | 1000000000 | 1000000000 | 1000000000 | 1000000000 | 1000000000 | 1000000000 | 1000000000 | 1000000000 | 1000000000 | 1000000000 | 1000000000 | 1000000000 | 1000000000 | 1000000000 | 1000000000 | 1000000000 | 1000000000 | 1000000000 | 1000000000 | 1000000000 | 1000000000 | 1000000000 | 1000000000 | 1000000000 | 1000000000 | 1000000000 | 1000000000 | 1000000000 | 1000000000 | 1000000000 | 1000000000 | 1000000000 | 1000000000 | 1000000000 | 1000000000 | 1000000000 | 1000000000 | 1000000000 | 1000000000 | 1000000000 | 1000000000 | 1000000000 | 1000000000 | 1000000000 | 1000000000 | 1000000000 | 1000000000 | 1000000000 | 1000000000 | 1000000000 | 1000000000 | 1000000000 | 1000000000 | 1000000000 | 1000000000 | 1000000000 | 1000000000 | 1000000000 | 1000000000 | 1000000000 | 1000000000 | 1000000000 | 1000000000 | 1000000000 | 1000000000 | 206.8892 | 0.38282
385 | 0.04886 | 30 | 30 | 30 | 1000000000 | 1000000000 | 1000000000 | 1000000000 | 1000000000 | 1000000000 | 1000000000 | 1000000000 | 1000000000 | 1000000000 | 1000000000 | 1000000000 | 1000000000 | 1000000000 | 1000000000 | 1000000000 | 1000000000 | 1000000000 | 1000000000 | 1000000000 | 1000000000 | 1000000000 | 1000000000 | 1000000000 | 1000000000 | 1000000000 | 1000000000 | 1000000000 | 1000000000 | 1000000000 | 1000000000 | 1000000000 | 1000000000 | 1000000000 | 1000000000 | 1000000000 | 1000000000 | 1000000000 | 1000000000 | 1000000000 | 1000000000 | 1000000000 | 1000000000 | 1000000000 | 1000000000 | 1000000000 | 1000000000 | 1000000000 | 1000000000 | 1000000000 | 1000000000 | 1000000000 | 1000000000 | 1000000000 | 1000000000 | 1000000000 | 1000000000 | 1000000000 | 1000000000 | 1000000000 | 1000000000 | 1000000000 | 1000000000 | 1000000000 | 1000000000 | 1000000000 | 1000000000 | 1000000000 | 1000000000 | 1000000000 | 1000000000 | 1000000000 | 1000000000 | 1000000000 | 1000000000 | 1000000000 | 1000000000 | 1000000000 | 1000000000 | 209.5281 | 0.38282
390 | 0.04886 | 30 | 30 | 30 | 1000000000 | 1000000000 | 1000000000 | 1000000000 | 1000000000 | 1000000000 | 1000000000 | 1000000000 | 1000000000 | 1000000000 | 1000000000 | 1000000000 | 1000000000 | 1000000000 | 1000000000 | 1000000000 | 1000000000 | 1000000000 | 1000000000 | 1000000000 | 1000000000 | 1000000000 | 1000000000 | 1000000000 | 1000000000 | 1000000000 | 1000000000 | 1000000000 | 1000000000 | 1000000000 | 1000000000 | 1000000000 | 1000000000 | 1000000000 | 1000000000 | 1000000000 | 1000000000 | 1000000000 | 1000000000 | 1000000000 | 1000000000 | 1000000000 | 1000000000 | 1000000000 | 1000000000 | 1000000000 | 1000000000 | 1000000000 | 1000000000 | 1000000000 | 1000000000 | 1000000000 | 1000000000 | 1000000000 | 1000000000 | 1000000000 | 1000000000 | 1000000000 | 1000000000 | 1000000000 | 1000000000 | 1000000000 | 1000000000 | 1000000000 | 1000000000 | 1000000000 | 1000000000 | 1000000000 | 1000000000 | 1000000000 | 1000000000 | 1000000000 | 1000000000 | 1000000000 | 1000000000 | 1000000000 | 1000000000 | 1000000000 | 1000000000 | 212.167 | 0.38282
Wmín | 170.9113
linha | 17
coluna | 33
x1 econ. | 85
x2 econ. | 165
kg/estribo T1 | 2.2431
kg/estribo T2 | 2.2431
kg/estribo T3 | 2.2431
kg/estribo ligação | 1.4356
As estribo ligação | 1.0048
As coordenadas dos desenhos estão na aba oculta "Desenho (dados)".
11 . DETALHES EXPLICATIVOS (o que é cada termo e cada armadura)

## Desenho (dados) (hidden)
DADOS DOS DESENHOS (gerado automaticamente – não editar). Coordenadas em cm; colunas D..I = coordenadas escaladas de cada vista. | [13 empty] | Parâmetro | Valor
[14 empty] | L | 815 | comprimento total
[14 empty] | Lh | 407.5
[14 empty] | h | 60
[14 empty] | hc | 90
[14 empty] | SOL | 1
[14 empty] | c | 3
[14 empty] | a0 | 15
[14 empty] | G | 0
[14 empty] | L1 | 0
[14 empty] | hd | 0
[14 empty] | ytop | 84
[14 empty] | x64 | 3
[14 empty] | n1 | 12
[14 empty] | s1 | 8.5
[14 empty] | n2 | 8
[14 empty] | s2 | 11
[14 empty] | n3 | 31
[14 empty] | s3 | 7.5
[14 empty] | x1 | 85
[14 empty] | x2 | 165
[14 empty] | TIR | 1
[14 empty] | SUS | 1
[14 empty] | ANC | 0
[14 empty] | lanc | 55
[14 empty] | nsus | 5
[14 empty] | xsus0 | 3
[14 empty] | fsus | 30
[14 empty] | lgr | 62.5
[14 empty] | ncos | 3
[14 empty] | scos | 12
[14 empty] | lcos | 31.25
[14 empty] | nlac | 2
[14 empty] | slac | 5
[14 empty] | llac | 70
[14 empty] | xlac0 | 3
[14 empty] | ytir | 3.8
[14 empty] | ltir | 94.05
[14 empty] | ncd | 0
[14 empty] | d1 | 26.2
[14 empty] | lcd | 25
[14 empty] | apt | 2
[14 empty] | apx0 | 5
[14 empty] | apx1 | 25
[14 empty] | supx | 30
[14 empty] | xstr0 | 0
[14 empty] | dlin | 4.8
[14 empty] | habaRA | 33
[14 empty] | htop | 93
[14 empty] | bw | 30
[14 empty] | labaT | 0
[14 empty] | E_mx | 45
[14 empty] | E_my | 75
[14 empty] | E_k | 0.98794
[14 empty] | D_mx | 30
[14 empty] | D_my | 62
[14 empty] | D_W | 241.8
[14 empty] | D_k | 2.8829
[14 empty] | H_mx | 28
Viga pré-fabricada | 0 | 0 | 44.4575 | 74.0958 | 86.4865 | 178.7387 | 41.0578 | 67.4521 | Seção | 0 | 0 | 500 | 226.6667 | H_my | 46
| 0 | 0 | 44.4575 | 74.0958 | 86.4865 | 178.7387 | 41.0578 | 67.4521 |  | -15 | 0 | 400 | 226.6667 | H_k | 1.4663
| 0 | 0 | 44.4575 | 74.0958 | 86.4865 | 178.7387 | 41.0578 | 67.4521 |  | -15 | 40 | 400 | 493.3333 | S_W | 150
| 815 | 0 | 849.6315 | 74.0958 | 2436.0353 | 178.7387 | 1236.1323 | 67.4521 |  | -15 | 45 | 400 | 526.6667 | S_mx | 75
| 815 | 0 | 849.6315 | 74.0958 | 2436.0353 | 178.7387 | 1236.1323 | 67.4521 |  | -15 | 60 | 400 | 626.6667 | S_my | 34
| 815 | 0 | 849.6315 | 74.0958 | 2436.0353 | 178.7387 | 1236.1323 | 67.4521 |  | 15 | 60 | 600 | 626.6667 | S_k | 6.6667
| 815 | 60 | 849.6315 | 133.3724 | 2436.0353 | 351.7116 | 1236.1323 | 155.433 |  | 15 | 45 | 600 | 526.6667 | isoLmax | 160
| 0 | 60 | 44.4575 | 133.3724 | 86.4865 | 351.7116 | 41.0578 | 155.433 |  | 15 | 40 | 600 | 493.3333 | isoRmax | 160
| 0 | 0 | 44.4575 | 74.0958 | 86.4865 | 178.7387 | 41.0578 | 67.4521 |  | 15 | 0 | 600 | 226.6667
[10 empty] | 0 | 0 | 500 | 226.6667
[10 empty] | 0 | 0 | 500 | 226.6667
Viga pré-fabricada | 0 | 0 | 44.4575 | 74.0958 | 86.4865 | 178.7387 | 41.0578 | 67.4521 |  | 0 | 0 | 500 | 226.6667
| 0 | 0 | 44.4575 | 74.0958 | 86.4865 | 178.7387 | 41.0578 | 67.4521 |  | 0 | 0 | 500 | 226.6667
| 0 | 0 | 44.4575 | 74.0958 | 86.4865 | 178.7387 | 41.0578 | 67.4521 |  | 0 | 0 | 500 | 226.6667
| 407.5 | 0 | 447.0445 | 74.0958 | 1261.2609 | 178.7387 | 638.595 | 67.4521 |  | 0 | 0 | 500 | 226.6667
| 407.5 | 60 | 447.0445 | 133.3724 | 1261.2609 | 351.7116 | 638.595 | 155.433 |  | 0 | 0 | 500 | 226.6667
| 0 | 60 | 44.4575 | 133.3724 | 86.4865 | 351.7116 | 41.0578 | 155.433 |  | 0 | 0 | 500 | 226.6667
| 0 | 0 | 44.4575 | 74.0958 | 86.4865 | 178.7387 | 41.0578 | 67.4521 |  | 0 | 0 | 500 | 226.6667
[10 empty] | 0 | 0 | 500 | 226.6667
Laje + capa | 0 | 60 | 44.4575 | 133.3724 | 86.4865 | 351.7116 | 41.0578 | 155.433
| 0 | 90 | 44.4575 | 163.0107 | 86.4865 | 438.1981 | 41.0578 | 199.4235 | Aba R/A | -15 | 60 | 400 | 626.6667
| 815 | 90 | 849.6315 | 163.0107 | 2436.0353 | 438.1981 | 1236.1323 | 199.4235 |  | -15 | 93 | 400 | 846.6667
| 815 | 60 | 849.6315 | 133.3724 | 2436.0353 | 351.7116 | 1236.1323 | 155.433 |  | -5 | 93 | 466.6667 | 846.6667
[10 empty] | -5 | 60 | 466.6667 | 626.6667
Laje + capa | 0 | 60 | 44.4575 | 133.3724 | 86.4865 | 351.7116 | 41.0578 | 155.433
| 0 | 90 | 44.4575 | 163.0107 | 86.4865 | 438.1981 | 41.0578 | 199.4235 | Estribo | 0 | 3 | 500 | 246.6667
| 407.5 | 90 | 447.0445 | 163.0107 | 1261.2609 | 438.1981 | 638.595 | 199.4235 |  | -12 | 3 | 420 | 246.6667
| 407.5 | 60 | 447.0445 | 133.3724 | 1261.2609 | 351.7116 | 638.595 | 155.433 |  | -12 | 43 | 420 | 513.3333
[10 empty] | -12 | 48 | 420 | 546.6667
[10 empty] | -12 | 57 | 420 | 606.6667
Eixo do apoio | 15 | -38 | 59.2766 | 36.5539 | 129.7297 | 69.1892 | 63.053 | 11.7308 |  | 12 | 57 | 580 | 606.6667
| 15 | 102 | 59.2766 | 174.866 | 129.7297 | 472.7927 | 63.053 | 217.0197 |  | 12 | 48 | 580 | 546.6667
[10 empty] | 12 | 43 | 580 | 513.3333
| 800 | -38 | 834.8124 | 36.5539 | 2392.7921 | 69.1892 | 1214.1371 | 11.7308 |  | 12 | 3 | 580 | 246.6667
| 800 | 102 | 834.8124 | 174.866 | 2392.7921 | 472.7927 | 1214.1371 | 217.0197 |  | -12 | 3 | 420 | 246.6667
[10 empty] | -12 | 88 | 420 | 813.3333
[10 empty] | 12 | 88 | 580 | 813.3333
Aparelho de apoio | 5 | 0 | 49.3972 | 74.0958 | 100.9009 | 178.7387 | 48.3895 | 67.4521 |  | 12 | 3 | 580 | 246.6667
| 25 | 0 | 69.1561 | 74.0958 | 158.5585 | 178.7387 | 77.7165 | 67.4521
| 25 | -2 | 69.1561 | 72.1199 | 158.5585 | 172.9729 | 77.7165 | 64.5194
| 5 | -2 | 49.3972 | 72.1199 | 100.9009 | 172.9729 | 48.3895 | 64.5194 | Estribo aba | -12 | 3 | 420 | 246.6667
| 5 | 0 | 49.3972 | 74.0958 | 100.9009 | 178.7387 | 48.3895 | 67.4521 |  | -12 | 90 | 420 | 826.6667
[10 empty] | -8 | 90 | 446.6667 | 826.6667
| 810 | 0 | 844.6918 | 74.0958 | 2421.6209 | 178.7387 | 1228.8006 | 67.4521 |  | -8 | 3 | 446.6667 | 246.6667
| 790 | 0 | 824.933 | 74.0958 | 2363.9633 | 178.7387 | 1199.4736 | 67.4521 |  | -12 | 3 | 420 | 246.6667
| 790 | -2 | 824.933 | 72.1199 | 2363.9633 | 172.9729 | 1199.4736 | 64.5194
| 810 | -2 | 844.6918 | 72.1199 | 2421.6209 | 172.9729 | 1228.8006 | 64.5194
| 810 | 0 | 844.6918 | 74.0958 | 2421.6209 | 178.7387 | 1228.8006 | 67.4521 | Laje/capa | -60 | 60 | 100 | 626.6667
[10 empty] | 60 | 60 | 900 | 626.6667
Consolo / pilar | -22 | -2 | 22.7227 | 72.1199 | 23.0631 | 172.9729 | 8.7981 | 64.5194 |  | -60 | 85 | 100 | 793.3333
| 30 | -2 | 74.0958 | 72.1199 | 172.9729 | 172.9729 | 85.0482 | 64.5194 |  | 60 | 85 | 900 | 793.3333
| 30 | -32 | 74.0958 | 42.4816 | 172.9729 | 86.4865 | 85.0482 | 20.5289
| -22 | -32 | 22.7227 | 42.4816 | 23.0631 | 86.4865 | 8.7981 | 20.5289 |  | -60 | 90 | 100 | 826.6667
[10 empty] | 60 | 90 | 900 | 826.6667
| 837 | -2 | 871.3663 | 72.1199 | 2499.4587 | 172.9729 | 1268.392 | 64.5194
| 785 | -2 | 819.9932 | 72.1199 | 2349.5489 | 172.9729 | 1192.1418 | 64.5194
| 785 | -32 | 819.9932 | 42.4816 | 2349.5489 | 86.4865 | 1192.1418 | 20.5289 | Cordoalhas | -9 | 8 | 440 | 280
| 837 | -32 | 871.3663 | 42.4816 | 2499.4587 | 86.4865 | 1268.392 | 20.5289
[10 empty] | -3 | 8 | 480 | 280
Cordoalhas | 0 | 8 | 44.4575 | 81.9993 | 86.4865 | 201.8017 | 41.0578 | 79.1829 |  | 3 | 8 | 520 | 280
| 815 | 8 | 849.6315 | 81.9993 | 2436.0353 | 201.8017 | 1236.1323 | 79.1829
[10 empty] | 9 | 8 | 560 | 280
| 0 | 14.5 | 44.4575 | 88.421 | 86.4865 | 220.5405 | 41.0578 | 88.7141
| 815 | 14.5 | 849.6315 | 88.421 | 2436.0353 | 220.5405 | 1236.1323 | 88.7141 |  | #N/A | #N/A | #N/A | #N/A
| 0 | #N/A | 44.4575 | #N/A | 86.4865 | #N/A | 41.0578 | #N/A |  | #N/A | #N/A | #N/A | #N/A
| 815 | #N/A | 849.6315 | #N/A | 2436.0353 | #N/A | 1236.1323 | #N/A
[10 empty] | #N/A | #N/A | #N/A | #N/A
| 0 | #N/A | 44.4575 | #N/A | 86.4865 | #N/A | 41.0578 | #N/A
| 815 | #N/A | 849.6315 | #N/A | 2436.0353 | #N/A | 1236.1323 | #N/A |  | -9 | 14.5 | 440 | 323.3333
| 0 | #N/A | 44.4575 | #N/A | 86.4865 | #N/A | 41.0578 | #N/A |  | -3 | 14.5 | 480 | 323.3333
| 815 | #N/A | 849.6315 | #N/A | 2436.0353 | #N/A | 1236.1323 | #N/A
[10 empty] | 3 | 14.5 | 520 | 323.3333
| 0 | #N/A | 44.4575 | #N/A | 86.4865 | #N/A | 41.0578 | #N/A
| 815 | #N/A | 849.6315 | #N/A | 2436.0353 | #N/A | 1236.1323 | #N/A |  | 9 | 14.5 | 560 | 323.3333
| 0 | #N/A | 44.4575 | #N/A | 86.4865 | #N/A | 41.0578 | #N/A |  | #N/A | #N/A | #N/A | #N/A
| 815 | #N/A | 849.6315 | #N/A | 2436.0353 | #N/A | 1236.1323 | #N/A
[10 empty] | #N/A | #N/A | #N/A | #N/A
| 0 | #N/A | 44.4575 | #N/A | 86.4865 | #N/A | 41.0578 | #N/A
| 815 | #N/A | 849.6315 | #N/A | 2436.0353 | #N/A | 1236.1323 | #N/A |  | #N/A | #N/A | #N/A | #N/A
[10 empty] | #N/A | #N/A | #N/A | #N/A
Cordoalhas | 0 | 8 | 44.4575 | 81.9993 | 86.4865 | 201.8017 | 41.0578 | 79.1829
| 407.5 | 8 | 447.0445 | 81.9993 | 1261.2609 | 201.8017 | 638.595 | 79.1829 |  | #N/A | #N/A | #N/A | #N/A
| 0 | 14.5 | 44.4575 | 88.421 | 86.4865 | 220.5405 | 41.0578 | 88.7141 |  | #N/A | #N/A | #N/A | #N/A
| 407.5 | 14.5 | 447.0445 | 88.421 | 1261.2609 | 220.5405 | 638.595 | 88.7141
[10 empty] | #N/A | #N/A | #N/A | #N/A
| 0 | #N/A | 44.4575 | #N/A | 86.4865 | #N/A | 41.0578 | #N/A
| 407.5 | #N/A | 447.0445 | #N/A | 1261.2609 | #N/A | 638.595 | #N/A |  | #N/A | #N/A | #N/A | #N/A
| 0 | #N/A | 44.4575 | #N/A | 86.4865 | #N/A | 41.0578 | #N/A |  | #N/A | #N/A | #N/A | #N/A
| 407.5 | #N/A | 447.0445 | #N/A | 1261.2609 | #N/A | 638.595 | #N/A
[10 empty] | #N/A | #N/A | #N/A | #N/A
| 0 | #N/A | 44.4575 | #N/A | 86.4865 | #N/A | 41.0578 | #N/A
| 407.5 | #N/A | 447.0445 | #N/A | 1261.2609 | #N/A | 638.595 | #N/A |  | #N/A | #N/A | #N/A | #N/A
| 0 | #N/A | 44.4575 | #N/A | 86.4865 | #N/A | 41.0578 | #N/A |  | #N/A | #N/A | #N/A | #N/A
| 407.5 | #N/A | 447.0445 | #N/A | 1261.2609 | #N/A | 638.595 | #N/A
[10 empty] | #N/A | #N/A | #N/A | #N/A
| 0 | #N/A | 44.4575 | #N/A | 86.4865 | #N/A | 41.0578 | #N/A
| 407.5 | #N/A | 447.0445 | #N/A | 1261.2609 | #N/A | 638.595 | #N/A |  | #N/A | #N/A | #N/A | #N/A
| 0 | #N/A | 44.4575 | #N/A | 86.4865 | #N/A | 41.0578 | #N/A |  | #N/A | #N/A | #N/A | #N/A
| 407.5 | #N/A | 447.0445 | #N/A | 1261.2609 | #N/A | 638.595 | #N/A
[10 empty] | #N/A | #N/A | #N/A | #N/A
Isolamento (esq.) | 0 | #N/A | 44.4575 | #N/A | 86.4865 | #N/A | 41.0578 | #N/A |  | #N/A | #N/A | #N/A | #N/A
| 160 | #N/A | 202.5285 | #N/A | 547.7476 | #N/A | 275.6736 | #N/A
| 0 | #N/A | 44.4575 | #N/A | 86.4865 | #N/A | 41.0578 | #N/A | Barras | -11.3 | 3.7 | 424.6667 | 251.3333
| 160 | #N/A | 202.5285 | #N/A | 547.7476 | #N/A | 275.6736 | #N/A
[10 empty] | 11.3 | 3.7 | 575.3333 | 251.3333
| 0 | 21 | 44.4575 | 94.8426 | 86.4865 | 239.2792 | 41.0578 | 98.2454
| 160 | 21 | 202.5285 | 94.8426 | 547.7476 | 239.2792 | 275.6736 | 98.2454 |  | -12.2727 | 3.7 | 418.1818 | 251.3333
| 0 | #N/A | 44.4575 | #N/A | 86.4865 | #N/A | 41.0578 | #N/A |  | -9.5455 | 3.7 | 436.3636 | 251.3333
| 160 | #N/A | 202.5285 | #N/A | 547.7476 | #N/A | 275.6736 | #N/A
[10 empty] | -6.8182 | 3.7 | 454.5455 | 251.3333
| 0 | #N/A | 44.4575 | #N/A | 86.4865 | #N/A | 41.0578 | #N/A
| 0 | #N/A | 44.4575 | #N/A | 86.4865 | #N/A | 41.0578 | #N/A |  | -4.0909 | 3.7 | 472.7273 | 251.3333
| 0 | #N/A | 44.4575 | #N/A | 86.4865 | #N/A | 41.0578 | #N/A |  | -1.3636 | 3.7 | 490.9091 | 251.3333
| 0 | #N/A | 44.4575 | #N/A | 86.4865 | #N/A | 41.0578 | #N/A
[10 empty] | 1.3636 | 3.7 | 509.0909 | 251.3333
| 0 | #N/A | 44.4575 | #N/A | 86.4865 | #N/A | 41.0578 | #N/A
| 0 | #N/A | 44.4575 | #N/A | 86.4865 | #N/A | 41.0578 | #N/A |  | 4.0909 | 3.7 | 527.2727 | 251.3333
| 0 | #N/A | 44.4575 | #N/A | 86.4865 | #N/A | 41.0578 | #N/A |  | 6.8182 | 3.7 | 545.4545 | 251.3333
| 0 | #N/A | 44.4575 | #N/A | 86.4865 | #N/A | 41.0578 | #N/A
[10 empty] | -11.3 | 56.3 | 424.6667 | 602
Isolamento (dir.) | 655 | #N/A | 691.5606 | #N/A | 1974.7742 | #N/A | 1001.5164 | #N/A |  | 11.3 | 56.3 | 575.3333 | 602
| 815 | #N/A | 849.6315 | #N/A | 2436.0353 | #N/A | 1236.1323 | #N/A
[10 empty] | 0 | 56.3 | 500 | 602
| 655 | #N/A | 691.5606 | #N/A | 1974.7742 | #N/A | 1001.5164 | #N/A
| 815 | #N/A | 849.6315 | #N/A | 2436.0353 | #N/A | 1236.1323 | #N/A |  | #N/A | #N/A | #N/A | #N/A
| 655 | 21 | 691.5606 | 94.8426 | 1974.7742 | 239.2792 | 1001.5164 | 98.2454 |  | #N/A | #N/A | #N/A | #N/A
| 815 | 21 | 849.6315 | 94.8426 | 2436.0353 | 239.2792 | 1236.1323 | 98.2454
[10 empty] | #N/A | #N/A | #N/A | #N/A
| 655 | #N/A | 691.5606 | #N/A | 1974.7742 | #N/A | 1001.5164 | #N/A
| 815 | #N/A | 849.6315 | #N/A | 2436.0353 | #N/A | 1236.1323 | #N/A |  | #N/A | #N/A | #N/A | #N/A
| 815 | #N/A | 849.6315 | #N/A | 2436.0353 | #N/A | 1236.1323 | #N/A |  | #N/A | #N/A | #N/A | #N/A
| 815 | #N/A | 849.6315 | #N/A | 2436.0353 | #N/A | 1236.1323 | #N/A
[10 empty] | #N/A | #N/A | #N/A | #N/A
| 815 | #N/A | 849.6315 | #N/A | 2436.0353 | #N/A | 1236.1323 | #N/A
| 815 | #N/A | 849.6315 | #N/A | 2436.0353 | #N/A | 1236.1323 | #N/A |  | #N/A | #N/A | #N/A | #N/A
| 815 | #N/A | 849.6315 | #N/A | 2436.0353 | #N/A | 1236.1323 | #N/A |  | -11.3 | 56.3 | 424.6667 | 602
| 815 | #N/A | 849.6315 | #N/A | 2436.0353 | #N/A | 1236.1323 | #N/A
[10 empty] | 11.3 | 56.3 | 575.3333 | 602
| 815 | #N/A | 849.6315 | #N/A | 2436.0353 | #N/A | 1236.1323 | #N/A
| 815 | #N/A | 849.6315 | #N/A | 2436.0353 | #N/A | 1236.1323 | #N/A |  | #N/A | #N/A | #N/A | #N/A
[10 empty] | #N/A | #N/A | #N/A | #N/A
As inferior | 3 | 4.8 | 47.4213 | 78.8379 | 95.1351 | 192.5765 | 45.4568 | 74.4905
| 812 | 4.8 | 846.6677 | 78.8379 | 2427.3867 | 192.5765 | 1231.7333 | 74.4905 |  | #N/A | #N/A | #N/A | #N/A
[10 empty] | #N/A | #N/A | #N/A | #N/A
As' superior | 3 | 55.2 | 47.4213 | 128.6303 | 95.1351 | 337.8738 | 45.4568 | 148.3945
| 812 | 55.2 | 846.6677 | 128.6303 | 2427.3867 | 337.8738 | 1231.7333 | 148.3945 |  | #N/A | #N/A | #N/A | #N/A
[10 empty] | #N/A | #N/A | #N/A | #N/A
As inferior | 3 | 4.8 | 47.4213 | 78.8379 | 95.1351 | 192.5765 | 45.4568 | 74.4905
| 407.5 | 4.8 | 447.0445 | 78.8379 | 1261.2609 | 192.5765 | 638.595 | 74.4905 |  | #N/A | #N/A | #N/A | #N/A
[10 empty] | #N/A | #N/A | #N/A | #N/A
As' superior | 3 | 55.2 | 47.4213 | 128.6303 | 95.1351 | 337.8738 | 45.4568 | 148.3945
| 407.5 | 55.2 | 447.0445 | 128.6303 | 1261.2609 | 337.8738 | 638.595 | 148.3945 |  | -10 | 89.5 | 433.3333 | 823.3333
[10 empty] | #N/A | #N/A | #N/A | #N/A
Trecho 1 | 3 | 3 | 47.4213 | 77.0596 | 95.1351 | 187.3873 | 45.4568 | 71.8511
| 3 | 84 | 47.4213 | 157.083 | 95.1351 | 420.9008 | 45.4568 | 190.6254
[9 empty] | cota bw | -15 | -12 | 400 | 146.6667
| 11.5 | 3 | 55.8188 | 77.0596 | 119.6396 | 187.3873 | 57.9208 | 71.8511 |  | 15 | -12 | 600 | 146.6667
| 11.5 | 84 | 55.8188 | 157.083 | 119.6396 | 420.9008 | 57.9208 | 190.6254
[10 empty] | -15 | -16 | 400 | 120
| 20 | 3 | 64.2163 | 77.0596 | 144.1441 | 187.3873 | 70.3848 | 71.8511 |  | -15 | -8 | 400 | 173.3333
| 20 | 84 | 64.2163 | 157.083 | 144.1441 | 420.9008 | 70.3848 | 190.6254
[10 empty] | 15 | -16 | 600 | 120
| 28.5 | 3 | 72.6139 | 77.0596 | 168.6486 | 187.3873 | 82.8487 | 71.8511 |  | 15 | -8 | 600 | 173.3333
| 28.5 | 84 | 72.6139 | 157.083 | 168.6486 | 420.9008 | 82.8487 | 190.6254
| 37 | 3 | 81.0114 | 77.0596 | 193.1531 | 187.3873 | 95.3127 | 71.8511 | cota h | 27 | 0 | 680 | 226.6667
| 37 | 84 | 81.0114 | 157.083 | 193.1531 | 420.9008 | 95.3127 | 190.6254 |  | 27 | 60 | 680 | 626.6667
| 45.5 | 3 | 89.4089 | 77.0596 | 217.6576 | 187.3873 | 107.7767 | 71.8511 |  | 23 | 0 | 653.3333 | 226.6667
| 45.5 | 84 | 89.4089 | 157.083 | 217.6576 | 420.9008 | 107.7767 | 190.6254 |  | 31 | 0 | 706.6667 | 226.6667
| 54 | 3 | 97.8064 | 77.0596 | 242.1621 | 187.3873 | 120.2406 | 71.8511 |  | 23 | 60 | 653.3333 | 626.6667
| 54 | 84 | 97.8064 | 157.083 | 242.1621 | 420.9008 | 120.2406 | 190.6254 |  | 31 | 60 | 706.6667 | 626.6667
| 62.5 | 3 | 106.2039 | 77.0596 | 266.6666 | 187.3873 | 132.7046 | 71.8511
| 62.5 | 84 | 106.2039 | 157.083 | 266.6666 | 420.9008 | 132.7046 | 190.6254 | bw = 30 | 0 | -15 | 500 | 126.6667
| 71 | 3 | 114.6015 | 77.0596 | 291.1711 | 187.3873 | 145.1686 | 71.8511 | h = 60 | 27 | 30 | 680 | 426.6667
| 71 | 84 | 114.6015 | 157.083 | 291.1711 | 420.9008 | 145.1686 | 190.6254
[9 empty] | 8 cord. Ø15.2 | 18 | 11.25 | 620 | 301.6667
| 79.5 | 3 | 122.999 | 77.0596 | 315.6756 | 187.3873 | 157.6325 | 71.8511
| 79.5 | 84 | 122.999 | 157.083 | 315.6756 | 420.9008 | 157.6325 | 190.6254 | N2 – 12 Ø16 | 18 | 4.8 | 620 | 258.6667
| 88 | 3 | 131.3965 | 77.0596 | 340.1801 | 187.3873 | 170.0965 | 71.8511 | N1 – 3 Ø16 | 18 | 55.2 | 620 | 594.6667
| 88 | 84 | 131.3965 | 157.083 | 340.1801 | 420.9008 | 170.0965 | 190.6254
[9 empty] | N5/N6/N7 – estribos | -18 | 43.2 | 380 | 514.6667
| 96.5 | 3 | 139.794 | 77.0596 | 364.6846 | 187.3873 | 182.5605 | 71.8511
| 96.5 | 84 | 139.794 | 157.083 | 364.6846 | 420.9008 | 182.5605 | 190.6254 | laje + capa (moldada no local) | 0 | 88 | 500 | 813.3333
| #N/A | 3 | #N/A | 77.0596 | #N/A | 187.3873 | #N/A | 71.8511
| #N/A | 84 | #N/A | 157.083 | #N/A | 420.9008 | #N/A | 190.6254
| #N/A | 3 | #N/A | 77.0596 | #N/A | 187.3873 | #N/A | 71.8511
| #N/A | 84 | #N/A | 157.083 | #N/A | 420.9008 | #N/A | 190.6254
| #N/A | 3 | #N/A | 77.0596 | #N/A | 187.3873 | #N/A | 71.8511
| #N/A | 84 | #N/A | 157.083 | #N/A | 420.9008 | #N/A | 190.6254
| #N/A | 3 | #N/A | 77.0596 | #N/A | 187.3873 | #N/A | 71.8511
| #N/A | 84 | #N/A | 157.083 | #N/A | 420.9008 | #N/A | 190.6254
| #N/A | 3 | #N/A | 77.0596 | #N/A | 187.3873 | #N/A | 71.8511
| #N/A | 84 | #N/A | 157.083 | #N/A | 420.9008 | #N/A | 190.6254
| #N/A | 3 | #N/A | 77.0596 | #N/A | 187.3873 | #N/A | 71.8511
| #N/A | 84 | #N/A | 157.083 | #N/A | 420.9008 | #N/A | 190.6254
| #N/A | 3 | #N/A | 77.0596 | #N/A | 187.3873 | #N/A | 71.8511
| #N/A | 84 | #N/A | 157.083 | #N/A | 420.9008 | #N/A | 190.6254
| #N/A | 3 | #N/A | 77.0596 | #N/A | 187.3873 | #N/A | 71.8511
| #N/A | 84 | #N/A | 157.083 | #N/A | 420.9008 | #N/A | 190.6254
| #N/A | 3 | #N/A | 77.0596 | #N/A | 187.3873 | #N/A | 71.8511
| #N/A | 84 | #N/A | 157.083 | #N/A | 420.9008 | #N/A | 190.6254
| #N/A | 3 | #N/A | 77.0596 | #N/A | 187.3873 | #N/A | 71.8511
| #N/A | 84 | #N/A | 157.083 | #N/A | 420.9008 | #N/A | 190.6254
| #N/A | 3 | #N/A | 77.0596 | #N/A | 187.3873 | #N/A | 71.8511
| #N/A | 84 | #N/A | 157.083 | #N/A | 420.9008 | #N/A | 190.6254
| #N/A | 3 | #N/A | 77.0596 | #N/A | 187.3873 | #N/A | 71.8511
| #N/A | 84 | #N/A | 157.083 | #N/A | 420.9008 | #N/A | 190.6254
| #N/A | 3 | #N/A | 77.0596 | #N/A | 187.3873 | #N/A | 71.8511
| #N/A | 84 | #N/A | 157.083 | #N/A | 420.9008 | #N/A | 190.6254
| #N/A | 3 | #N/A | 77.0596 | #N/A | 187.3873 | #N/A | 71.8511
| #N/A | 84 | #N/A | 157.083 | #N/A | 420.9008 | #N/A | 190.6254
| #N/A | 3 | #N/A | 77.0596 | #N/A | 187.3873 | #N/A | 71.8511
| #N/A | 84 | #N/A | 157.083 | #N/A | 420.9008 | #N/A | 190.6254
| #N/A | 3 | #N/A | 77.0596 | #N/A | 187.3873 | #N/A | 71.8511
| #N/A | 84 | #N/A | 157.083 | #N/A | 420.9008 | #N/A | 190.6254
| #N/A | 3 | #N/A | 77.0596 | #N/A | 187.3873 | #N/A | 71.8511
| #N/A | 84 | #N/A | 157.083 | #N/A | 420.9008 | #N/A | 190.6254
| #N/A | 3 | #N/A | 77.0596 | #N/A | 187.3873 | #N/A | 71.8511
| #N/A | 84 | #N/A | 157.083 | #N/A | 420.9008 | #N/A | 190.6254
| #N/A | 3 | #N/A | 77.0596 | #N/A | 187.3873 | #N/A | 71.8511
| #N/A | 84 | #N/A | 157.083 | #N/A | 420.9008 | #N/A | 190.6254
| #N/A | 3 | #N/A | 77.0596 | #N/A | 187.3873 | #N/A | 71.8511
| #N/A | 84 | #N/A | 157.083 | #N/A | 420.9008 | #N/A | 190.6254
| #N/A | 3 | #N/A | 77.0596 | #N/A | 187.3873 | #N/A | 71.8511
| #N/A | 84 | #N/A | 157.083 | #N/A | 420.9008 | #N/A | 190.6254
| #N/A | 3 | #N/A | 77.0596 | #N/A | 187.3873 | #N/A | 71.8511
| #N/A | 84 | #N/A | 157.083 | #N/A | 420.9008 | #N/A | 190.6254
| #N/A | 3 | #N/A | 77.0596 | #N/A | 187.3873 | #N/A | 71.8511
| #N/A | 84 | #N/A | 157.083 | #N/A | 420.9008 | #N/A | 190.6254
| #N/A | 3 | #N/A | 77.0596 | #N/A | 187.3873 | #N/A | 71.8511
| #N/A | 84 | #N/A | 157.083 | #N/A | 420.9008 | #N/A | 190.6254
| #N/A | 3 | #N/A | 77.0596 | #N/A | 187.3873 | #N/A | 71.8511
| #N/A | 84 | #N/A | 157.083 | #N/A | 420.9008 | #N/A | 190.6254
| #N/A | 3 | #N/A | 77.0596 | #N/A | 187.3873 | #N/A | 71.8511
| #N/A | 84 | #N/A | 157.083 | #N/A | 420.9008 | #N/A | 190.6254
| #N/A | 3 | #N/A | 77.0596 | #N/A | 187.3873 | #N/A | 71.8511
| #N/A | 84 | #N/A | 157.083 | #N/A | 420.9008 | #N/A | 190.6254
| #N/A | 3 | #N/A | 77.0596 | #N/A | 187.3873 | #N/A | 71.8511
| #N/A | 84 | #N/A | 157.083 | #N/A | 420.9008 | #N/A | 190.6254
| #N/A | 3 | #N/A | 77.0596 | #N/A | 187.3873 | #N/A | 71.8511
| #N/A | 84 | #N/A | 157.083 | #N/A | 420.9008 | #N/A | 190.6254
| #N/A | 3 | #N/A | 77.0596 | #N/A | 187.3873 | #N/A | 71.8511
| #N/A | 84 | #N/A | 157.083 | #N/A | 420.9008 | #N/A | 190.6254
| #N/A | 3 | #N/A | 77.0596 | #N/A | 187.3873 | #N/A | 71.8511
| #N/A | 84 | #N/A | 157.083 | #N/A | 420.9008 | #N/A | 190.6254
| #N/A | 3 | #N/A | 77.0596 | #N/A | 187.3873 | #N/A | 71.8511
| #N/A | 84 | #N/A | 157.083 | #N/A | 420.9008 | #N/A | 190.6254
| #N/A | 3 | #N/A | 77.0596 | #N/A | 187.3873 | #N/A | 71.8511
| #N/A | 84 | #N/A | 157.083 | #N/A | 420.9008 | #N/A | 190.6254
| #N/A | 3 | #N/A | 77.0596 | #N/A | 187.3873 | #N/A | 71.8511
| #N/A | 84 | #N/A | 157.083 | #N/A | 420.9008 | #N/A | 190.6254
| #N/A | 3 | #N/A | 77.0596 | #N/A | 187.3873 | #N/A | 71.8511
| #N/A | 84 | #N/A | 157.083 | #N/A | 420.9008 | #N/A | 190.6254
| #N/A | 3 | #N/A | 77.0596 | #N/A | 187.3873 | #N/A | 71.8511
| #N/A | 84 | #N/A | 157.083 | #N/A | 420.9008 | #N/A | 190.6254
| #N/A | 3 | #N/A | 77.0596 | #N/A | 187.3873 | #N/A | 71.8511
| #N/A | 84 | #N/A | 157.083 | #N/A | 420.9008 | #N/A | 190.6254
| #N/A | 3 | #N/A | 77.0596 | #N/A | 187.3873 | #N/A | 71.8511
| #N/A | 84 | #N/A | 157.083 | #N/A | 420.9008 | #N/A | 190.6254
| 812 | 3 | 846.6677 | 77.0596 | 2427.3867 | 187.3873 | 1231.7333 | 71.8511
| 812 | 84 | 846.6677 | 157.083 | 2427.3867 | 420.9008 | 1231.7333 | 190.6254
| 803.5 | 3 | 838.2702 | 77.0596 | 2402.8822 | 187.3873 | 1219.2693 | 71.8511
| 803.5 | 84 | 838.2702 | 157.083 | 2402.8822 | 420.9008 | 1219.2693 | 190.6254
| 795 | 3 | 829.8727 | 77.0596 | 2378.3777 | 187.3873 | 1206.8053 | 71.8511
| 795 | 84 | 829.8727 | 157.083 | 2378.3777 | 420.9008 | 1206.8053 | 190.6254
| 786.5 | 3 | 821.4752 | 77.0596 | 2353.8732 | 187.3873 | 1194.3414 | 71.8511
| 786.5 | 84 | 821.4752 | 157.083 | 2353.8732 | 420.9008 | 1194.3414 | 190.6254
| 778 | 3 | 813.0776 | 77.0596 | 2329.3687 | 187.3873 | 1181.8774 | 71.8511
| 778 | 84 | 813.0776 | 157.083 | 2329.3687 | 420.9008 | 1181.8774 | 190.6254
| 769.5 | 3 | 804.6801 | 77.0596 | 2304.8642 | 187.3873 | 1169.4134 | 71.8511
| 769.5 | 84 | 804.6801 | 157.083 | 2304.8642 | 420.9008 | 1169.4134 | 190.6254
| 761 | 3 | 796.2826 | 77.0596 | 2280.3597 | 187.3873 | 1156.9494 | 71.8511
| 761 | 84 | 796.2826 | 157.083 | 2280.3597 | 420.9008 | 1156.9494 | 190.6254
| 752.5 | 3 | 787.8851 | 77.0596 | 2255.8552 | 187.3873 | 1144.4855 | 71.8511
| 752.5 | 84 | 787.8851 | 157.083 | 2255.8552 | 420.9008 | 1144.4855 | 190.6254
| 744 | 3 | 779.4875 | 77.0596 | 2231.3507 | 187.3873 | 1132.0215 | 71.8511
| 744 | 84 | 779.4875 | 157.083 | 2231.3507 | 420.9008 | 1132.0215 | 190.6254
| 735.5 | 3 | 771.09 | 77.0596 | 2206.8462 | 187.3873 | 1119.5575 | 71.8511
| 735.5 | 84 | 771.09 | 157.083 | 2206.8462 | 420.9008 | 1119.5575 | 190.6254
| 727 | 3 | 762.6925 | 77.0596 | 2182.3417 | 187.3873 | 1107.0936 | 71.8511
| 727 | 84 | 762.6925 | 157.083 | 2182.3417 | 420.9008 | 1107.0936 | 190.6254
| 718.5 | 3 | 754.295 | 77.0596 | 2157.8372 | 187.3873 | 1094.6296 | 71.8511
| 718.5 | 84 | 754.295 | 157.083 | 2157.8372 | 420.9008 | 1094.6296 | 190.6254
| #N/A | 3 | #N/A | 77.0596 | #N/A | 187.3873 | #N/A | 71.8511
| #N/A | 84 | #N/A | 157.083 | #N/A | 420.9008 | #N/A | 190.6254
| #N/A | 3 | #N/A | 77.0596 | #N/A | 187.3873 | #N/A | 71.8511
| #N/A | 84 | #N/A | 157.083 | #N/A | 420.9008 | #N/A | 190.6254
| #N/A | 3 | #N/A | 77.0596 | #N/A | 187.3873 | #N/A | 71.8511
| #N/A | 84 | #N/A | 157.083 | #N/A | 420.9008 | #N/A | 190.6254
| #N/A | 3 | #N/A | 77.0596 | #N/A | 187.3873 | #N/A | 71.8511
| #N/A | 84 | #N/A | 157.083 | #N/A | 420.9008 | #N/A | 190.6254
| #N/A | 3 | #N/A | 77.0596 | #N/A | 187.3873 | #N/A | 71.8511
| #N/A | 84 | #N/A | 157.083 | #N/A | 420.9008 | #N/A | 190.6254
| #N/A | 3 | #N/A | 77.0596 | #N/A | 187.3873 | #N/A | 71.8511
| #N/A | 84 | #N/A | 157.083 | #N/A | 420.9008 | #N/A | 190.6254
| #N/A | 3 | #N/A | 77.0596 | #N/A | 187.3873 | #N/A | 71.8511
| #N/A | 84 | #N/A | 157.083 | #N/A | 420.9008 | #N/A | 190.6254
| #N/A | 3 | #N/A | 77.0596 | #N/A | 187.3873 | #N/A | 71.8511
| #N/A | 84 | #N/A | 157.083 | #N/A | 420.9008 | #N/A | 190.6254
| #N/A | 3 | #N/A | 77.0596 | #N/A | 187.3873 | #N/A | 71.8511
| #N/A | 84 | #N/A | 157.083 | #N/A | 420.9008 | #N/A | 190.6254
| #N/A | 3 | #N/A | 77.0596 | #N/A | 187.3873 | #N/A | 71.8511
| #N/A | 84 | #N/A | 157.083 | #N/A | 420.9008 | #N/A | 190.6254
| #N/A | 3 | #N/A | 77.0596 | #N/A | 187.3873 | #N/A | 71.8511
| #N/A | 84 | #N/A | 157.083 | #N/A | 420.9008 | #N/A | 190.6254
| #N/A | 3 | #N/A | 77.0596 | #N/A | 187.3873 | #N/A | 71.8511
| #N/A | 84 | #N/A | 157.083 | #N/A | 420.9008 | #N/A | 190.6254
| #N/A | 3 | #N/A | 77.0596 | #N/A | 187.3873 | #N/A | 71.8511
| #N/A | 84 | #N/A | 157.083 | #N/A | 420.9008 | #N/A | 190.6254
| #N/A | 3 | #N/A | 77.0596 | #N/A | 187.3873 | #N/A | 71.8511
| #N/A | 84 | #N/A | 157.083 | #N/A | 420.9008 | #N/A | 190.6254
| #N/A | 3 | #N/A | 77.0596 | #N/A | 187.3873 | #N/A | 71.8511
| #N/A | 84 | #N/A | 157.083 | #N/A | 420.9008 | #N/A | 190.6254
| #N/A | 3 | #N/A | 77.0596 | #N/A | 187.3873 | #N/A | 71.8511
| #N/A | 84 | #N/A | 157.083 | #N/A | 420.9008 | #N/A | 190.6254
| #N/A | 3 | #N/A | 77.0596 | #N/A | 187.3873 | #N/A | 71.8511
| #N/A | 84 | #N/A | 157.083 | #N/A | 420.9008 | #N/A | 190.6254
| #N/A | 3 | #N/A | 77.0596 | #N/A | 187.3873 | #N/A | 71.8511
| #N/A | 84 | #N/A | 157.083 | #N/A | 420.9008 | #N/A | 190.6254
| #N/A | 3 | #N/A | 77.0596 | #N/A | 187.3873 | #N/A | 71.8511
| #N/A | 84 | #N/A | 157.083 | #N/A | 420.9008 | #N/A | 190.6254
| #N/A | 3 | #N/A | 77.0596 | #N/A | 187.3873 | #N/A | 71.8511
| #N/A | 84 | #N/A | 157.083 | #N/A | 420.9008 | #N/A | 190.6254
| #N/A | 3 | #N/A | 77.0596 | #N/A | 187.3873 | #N/A | 71.8511
| #N/A | 84 | #N/A | 157.083 | #N/A | 420.9008 | #N/A | 190.6254
| #N/A | 3 | #N/A | 77.0596 | #N/A | 187.3873 | #N/A | 71.8511
| #N/A | 84 | #N/A | 157.083 | #N/A | 420.9008 | #N/A | 190.6254
| #N/A | 3 | #N/A | 77.0596 | #N/A | 187.3873 | #N/A | 71.8511
| #N/A | 84 | #N/A | 157.083 | #N/A | 420.9008 | #N/A | 190.6254
| #N/A | 3 | #N/A | 77.0596 | #N/A | 187.3873 | #N/A | 71.8511
| #N/A | 84 | #N/A | 157.083 | #N/A | 420.9008 | #N/A | 190.6254
| #N/A | 3 | #N/A | 77.0596 | #N/A | 187.3873 | #N/A | 71.8511
| #N/A | 84 | #N/A | 157.083 | #N/A | 420.9008 | #N/A | 190.6254
| #N/A | 3 | #N/A | 77.0596 | #N/A | 187.3873 | #N/A | 71.8511
| #N/A | 84 | #N/A | 157.083 | #N/A | 420.9008 | #N/A | 190.6254
| #N/A | 3 | #N/A | 77.0596 | #N/A | 187.3873 | #N/A | 71.8511
| #N/A | 84 | #N/A | 157.083 | #N/A | 420.9008 | #N/A | 190.6254
| #N/A | 3 | #N/A | 77.0596 | #N/A | 187.3873 | #N/A | 71.8511
| #N/A | 84 | #N/A | 157.083 | #N/A | 420.9008 | #N/A | 190.6254
| #N/A | 3 | #N/A | 77.0596 | #N/A | 187.3873 | #N/A | 71.8511
| #N/A | 84 | #N/A | 157.083 | #N/A | 420.9008 | #N/A | 190.6254
| #N/A | 3 | #N/A | 77.0596 | #N/A | 187.3873 | #N/A | 71.8511
| #N/A | 84 | #N/A | 157.083 | #N/A | 420.9008 | #N/A | 190.6254
| #N/A | 3 | #N/A | 77.0596 | #N/A | 187.3873 | #N/A | 71.8511
| #N/A | 84 | #N/A | 157.083 | #N/A | 420.9008 | #N/A | 190.6254
| #N/A | 3 | #N/A | 77.0596 | #N/A | 187.3873 | #N/A | 71.8511
| #N/A | 84 | #N/A | 157.083 | #N/A | 420.9008 | #N/A | 190.6254
| #N/A | 3 | #N/A | 77.0596 | #N/A | 187.3873 | #N/A | 71.8511
| #N/A | 84 | #N/A | 157.083 | #N/A | 420.9008 | #N/A | 190.6254
| #N/A | 3 | #N/A | 77.0596 | #N/A | 187.3873 | #N/A | 71.8511
| #N/A | 84 | #N/A | 157.083 | #N/A | 420.9008 | #N/A | 190.6254
| #N/A | 3 | #N/A | 77.0596 | #N/A | 187.3873 | #N/A | 71.8511
| #N/A | 84 | #N/A | 157.083 | #N/A | 420.9008 | #N/A | 190.6254
| #N/A | 3 | #N/A | 77.0596 | #N/A | 187.3873 | #N/A | 71.8511
| #N/A | 84 | #N/A | 157.083 | #N/A | 420.9008 | #N/A | 190.6254
| #N/A | 3 | #N/A | 77.0596 | #N/A | 187.3873 | #N/A | 71.8511
| #N/A | 84 | #N/A | 157.083 | #N/A | 420.9008 | #N/A | 190.6254
| #N/A | 3 | #N/A | 77.0596 | #N/A | 187.3873 | #N/A | 71.8511
| #N/A | 84 | #N/A | 157.083 | #N/A | 420.9008 | #N/A | 190.6254
Trecho 2 | 105.5 | 3 | 148.6855 | 77.0596 | 390.6305 | 187.3873 | 195.7576 | 71.8511
| 105.5 | 84 | 148.6855 | 157.083 | 390.6305 | 420.9008 | 195.7576 | 190.6254
| 116.5 | 3 | 159.5529 | 77.0596 | 422.3422 | 187.3873 | 211.8874 | 71.8511
| 116.5 | 84 | 159.5529 | 157.083 | 422.3422 | 420.9008 | 211.8874 | 190.6254
| 127.5 | 3 | 170.4203 | 77.0596 | 454.0539 | 187.3873 | 228.0173 | 71.8511
| 127.5 | 84 | 170.4203 | 157.083 | 454.0539 | 420.9008 | 228.0173 | 190.6254
| 138.5 | 3 | 181.2877 | 77.0596 | 485.7656 | 187.3873 | 244.1471 | 71.8511
| 138.5 | 84 | 181.2877 | 157.083 | 485.7656 | 420.9008 | 244.1471 | 190.6254
| 149.5 | 3 | 192.155 | 77.0596 | 517.4773 | 187.3873 | 260.277 | 71.8511
| 149.5 | 84 | 192.155 | 157.083 | 517.4773 | 420.9008 | 260.277 | 190.6254
| 160.5 | 3 | 203.0224 | 77.0596 | 549.189 | 187.3873 | 276.4068 | 71.8511
| 160.5 | 84 | 203.0224 | 157.083 | 549.189 | 420.9008 | 276.4068 | 190.6254
| 171.5 | 3 | 213.8898 | 77.0596 | 580.9007 | 187.3873 | 292.5366 | 71.8511
| 171.5 | 84 | 213.8898 | 157.083 | 580.9007 | 420.9008 | 292.5366 | 190.6254
| 182.5 | 3 | 224.7572 | 77.0596 | 612.6124 | 187.3873 | 308.6665 | 71.8511
| 182.5 | 84 | 224.7572 | 157.083 | 612.6124 | 420.9008 | 308.6665 | 190.6254
| #N/A | 3 | #N/A | 77.0596 | #N/A | 187.3873 | #N/A | 71.8511
| #N/A | 84 | #N/A | 157.083 | #N/A | 420.9008 | #N/A | 190.6254
| #N/A | 3 | #N/A | 77.0596 | #N/A | 187.3873 | #N/A | 71.8511
| #N/A | 84 | #N/A | 157.083 | #N/A | 420.9008 | #N/A | 190.6254
| #N/A | 3 | #N/A | 77.0596 | #N/A | 187.3873 | #N/A | 71.8511
| #N/A | 84 | #N/A | 157.083 | #N/A | 420.9008 | #N/A | 190.6254
| #N/A | 3 | #N/A | 77.0596 | #N/A | 187.3873 | #N/A | 71.8511
| #N/A | 84 | #N/A | 157.083 | #N/A | 420.9008 | #N/A | 190.6254
| #N/A | 3 | #N/A | 77.0596 | #N/A | 187.3873 | #N/A | 71.8511
| #N/A | 84 | #N/A | 157.083 | #N/A | 420.9008 | #N/A | 190.6254
| #N/A | 3 | #N/A | 77.0596 | #N/A | 187.3873 | #N/A | 71.8511
| #N/A | 84 | #N/A | 157.083 | #N/A | 420.9008 | #N/A | 190.6254
| #N/A | 3 | #N/A | 77.0596 | #N/A | 187.3873 | #N/A | 71.8511
| #N/A | 84 | #N/A | 157.083 | #N/A | 420.9008 | #N/A | 190.6254
| #N/A | 3 | #N/A | 77.0596 | #N/A | 187.3873 | #N/A | 71.8511
| #N/A | 84 | #N/A | 157.083 | #N/A | 420.9008 | #N/A | 190.6254
| #N/A | 3 | #N/A | 77.0596 | #N/A | 187.3873 | #N/A | 71.8511
| #N/A | 84 | #N/A | 157.083 | #N/A | 420.9008 | #N/A | 190.6254
| #N/A | 3 | #N/A | 77.0596 | #N/A | 187.3873 | #N/A | 71.8511
| #N/A | 84 | #N/A | 157.083 | #N/A | 420.9008 | #N/A | 190.6254
| #N/A | 3 | #N/A | 77.0596 | #N/A | 187.3873 | #N/A | 71.8511
| #N/A | 84 | #N/A | 157.083 | #N/A | 420.9008 | #N/A | 190.6254
| #N/A | 3 | #N/A | 77.0596 | #N/A | 187.3873 | #N/A | 71.8511
| #N/A | 84 | #N/A | 157.083 | #N/A | 420.9008 | #N/A | 190.6254
| #N/A | 3 | #N/A | 77.0596 | #N/A | 187.3873 | #N/A | 71.8511
| #N/A | 84 | #N/A | 157.083 | #N/A | 420.9008 | #N/A | 190.6254
| #N/A | 3 | #N/A | 77.0596 | #N/A | 187.3873 | #N/A | 71.8511
| #N/A | 84 | #N/A | 157.083 | #N/A | 420.9008 | #N/A | 190.6254
| #N/A | 3 | #N/A | 77.0596 | #N/A | 187.3873 | #N/A | 71.8511
| #N/A | 84 | #N/A | 157.083 | #N/A | 420.9008 | #N/A | 190.6254
| #N/A | 3 | #N/A | 77.0596 | #N/A | 187.3873 | #N/A | 71.8511
| #N/A | 84 | #N/A | 157.083 | #N/A | 420.9008 | #N/A | 190.6254
| #N/A | 3 | #N/A | 77.0596 | #N/A | 187.3873 | #N/A | 71.8511
| #N/A | 84 | #N/A | 157.083 | #N/A | 420.9008 | #N/A | 190.6254
| #N/A | 3 | #N/A | 77.0596 | #N/A | 187.3873 | #N/A | 71.8511
| #N/A | 84 | #N/A | 157.083 | #N/A | 420.9008 | #N/A | 190.6254
| #N/A | 3 | #N/A | 77.0596 | #N/A | 187.3873 | #N/A | 71.8511
| #N/A | 84 | #N/A | 157.083 | #N/A | 420.9008 | #N/A | 190.6254
| #N/A | 3 | #N/A | 77.0596 | #N/A | 187.3873 | #N/A | 71.8511
| #N/A | 84 | #N/A | 157.083 | #N/A | 420.9008 | #N/A | 190.6254
| #N/A | 3 | #N/A | 77.0596 | #N/A | 187.3873 | #N/A | 71.8511
| #N/A | 84 | #N/A | 157.083 | #N/A | 420.9008 | #N/A | 190.6254
| #N/A | 3 | #N/A | 77.0596 | #N/A | 187.3873 | #N/A | 71.8511
| #N/A | 84 | #N/A | 157.083 | #N/A | 420.9008 | #N/A | 190.6254
| #N/A | 3 | #N/A | 77.0596 | #N/A | 187.3873 | #N/A | 71.8511
| #N/A | 84 | #N/A | 157.083 | #N/A | 420.9008 | #N/A | 190.6254
| #N/A | 3 | #N/A | 77.0596 | #N/A | 187.3873 | #N/A | 71.8511
| #N/A | 84 | #N/A | 157.083 | #N/A | 420.9008 | #N/A | 190.6254
| #N/A | 3 | #N/A | 77.0596 | #N/A | 187.3873 | #N/A | 71.8511
| #N/A | 84 | #N/A | 157.083 | #N/A | 420.9008 | #N/A | 190.6254
| #N/A | 3 | #N/A | 77.0596 | #N/A | 187.3873 | #N/A | 71.8511
| #N/A | 84 | #N/A | 157.083 | #N/A | 420.9008 | #N/A | 190.6254
| #N/A | 3 | #N/A | 77.0596 | #N/A | 187.3873 | #N/A | 71.8511
| #N/A | 84 | #N/A | 157.083 | #N/A | 420.9008 | #N/A | 190.6254
| #N/A | 3 | #N/A | 77.0596 | #N/A | 187.3873 | #N/A | 71.8511
| #N/A | 84 | #N/A | 157.083 | #N/A | 420.9008 | #N/A | 190.6254
| #N/A | 3 | #N/A | 77.0596 | #N/A | 187.3873 | #N/A | 71.8511
| #N/A | 84 | #N/A | 157.083 | #N/A | 420.9008 | #N/A | 190.6254
| #N/A | 3 | #N/A | 77.0596 | #N/A | 187.3873 | #N/A | 71.8511
| #N/A | 84 | #N/A | 157.083 | #N/A | 420.9008 | #N/A | 190.6254
| #N/A | 3 | #N/A | 77.0596 | #N/A | 187.3873 | #N/A | 71.8511
| #N/A | 84 | #N/A | 157.083 | #N/A | 420.9008 | #N/A | 190.6254
| #N/A | 3 | #N/A | 77.0596 | #N/A | 187.3873 | #N/A | 71.8511
| #N/A | 84 | #N/A | 157.083 | #N/A | 420.9008 | #N/A | 190.6254
| #N/A | 3 | #N/A | 77.0596 | #N/A | 187.3873 | #N/A | 71.8511
| #N/A | 84 | #N/A | 157.083 | #N/A | 420.9008 | #N/A | 190.6254
| #N/A | 3 | #N/A | 77.0596 | #N/A | 187.3873 | #N/A | 71.8511
| #N/A | 84 | #N/A | 157.083 | #N/A | 420.9008 | #N/A | 190.6254
| #N/A | 3 | #N/A | 77.0596 | #N/A | 187.3873 | #N/A | 71.8511
| #N/A | 84 | #N/A | 157.083 | #N/A | 420.9008 | #N/A | 190.6254
| #N/A | 3 | #N/A | 77.0596 | #N/A | 187.3873 | #N/A | 71.8511
| #N/A | 84 | #N/A | 157.083 | #N/A | 420.9008 | #N/A | 190.6254
| #N/A | 3 | #N/A | 77.0596 | #N/A | 187.3873 | #N/A | 71.8511
| #N/A | 84 | #N/A | 157.083 | #N/A | 420.9008 | #N/A | 190.6254
| #N/A | 3 | #N/A | 77.0596 | #N/A | 187.3873 | #N/A | 71.8511
| #N/A | 84 | #N/A | 157.083 | #N/A | 420.9008 | #N/A | 190.6254
| #N/A | 3 | #N/A | 77.0596 | #N/A | 187.3873 | #N/A | 71.8511
| #N/A | 84 | #N/A | 157.083 | #N/A | 420.9008 | #N/A | 190.6254
| #N/A | 3 | #N/A | 77.0596 | #N/A | 187.3873 | #N/A | 71.8511
| #N/A | 84 | #N/A | 157.083 | #N/A | 420.9008 | #N/A | 190.6254
| #N/A | 3 | #N/A | 77.0596 | #N/A | 187.3873 | #N/A | 71.8511
| #N/A | 84 | #N/A | 157.083 | #N/A | 420.9008 | #N/A | 190.6254
| #N/A | 3 | #N/A | 77.0596 | #N/A | 187.3873 | #N/A | 71.8511
| #N/A | 84 | #N/A | 157.083 | #N/A | 420.9008 | #N/A | 190.6254
| 709.5 | 3 | 745.4035 | 77.0596 | 2131.8913 | 187.3873 | 1081.4325 | 71.8511
| 709.5 | 84 | 745.4035 | 157.083 | 2131.8913 | 420.9008 | 1081.4325 | 190.6254
| 698.5 | 3 | 734.5361 | 77.0596 | 2100.1796 | 187.3873 | 1065.3026 | 71.8511
| 698.5 | 84 | 734.5361 | 157.083 | 2100.1796 | 420.9008 | 1065.3026 | 190.6254
| 687.5 | 3 | 723.6687 | 77.0596 | 2068.4679 | 187.3873 | 1049.1728 | 71.8511
| 687.5 | 84 | 723.6687 | 157.083 | 2068.4679 | 420.9008 | 1049.1728 | 190.6254
| 676.5 | 3 | 712.8014 | 77.0596 | 2036.7562 | 187.3873 | 1033.0429 | 71.8511
| 676.5 | 84 | 712.8014 | 157.083 | 2036.7562 | 420.9008 | 1033.0429 | 190.6254
| 665.5 | 3 | 701.934 | 77.0596 | 2005.0445 | 187.3873 | 1016.9131 | 71.8511
| 665.5 | 84 | 701.934 | 157.083 | 2005.0445 | 420.9008 | 1016.9131 | 190.6254
| 654.5 | 3 | 691.0666 | 77.0596 | 1973.3328 | 187.3873 | 1000.7833 | 71.8511
| 654.5 | 84 | 691.0666 | 157.083 | 1973.3328 | 420.9008 | 1000.7833 | 190.6254
| 643.5 | 3 | 680.1992 | 77.0596 | 1941.6211 | 187.3873 | 984.6534 | 71.8511
| 643.5 | 84 | 680.1992 | 157.083 | 1941.6211 | 420.9008 | 984.6534 | 190.6254
| 632.5 | 3 | 669.3318 | 77.0596 | 1909.9094 | 187.3873 | 968.5236 | 71.8511
| 632.5 | 84 | 669.3318 | 157.083 | 1909.9094 | 420.9008 | 968.5236 | 190.6254
| #N/A | 3 | #N/A | 77.0596 | #N/A | 187.3873 | #N/A | 71.8511
| #N/A | 84 | #N/A | 157.083 | #N/A | 420.9008 | #N/A | 190.6254
| #N/A | 3 | #N/A | 77.0596 | #N/A | 187.3873 | #N/A | 71.8511
| #N/A | 84 | #N/A | 157.083 | #N/A | 420.9008 | #N/A | 190.6254
| #N/A | 3 | #N/A | 77.0596 | #N/A | 187.3873 | #N/A | 71.8511
| #N/A | 84 | #N/A | 157.083 | #N/A | 420.9008 | #N/A | 190.6254
| #N/A | 3 | #N/A | 77.0596 | #N/A | 187.3873 | #N/A | 71.8511
| #N/A | 84 | #N/A | 157.083 | #N/A | 420.9008 | #N/A | 190.6254
| #N/A | 3 | #N/A | 77.0596 | #N/A | 187.3873 | #N/A | 71.8511
| #N/A | 84 | #N/A | 157.083 | #N/A | 420.9008 | #N/A | 190.6254
| #N/A | 3 | #N/A | 77.0596 | #N/A | 187.3873 | #N/A | 71.8511
| #N/A | 84 | #N/A | 157.083 | #N/A | 420.9008 | #N/A | 190.6254
| #N/A | 3 | #N/A | 77.0596 | #N/A | 187.3873 | #N/A | 71.8511
| #N/A | 84 | #N/A | 157.083 | #N/A | 420.9008 | #N/A | 190.6254
| #N/A | 3 | #N/A | 77.0596 | #N/A | 187.3873 | #N/A | 71.8511
| #N/A | 84 | #N/A | 157.083 | #N/A | 420.9008 | #N/A | 190.6254
| #N/A | 3 | #N/A | 77.0596 | #N/A | 187.3873 | #N/A | 71.8511
| #N/A | 84 | #N/A | 157.083 | #N/A | 420.9008 | #N/A | 190.6254
| #N/A | 3 | #N/A | 77.0596 | #N/A | 187.3873 | #N/A | 71.8511
| #N/A | 84 | #N/A | 157.083 | #N/A | 420.9008 | #N/A | 190.6254
| #N/A | 3 | #N/A | 77.0596 | #N/A | 187.3873 | #N/A | 71.8511
| #N/A | 84 | #N/A | 157.083 | #N/A | 420.9008 | #N/A | 190.6254
| #N/A | 3 | #N/A | 77.0596 | #N/A | 187.3873 | #N/A | 71.8511
| #N/A | 84 | #N/A | 157.083 | #N/A | 420.9008 | #N/A | 190.6254
| #N/A | 3 | #N/A | 77.0596 | #N/A | 187.3873 | #N/A | 71.8511
| #N/A | 84 | #N/A | 157.083 | #N/A | 420.9008 | #N/A | 190.6254
| #N/A | 3 | #N/A | 77.0596 | #N/A | 187.3873 | #N/A | 71.8511
| #N/A | 84 | #N/A | 157.083 | #N/A | 420.9008 | #N/A | 190.6254
| #N/A | 3 | #N/A | 77.0596 | #N/A | 187.3873 | #N/A | 71.8511
| #N/A | 84 | #N/A | 157.083 | #N/A | 420.9008 | #N/A | 190.6254
| #N/A | 3 | #N/A | 77.0596 | #N/A | 187.3873 | #N/A | 71.8511
| #N/A | 84 | #N/A | 157.083 | #N/A | 420.9008 | #N/A | 190.6254
| #N/A | 3 | #N/A | 77.0596 | #N/A | 187.3873 | #N/A | 71.8511
| #N/A | 84 | #N/A | 157.083 | #N/A | 420.9008 | #N/A | 190.6254
| #N/A | 3 | #N/A | 77.0596 | #N/A | 187.3873 | #N/A | 71.8511
| #N/A | 84 | #N/A | 157.083 | #N/A | 420.9008 | #N/A | 190.6254
| #N/A | 3 | #N/A | 77.0596 | #N/A | 187.3873 | #N/A | 71.8511
| #N/A | 84 | #N/A | 157.083 | #N/A | 420.9008 | #N/A | 190.6254
| #N/A | 3 | #N/A | 77.0596 | #N/A | 187.3873 | #N/A | 71.8511
| #N/A | 84 | #N/A | 157.083 | #N/A | 420.9008 | #N/A | 190.6254
| #N/A | 3 | #N/A | 77.0596 | #N/A | 187.3873 | #N/A | 71.8511
| #N/A | 84 | #N/A | 157.083 | #N/A | 420.9008 | #N/A | 190.6254
| #N/A | 3 | #N/A | 77.0596 | #N/A | 187.3873 | #N/A | 71.8511
| #N/A | 84 | #N/A | 157.083 | #N/A | 420.9008 | #N/A | 190.6254
| #N/A | 3 | #N/A | 77.0596 | #N/A | 187.3873 | #N/A | 71.8511
| #N/A | 84 | #N/A | 157.083 | #N/A | 420.9008 | #N/A | 190.6254
| #N/A | 3 | #N/A | 77.0596 | #N/A | 187.3873 | #N/A | 71.8511
| #N/A | 84 | #N/A | 157.083 | #N/A | 420.9008 | #N/A | 190.6254
| #N/A | 3 | #N/A | 77.0596 | #N/A | 187.3873 | #N/A | 71.8511
| #N/A | 84 | #N/A | 157.083 | #N/A | 420.9008 | #N/A | 190.6254
| #N/A | 3 | #N/A | 77.0596 | #N/A | 187.3873 | #N/A | 71.8511
| #N/A | 84 | #N/A | 157.083 | #N/A | 420.9008 | #N/A | 190.6254
| #N/A | 3 | #N/A | 77.0596 | #N/A | 187.3873 | #N/A | 71.8511
| #N/A | 84 | #N/A | 157.083 | #N/A | 420.9008 | #N/A | 190.6254
| #N/A | 3 | #N/A | 77.0596 | #N/A | 187.3873 | #N/A | 71.8511
| #N/A | 84 | #N/A | 157.083 | #N/A | 420.9008 | #N/A | 190.6254
| #N/A | 3 | #N/A | 77.0596 | #N/A | 187.3873 | #N/A | 71.8511
| #N/A | 84 | #N/A | 157.083 | #N/A | 420.9008 | #N/A | 190.6254
| #N/A | 3 | #N/A | 77.0596 | #N/A | 187.3873 | #N/A | 71.8511
| #N/A | 84 | #N/A | 157.083 | #N/A | 420.9008 | #N/A | 190.6254
| #N/A | 3 | #N/A | 77.0596 | #N/A | 187.3873 | #N/A | 71.8511
| #N/A | 84 | #N/A | 157.083 | #N/A | 420.9008 | #N/A | 190.6254
| #N/A | 3 | #N/A | 77.0596 | #N/A | 187.3873 | #N/A | 71.8511
| #N/A | 84 | #N/A | 157.083 | #N/A | 420.9008 | #N/A | 190.6254
| #N/A | 3 | #N/A | 77.0596 | #N/A | 187.3873 | #N/A | 71.8511
| #N/A | 84 | #N/A | 157.083 | #N/A | 420.9008 | #N/A | 190.6254
| #N/A | 3 | #N/A | 77.0596 | #N/A | 187.3873 | #N/A | 71.8511
| #N/A | 84 | #N/A | 157.083 | #N/A | 420.9008 | #N/A | 190.6254
| #N/A | 3 | #N/A | 77.0596 | #N/A | 187.3873 | #N/A | 71.8511
| #N/A | 84 | #N/A | 157.083 | #N/A | 420.9008 | #N/A | 190.6254
| #N/A | 3 | #N/A | 77.0596 | #N/A | 187.3873 | #N/A | 71.8511
| #N/A | 84 | #N/A | 157.083 | #N/A | 420.9008 | #N/A | 190.6254
| #N/A | 3 | #N/A | 77.0596 | #N/A | 187.3873 | #N/A | 71.8511
| #N/A | 84 | #N/A | 157.083 | #N/A | 420.9008 | #N/A | 190.6254
| #N/A | 3 | #N/A | 77.0596 | #N/A | 187.3873 | #N/A | 71.8511
| #N/A | 84 | #N/A | 157.083 | #N/A | 420.9008 | #N/A | 190.6254
| #N/A | 3 | #N/A | 77.0596 | #N/A | 187.3873 | #N/A | 71.8511
| #N/A | 84 | #N/A | 157.083 | #N/A | 420.9008 | #N/A | 190.6254
| #N/A | 3 | #N/A | 77.0596 | #N/A | 187.3873 | #N/A | 71.8511
| #N/A | 84 | #N/A | 157.083 | #N/A | 420.9008 | #N/A | 190.6254
| #N/A | 3 | #N/A | 77.0596 | #N/A | 187.3873 | #N/A | 71.8511
| #N/A | 84 | #N/A | 157.083 | #N/A | 420.9008 | #N/A | 190.6254
| #N/A | 3 | #N/A | 77.0596 | #N/A | 187.3873 | #N/A | 71.8511
| #N/A | 84 | #N/A | 157.083 | #N/A | 420.9008 | #N/A | 190.6254
Trecho 3 | 183.75 | 3 | 225.9921 | 77.0596 | 616.216 | 187.3873 | 310.4994 | 71.8511
| 183.75 | 84 | 225.9921 | 157.083 | 616.216 | 420.9008 | 310.4994 | 190.6254
| 191.25 | 3 | 233.4017 | 77.0596 | 637.8377 | 187.3873 | 321.497 | 71.8511
| 191.25 | 84 | 233.4017 | 157.083 | 637.8377 | 420.9008 | 321.497 | 190.6254
| 198.75 | 3 | 240.8113 | 77.0596 | 659.4593 | 187.3873 | 332.4947 | 71.8511
| 198.75 | 84 | 240.8113 | 157.083 | 659.4593 | 420.9008 | 332.4947 | 190.6254
| 206.25 | 3 | 248.2208 | 77.0596 | 681.0809 | 187.3873 | 343.4923 | 71.8511
| 206.25 | 84 | 248.2208 | 157.083 | 681.0809 | 420.9008 | 343.4923 | 190.6254
| 213.75 | 3 | 255.6304 | 77.0596 | 702.7025 | 187.3873 | 354.4899 | 71.8511
| 213.75 | 84 | 255.6304 | 157.083 | 702.7025 | 420.9008 | 354.4899 | 190.6254
| 221.25 | 3 | 263.04 | 77.0596 | 724.3241 | 187.3873 | 365.4875 | 71.8511
| 221.25 | 84 | 263.04 | 157.083 | 724.3241 | 420.9008 | 365.4875 | 190.6254
| 228.75 | 3 | 270.4496 | 77.0596 | 745.9457 | 187.3873 | 376.4851 | 71.8511
| 228.75 | 84 | 270.4496 | 157.083 | 745.9457 | 420.9008 | 376.4851 | 190.6254
| 236.25 | 3 | 277.8592 | 77.0596 | 767.5673 | 187.3873 | 387.4828 | 71.8511
| 236.25 | 84 | 277.8592 | 157.083 | 767.5673 | 420.9008 | 387.4828 | 190.6254
| 243.75 | 3 | 285.2687 | 77.0596 | 789.189 | 187.3873 | 398.4804 | 71.8511
| 243.75 | 84 | 285.2687 | 157.083 | 789.189 | 420.9008 | 398.4804 | 190.6254
| 251.25 | 3 | 292.6783 | 77.0596 | 810.8106 | 187.3873 | 409.478 | 71.8511
| 251.25 | 84 | 292.6783 | 157.083 | 810.8106 | 420.9008 | 409.478 | 190.6254
| 258.75 | 3 | 300.0879 | 77.0596 | 832.4322 | 187.3873 | 420.4756 | 71.8511
| 258.75 | 84 | 300.0879 | 157.083 | 832.4322 | 420.9008 | 420.4756 | 190.6254
| 266.25 | 3 | 307.4975 | 77.0596 | 854.0538 | 187.3873 | 431.4732 | 71.8511
| 266.25 | 84 | 307.4975 | 157.083 | 854.0538 | 420.9008 | 431.4732 | 190.6254
| 273.75 | 3 | 314.907 | 77.0596 | 875.6754 | 187.3873 | 442.4708 | 71.8511
| 273.75 | 84 | 314.907 | 157.083 | 875.6754 | 420.9008 | 442.4708 | 190.6254
| 281.25 | 3 | 322.3166 | 77.0596 | 897.297 | 187.3873 | 453.4685 | 71.8511
| 281.25 | 84 | 322.3166 | 157.083 | 897.297 | 420.9008 | 453.4685 | 190.6254
| 288.75 | 3 | 329.7262 | 77.0596 | 918.9187 | 187.3873 | 464.4661 | 71.8511
| 288.75 | 84 | 329.7262 | 157.083 | 918.9187 | 420.9008 | 464.4661 | 190.6254
| 296.25 | 3 | 337.1358 | 77.0596 | 940.5403 | 187.3873 | 475.4637 | 71.8511
| 296.25 | 84 | 337.1358 | 157.083 | 940.5403 | 420.9008 | 475.4637 | 190.6254
| 303.75 | 3 | 344.5454 | 77.0596 | 962.1619 | 187.3873 | 486.4613 | 71.8511
| 303.75 | 84 | 344.5454 | 157.083 | 962.1619 | 420.9008 | 486.4613 | 190.6254
| 311.25 | 3 | 351.9549 | 77.0596 | 983.7835 | 187.3873 | 497.4589 | 71.8511
| 311.25 | 84 | 351.9549 | 157.083 | 983.7835 | 420.9008 | 497.4589 | 190.6254
| 318.75 | 3 | 359.3645 | 77.0596 | 1005.4051 | 187.3873 | 508.4566 | 71.8511
| 318.75 | 84 | 359.3645 | 157.083 | 1005.4051 | 420.9008 | 508.4566 | 190.6254
| 326.25 | 3 | 366.7741 | 77.0596 | 1027.0267 | 187.3873 | 519.4542 | 71.8511
| 326.25 | 84 | 366.7741 | 157.083 | 1027.0267 | 420.9008 | 519.4542 | 190.6254
| 333.75 | 3 | 374.1837 | 77.0596 | 1048.6483 | 187.3873 | 530.4518 | 71.8511
| 333.75 | 84 | 374.1837 | 157.083 | 1048.6483 | 420.9008 | 530.4518 | 190.6254
| 341.25 | 3 | 381.5932 | 77.0596 | 1070.27 | 187.3873 | 541.4494 | 71.8511
| 341.25 | 84 | 381.5932 | 157.083 | 1070.27 | 420.9008 | 541.4494 | 190.6254
| 348.75 | 3 | 389.0028 | 77.0596 | 1091.8916 | 187.3873 | 552.447 | 71.8511
| 348.75 | 84 | 389.0028 | 157.083 | 1091.8916 | 420.9008 | 552.447 | 190.6254
| 356.25 | 3 | 396.4124 | 77.0596 | 1113.5132 | 187.3873 | 563.4446 | 71.8511
| 356.25 | 84 | 396.4124 | 157.083 | 1113.5132 | 420.9008 | 563.4446 | 190.6254
| 363.75 | 3 | 403.822 | 77.0596 | 1135.1348 | 187.3873 | 574.4423 | 71.8511
| 363.75 | 84 | 403.822 | 157.083 | 1135.1348 | 420.9008 | 574.4423 | 190.6254
| 371.25 | 3 | 411.2315 | 77.0596 | 1156.7564 | 187.3873 | 585.4399 | 71.8511
| 371.25 | 84 | 411.2315 | 157.083 | 1156.7564 | 420.9008 | 585.4399 | 190.6254
| 378.75 | 3 | 418.6411 | 77.0596 | 1178.378 | 187.3873 | 596.4375 | 71.8511
| 378.75 | 84 | 418.6411 | 157.083 | 1178.378 | 420.9008 | 596.4375 | 190.6254
| 386.25 | 3 | 426.0507 | 77.0596 | 1199.9997 | 187.3873 | 607.4351 | 71.8511
| 386.25 | 84 | 426.0507 | 157.083 | 1199.9997 | 420.9008 | 607.4351 | 190.6254
| 393.75 | 3 | 433.4603 | 77.0596 | 1221.6213 | 187.3873 | 618.4327 | 71.8511
| 393.75 | 84 | 433.4603 | 157.083 | 1221.6213 | 420.9008 | 618.4327 | 190.6254
| 401.25 | 3 | 440.8699 | 77.0596 | 1243.2429 | 187.3873 | 629.4304 | 71.8511
| 401.25 | 84 | 440.8699 | 157.083 | 1243.2429 | 420.9008 | 629.4304 | 190.6254
| 407.5 | 3 | 447.0445 | 77.0596 | 1261.2609 | 187.3873 | 638.595 | 71.8511
| 407.5 | 84 | 447.0445 | 157.083 | 1261.2609 | 420.9008 | 638.595 | 190.6254
| #N/A | 3 | #N/A | 77.0596 | #N/A | 187.3873 | #N/A | 71.8511
| #N/A | 84 | #N/A | 157.083 | #N/A | 420.9008 | #N/A | 190.6254
| #N/A | 3 | #N/A | 77.0596 | #N/A | 187.3873 | #N/A | 71.8511
| #N/A | 84 | #N/A | 157.083 | #N/A | 420.9008 | #N/A | 190.6254
| #N/A | 3 | #N/A | 77.0596 | #N/A | 187.3873 | #N/A | 71.8511
| #N/A | 84 | #N/A | 157.083 | #N/A | 420.9008 | #N/A | 190.6254
| #N/A | 3 | #N/A | 77.0596 | #N/A | 187.3873 | #N/A | 71.8511
| #N/A | 84 | #N/A | 157.083 | #N/A | 420.9008 | #N/A | 190.6254
| #N/A | 3 | #N/A | 77.0596 | #N/A | 187.3873 | #N/A | 71.8511
| #N/A | 84 | #N/A | 157.083 | #N/A | 420.9008 | #N/A | 190.6254
| #N/A | 3 | #N/A | 77.0596 | #N/A | 187.3873 | #N/A | 71.8511
| #N/A | 84 | #N/A | 157.083 | #N/A | 420.9008 | #N/A | 190.6254
| #N/A | 3 | #N/A | 77.0596 | #N/A | 187.3873 | #N/A | 71.8511
| #N/A | 84 | #N/A | 157.083 | #N/A | 420.9008 | #N/A | 190.6254
| #N/A | 3 | #N/A | 77.0596 | #N/A | 187.3873 | #N/A | 71.8511
| #N/A | 84 | #N/A | 157.083 | #N/A | 420.9008 | #N/A | 190.6254
| #N/A | 3 | #N/A | 77.0596 | #N/A | 187.3873 | #N/A | 71.8511
| #N/A | 84 | #N/A | 157.083 | #N/A | 420.9008 | #N/A | 190.6254
| #N/A | 3 | #N/A | 77.0596 | #N/A | 187.3873 | #N/A | 71.8511
| #N/A | 84 | #N/A | 157.083 | #N/A | 420.9008 | #N/A | 190.6254
| #N/A | 3 | #N/A | 77.0596 | #N/A | 187.3873 | #N/A | 71.8511
| #N/A | 84 | #N/A | 157.083 | #N/A | 420.9008 | #N/A | 190.6254
| #N/A | 3 | #N/A | 77.0596 | #N/A | 187.3873 | #N/A | 71.8511
| #N/A | 84 | #N/A | 157.083 | #N/A | 420.9008 | #N/A | 190.6254
| #N/A | 3 | #N/A | 77.0596 | #N/A | 187.3873 | #N/A | 71.8511
| #N/A | 84 | #N/A | 157.083 | #N/A | 420.9008 | #N/A | 190.6254
| #N/A | 3 | #N/A | 77.0596 | #N/A | 187.3873 | #N/A | 71.8511
| #N/A | 84 | #N/A | 157.083 | #N/A | 420.9008 | #N/A | 190.6254
| #N/A | 3 | #N/A | 77.0596 | #N/A | 187.3873 | #N/A | 71.8511
| #N/A | 84 | #N/A | 157.083 | #N/A | 420.9008 | #N/A | 190.6254
| #N/A | 3 | #N/A | 77.0596 | #N/A | 187.3873 | #N/A | 71.8511
| #N/A | 84 | #N/A | 157.083 | #N/A | 420.9008 | #N/A | 190.6254
| #N/A | 3 | #N/A | 77.0596 | #N/A | 187.3873 | #N/A | 71.8511
| #N/A | 84 | #N/A | 157.083 | #N/A | 420.9008 | #N/A | 190.6254
| #N/A | 3 | #N/A | 77.0596 | #N/A | 187.3873 | #N/A | 71.8511
| #N/A | 84 | #N/A | 157.083 | #N/A | 420.9008 | #N/A | 190.6254
| #N/A | 3 | #N/A | 77.0596 | #N/A | 187.3873 | #N/A | 71.8511
| #N/A | 84 | #N/A | 157.083 | #N/A | 420.9008 | #N/A | 190.6254
| #N/A | 3 | #N/A | 77.0596 | #N/A | 187.3873 | #N/A | 71.8511
| #N/A | 84 | #N/A | 157.083 | #N/A | 420.9008 | #N/A | 190.6254
| #N/A | 3 | #N/A | 77.0596 | #N/A | 187.3873 | #N/A | 71.8511
| #N/A | 84 | #N/A | 157.083 | #N/A | 420.9008 | #N/A | 190.6254
| #N/A | 3 | #N/A | 77.0596 | #N/A | 187.3873 | #N/A | 71.8511
| #N/A | 84 | #N/A | 157.083 | #N/A | 420.9008 | #N/A | 190.6254
| #N/A | 3 | #N/A | 77.0596 | #N/A | 187.3873 | #N/A | 71.8511
| #N/A | 84 | #N/A | 157.083 | #N/A | 420.9008 | #N/A | 190.6254
| #N/A | 3 | #N/A | 77.0596 | #N/A | 187.3873 | #N/A | 71.8511
| #N/A | 84 | #N/A | 157.083 | #N/A | 420.9008 | #N/A | 190.6254
| #N/A | 3 | #N/A | 77.0596 | #N/A | 187.3873 | #N/A | 71.8511
| #N/A | 84 | #N/A | 157.083 | #N/A | 420.9008 | #N/A | 190.6254
| #N/A | 3 | #N/A | 77.0596 | #N/A | 187.3873 | #N/A | 71.8511
| #N/A | 84 | #N/A | 157.083 | #N/A | 420.9008 | #N/A | 190.6254
| #N/A | 3 | #N/A | 77.0596 | #N/A | 187.3873 | #N/A | 71.8511
| #N/A | 84 | #N/A | 157.083 | #N/A | 420.9008 | #N/A | 190.6254
| #N/A | 3 | #N/A | 77.0596 | #N/A | 187.3873 | #N/A | 71.8511
| #N/A | 84 | #N/A | 157.083 | #N/A | 420.9008 | #N/A | 190.6254
| #N/A | 3 | #N/A | 77.0596 | #N/A | 187.3873 | #N/A | 71.8511
| #N/A | 84 | #N/A | 157.083 | #N/A | 420.9008 | #N/A | 190.6254
| 631.25 | 3 | 668.0969 | 77.0596 | 1906.3058 | 187.3873 | 966.6907 | 71.8511
| 631.25 | 84 | 668.0969 | 157.083 | 1906.3058 | 420.9008 | 966.6907 | 190.6254
| 623.75 | 3 | 660.6873 | 77.0596 | 1884.6841 | 187.3873 | 955.693 | 71.8511
| 623.75 | 84 | 660.6873 | 157.083 | 1884.6841 | 420.9008 | 955.693 | 190.6254
| 616.25 | 3 | 653.2777 | 77.0596 | 1863.0625 | 187.3873 | 944.6954 | 71.8511
| 616.25 | 84 | 653.2777 | 157.083 | 1863.0625 | 420.9008 | 944.6954 | 190.6254
| 608.75 | 3 | 645.8682 | 77.0596 | 1841.4409 | 187.3873 | 933.6978 | 71.8511
| 608.75 | 84 | 645.8682 | 157.083 | 1841.4409 | 420.9008 | 933.6978 | 190.6254
| 601.25 | 3 | 638.4586 | 77.0596 | 1819.8193 | 187.3873 | 922.7002 | 71.8511
| 601.25 | 84 | 638.4586 | 157.083 | 1819.8193 | 420.9008 | 922.7002 | 190.6254
| 593.75 | 3 | 631.049 | 77.0596 | 1798.1977 | 187.3873 | 911.7026 | 71.8511
| 593.75 | 84 | 631.049 | 157.083 | 1798.1977 | 420.9008 | 911.7026 | 190.6254
| 586.25 | 3 | 623.6394 | 77.0596 | 1776.5761 | 187.3873 | 900.7049 | 71.8511
| 586.25 | 84 | 623.6394 | 157.083 | 1776.5761 | 420.9008 | 900.7049 | 190.6254
| 578.75 | 3 | 616.2299 | 77.0596 | 1754.9544 | 187.3873 | 889.7073 | 71.8511
| 578.75 | 84 | 616.2299 | 157.083 | 1754.9544 | 420.9008 | 889.7073 | 190.6254
| 571.25 | 3 | 608.8203 | 77.0596 | 1733.3328 | 187.3873 | 878.7097 | 71.8511
| 571.25 | 84 | 608.8203 | 157.083 | 1733.3328 | 420.9008 | 878.7097 | 190.6254
| 563.75 | 3 | 601.4107 | 77.0596 | 1711.7112 | 187.3873 | 867.7121 | 71.8511
| 563.75 | 84 | 601.4107 | 157.083 | 1711.7112 | 420.9008 | 867.7121 | 190.6254
| 556.25 | 3 | 594.0011 | 77.0596 | 1690.0896 | 187.3873 | 856.7145 | 71.8511
| 556.25 | 84 | 594.0011 | 157.083 | 1690.0896 | 420.9008 | 856.7145 | 190.6254
| 548.75 | 3 | 586.5915 | 77.0596 | 1668.468 | 187.3873 | 845.7169 | 71.8511
| 548.75 | 84 | 586.5915 | 157.083 | 1668.468 | 420.9008 | 845.7169 | 190.6254
| 541.25 | 3 | 579.182 | 77.0596 | 1646.8464 | 187.3873 | 834.7192 | 71.8511
| 541.25 | 84 | 579.182 | 157.083 | 1646.8464 | 420.9008 | 834.7192 | 190.6254
| 533.75 | 3 | 571.7724 | 77.0596 | 1625.2248 | 187.3873 | 823.7216 | 71.8511
| 533.75 | 84 | 571.7724 | 157.083 | 1625.2248 | 420.9008 | 823.7216 | 190.6254
| 526.25 | 3 | 564.3628 | 77.0596 | 1603.6031 | 187.3873 | 812.724 | 71.8511
| 526.25 | 84 | 564.3628 | 157.083 | 1603.6031 | 420.9008 | 812.724 | 190.6254
| 518.75 | 3 | 556.9532 | 77.0596 | 1581.9815 | 187.3873 | 801.7264 | 71.8511
| 518.75 | 84 | 556.9532 | 157.083 | 1581.9815 | 420.9008 | 801.7264 | 190.6254
| 511.25 | 3 | 549.5437 | 77.0596 | 1560.3599 | 187.3873 | 790.7288 | 71.8511
| 511.25 | 84 | 549.5437 | 157.083 | 1560.3599 | 420.9008 | 790.7288 | 190.6254
| 503.75 | 3 | 542.1341 | 77.0596 | 1538.7383 | 187.3873 | 779.7311 | 71.8511
| 503.75 | 84 | 542.1341 | 157.083 | 1538.7383 | 420.9008 | 779.7311 | 190.6254
| 496.25 | 3 | 534.7245 | 77.0596 | 1517.1167 | 187.3873 | 768.7335 | 71.8511
| 496.25 | 84 | 534.7245 | 157.083 | 1517.1167 | 420.9008 | 768.7335 | 190.6254
| 488.75 | 3 | 527.3149 | 77.0596 | 1495.4951 | 187.3873 | 757.7359 | 71.8511
| 488.75 | 84 | 527.3149 | 157.083 | 1495.4951 | 420.9008 | 757.7359 | 190.6254
| 481.25 | 3 | 519.9054 | 77.0596 | 1473.8734 | 187.3873 | 746.7383 | 71.8511
| 481.25 | 84 | 519.9054 | 157.083 | 1473.8734 | 420.9008 | 746.7383 | 190.6254
| 473.75 | 3 | 512.4958 | 77.0596 | 1452.2518 | 187.3873 | 735.7407 | 71.8511
| 473.75 | 84 | 512.4958 | 157.083 | 1452.2518 | 420.9008 | 735.7407 | 190.6254
| 466.25 | 3 | 505.0862 | 77.0596 | 1430.6302 | 187.3873 | 724.743 | 71.8511
| 466.25 | 84 | 505.0862 | 157.083 | 1430.6302 | 420.9008 | 724.743 | 190.6254
| 458.75 | 3 | 497.6766 | 77.0596 | 1409.0086 | 187.3873 | 713.7454 | 71.8511
| 458.75 | 84 | 497.6766 | 157.083 | 1409.0086 | 420.9008 | 713.7454 | 190.6254
| 451.25 | 3 | 490.267 | 77.0596 | 1387.387 | 187.3873 | 702.7478 | 71.8511
| 451.25 | 84 | 490.267 | 157.083 | 1387.387 | 420.9008 | 702.7478 | 190.6254
| 443.75 | 3 | 482.8575 | 77.0596 | 1365.7654 | 187.3873 | 691.7502 | 71.8511
| 443.75 | 84 | 482.8575 | 157.083 | 1365.7654 | 420.9008 | 691.7502 | 190.6254
| 436.25 | 3 | 475.4479 | 77.0596 | 1344.1438 | 187.3873 | 680.7526 | 71.8511
| 436.25 | 84 | 475.4479 | 157.083 | 1344.1438 | 420.9008 | 680.7526 | 190.6254
| 428.75 | 3 | 468.0383 | 77.0596 | 1322.5221 | 187.3873 | 669.755 | 71.8511
| 428.75 | 84 | 468.0383 | 157.083 | 1322.5221 | 420.9008 | 669.755 | 190.6254
| 421.25 | 3 | 460.6287 | 77.0596 | 1300.9005 | 187.3873 | 658.7573 | 71.8511
| 421.25 | 84 | 460.6287 | 157.083 | 1300.9005 | 420.9008 | 658.7573 | 190.6254
| 413.75 | 3 | 453.2192 | 77.0596 | 1279.2789 | 187.3873 | 647.7597 | 71.8511
| 413.75 | 84 | 453.2192 | 157.083 | 1279.2789 | 420.9008 | 647.7597 | 190.6254
| 407.5 | 3 | 447.0445 | 77.0596 | 1261.2609 | 187.3873 | 638.595 | 71.8511
| 407.5 | 84 | 447.0445 | 157.083 | 1261.2609 | 420.9008 | 638.595 | 190.6254
| #N/A | 3 | #N/A | 77.0596 | #N/A | 187.3873 | #N/A | 71.8511
| #N/A | 84 | #N/A | 157.083 | #N/A | 420.9008 | #N/A | 190.6254
| #N/A | 3 | #N/A | 77.0596 | #N/A | 187.3873 | #N/A | 71.8511
| #N/A | 84 | #N/A | 157.083 | #N/A | 420.9008 | #N/A | 190.6254
| #N/A | 3 | #N/A | 77.0596 | #N/A | 187.3873 | #N/A | 71.8511
| #N/A | 84 | #N/A | 157.083 | #N/A | 420.9008 | #N/A | 190.6254
| #N/A | 3 | #N/A | 77.0596 | #N/A | 187.3873 | #N/A | 71.8511
| #N/A | 84 | #N/A | 157.083 | #N/A | 420.9008 | #N/A | 190.6254
| #N/A | 3 | #N/A | 77.0596 | #N/A | 187.3873 | #N/A | 71.8511
| #N/A | 84 | #N/A | 157.083 | #N/A | 420.9008 | #N/A | 190.6254
| #N/A | 3 | #N/A | 77.0596 | #N/A | 187.3873 | #N/A | 71.8511
| #N/A | 84 | #N/A | 157.083 | #N/A | 420.9008 | #N/A | 190.6254
| #N/A | 3 | #N/A | 77.0596 | #N/A | 187.3873 | #N/A | 71.8511
| #N/A | 84 | #N/A | 157.083 | #N/A | 420.9008 | #N/A | 190.6254
| #N/A | 3 | #N/A | 77.0596 | #N/A | 187.3873 | #N/A | 71.8511
| #N/A | 84 | #N/A | 157.083 | #N/A | 420.9008 | #N/A | 190.6254
| #N/A | 3 | #N/A | 77.0596 | #N/A | 187.3873 | #N/A | 71.8511
| #N/A | 84 | #N/A | 157.083 | #N/A | 420.9008 | #N/A | 190.6254
| #N/A | 3 | #N/A | 77.0596 | #N/A | 187.3873 | #N/A | 71.8511
| #N/A | 84 | #N/A | 157.083 | #N/A | 420.9008 | #N/A | 190.6254
| #N/A | 3 | #N/A | 77.0596 | #N/A | 187.3873 | #N/A | 71.8511
| #N/A | 84 | #N/A | 157.083 | #N/A | 420.9008 | #N/A | 190.6254
| #N/A | 3 | #N/A | 77.0596 | #N/A | 187.3873 | #N/A | 71.8511
| #N/A | 84 | #N/A | 157.083 | #N/A | 420.9008 | #N/A | 190.6254
| #N/A | 3 | #N/A | 77.0596 | #N/A | 187.3873 | #N/A | 71.8511
| #N/A | 84 | #N/A | 157.083 | #N/A | 420.9008 | #N/A | 190.6254
| #N/A | 3 | #N/A | 77.0596 | #N/A | 187.3873 | #N/A | 71.8511
| #N/A | 84 | #N/A | 157.083 | #N/A | 420.9008 | #N/A | 190.6254
| #N/A | 3 | #N/A | 77.0596 | #N/A | 187.3873 | #N/A | 71.8511
| #N/A | 84 | #N/A | 157.083 | #N/A | 420.9008 | #N/A | 190.6254
| #N/A | 3 | #N/A | 77.0596 | #N/A | 187.3873 | #N/A | 71.8511
| #N/A | 84 | #N/A | 157.083 | #N/A | 420.9008 | #N/A | 190.6254
| #N/A | 3 | #N/A | 77.0596 | #N/A | 187.3873 | #N/A | 71.8511
| #N/A | 84 | #N/A | 157.083 | #N/A | 420.9008 | #N/A | 190.6254
| #N/A | 3 | #N/A | 77.0596 | #N/A | 187.3873 | #N/A | 71.8511
| #N/A | 84 | #N/A | 157.083 | #N/A | 420.9008 | #N/A | 190.6254
| #N/A | 3 | #N/A | 77.0596 | #N/A | 187.3873 | #N/A | 71.8511
| #N/A | 84 | #N/A | 157.083 | #N/A | 420.9008 | #N/A | 190.6254
| #N/A | 3 | #N/A | 77.0596 | #N/A | 187.3873 | #N/A | 71.8511
| #N/A | 84 | #N/A | 157.083 | #N/A | 420.9008 | #N/A | 190.6254
| #N/A | 3 | #N/A | 77.0596 | #N/A | 187.3873 | #N/A | 71.8511
| #N/A | 84 | #N/A | 157.083 | #N/A | 420.9008 | #N/A | 190.6254
| #N/A | 3 | #N/A | 77.0596 | #N/A | 187.3873 | #N/A | 71.8511
| #N/A | 84 | #N/A | 157.083 | #N/A | 420.9008 | #N/A | 190.6254
| #N/A | 3 | #N/A | 77.0596 | #N/A | 187.3873 | #N/A | 71.8511
| #N/A | 84 | #N/A | 157.083 | #N/A | 420.9008 | #N/A | 190.6254
| #N/A | 3 | #N/A | 77.0596 | #N/A | 187.3873 | #N/A | 71.8511
| #N/A | 84 | #N/A | 157.083 | #N/A | 420.9008 | #N/A | 190.6254
| #N/A | 3 | #N/A | 77.0596 | #N/A | 187.3873 | #N/A | 71.8511
| #N/A | 84 | #N/A | 157.083 | #N/A | 420.9008 | #N/A | 190.6254
| #N/A | 3 | #N/A | 77.0596 | #N/A | 187.3873 | #N/A | 71.8511
| #N/A | 84 | #N/A | 157.083 | #N/A | 420.9008 | #N/A | 190.6254
| #N/A | 3 | #N/A | 77.0596 | #N/A | 187.3873 | #N/A | 71.8511
| #N/A | 84 | #N/A | 157.083 | #N/A | 420.9008 | #N/A | 190.6254
| #N/A | 3 | #N/A | 77.0596 | #N/A | 187.3873 | #N/A | 71.8511
| #N/A | 84 | #N/A | 157.083 | #N/A | 420.9008 | #N/A | 190.6254
| #N/A | 3 | #N/A | 77.0596 | #N/A | 187.3873 | #N/A | 71.8511
| #N/A | 84 | #N/A | 157.083 | #N/A | 420.9008 | #N/A | 190.6254
Grampos (tirante) | 3 | 4.5 | 47.4213 | 78.5415 | 95.1351 | 191.7117 | 45.4568 | 74.0506
| 65.5 | 4.5 | 109.1678 | 78.5415 | 275.3152 | 191.7117 | 137.1036 | 74.0506
| 812 | 4.5 | 846.6677 | 78.5415 | 2427.3867 | 191.7117 | 1231.7333 | 74.0506
| 749.5 | 4.5 | 784.9212 | 78.5415 | 2247.2066 | 191.7117 | 1140.0864 | 74.0506
Grampos de ancoragem | 3 | #N/A | 47.4213 | #N/A | 95.1351 | #N/A | 45.4568 | #N/A
| 58 | #N/A | 101.7582 | #N/A | 253.6936 | #N/A | 126.106 | #N/A
| 812 | #N/A | 846.6677 | #N/A | 2427.3867 | #N/A | 1231.7333 | #N/A
| 757 | #N/A | 792.3308 | #N/A | 2268.8282 | #N/A | 1151.0841 | #N/A
Costura do apoio | 3 | 21 | 47.4213 | 94.8426 | 95.1351 | 239.2792 | 45.4568 | 98.2454
| 34.25 | 21 | 78.2945 | 94.8426 | 185.2252 | 239.2792 | 91.2802 | 98.2454
| 3 | 33 | 47.4213 | 106.6979 | 95.1351 | 273.8738 | 45.4568 | 115.8416
| 34.25 | 33 | 78.2945 | 106.6979 | 185.2252 | 273.8738 | 91.2802 | 115.8416
| 3 | 45 | 47.4213 | 118.5532 | 95.1351 | 308.4684 | 45.4568 | 133.4378
| 34.25 | 45 | 78.2945 | 118.5532 | 185.2252 | 308.4684 | 91.2802 | 133.4378
| 3 | #N/A | 47.4213 | #N/A | 95.1351 | #N/A | 45.4568 | #N/A
| 34.25 | #N/A | 78.2945 | #N/A | 185.2252 | #N/A | 91.2802 | #N/A
| 3 | #N/A | 47.4213 | #N/A | 95.1351 | #N/A | 45.4568 | #N/A
| 34.25 | #N/A | 78.2945 | #N/A | 185.2252 | #N/A | 91.2802 | #N/A
| 3 | #N/A | 47.4213 | #N/A | 95.1351 | #N/A | 45.4568 | #N/A
| 34.25 | #N/A | 78.2945 | #N/A | 185.2252 | #N/A | 91.2802 | #N/A
| 812 | 21 | 846.6677 | 94.8426 | 2427.3867 | 239.2792 | 1231.7333 | 98.2454
| 780.75 | 21 | 815.7945 | 94.8426 | 2337.2966 | 239.2792 | 1185.9098 | 98.2454
| 812 | 33 | 846.6677 | 106.6979 | 2427.3867 | 273.8738 | 1231.7333 | 115.8416
| 780.75 | 33 | 815.7945 | 106.6979 | 2337.2966 | 273.8738 | 1185.9098 | 115.8416
| 812 | 45 | 846.6677 | 118.5532 | 2427.3867 | 308.4684 | 1231.7333 | 133.4378
| 780.75 | 45 | 815.7945 | 118.5532 | 2337.2966 | 308.4684 | 1185.9098 | 133.4378
| 812 | #N/A | 846.6677 | #N/A | 2427.3867 | #N/A | 1231.7333 | #N/A
| 780.75 | #N/A | 815.7945 | #N/A | 2337.2966 | #N/A | 1185.9098 | #N/A
| 812 | #N/A | 846.6677 | #N/A | 2427.3867 | #N/A | 1231.7333 | #N/A
| 780.75 | #N/A | 815.7945 | #N/A | 2337.2966 | #N/A | 1185.9098 | #N/A
| 812 | #N/A | 846.6677 | #N/A | 2427.3867 | #N/A | 1231.7333 | #N/A
| 780.75 | #N/A | 815.7945 | #N/A | 2337.2966 | #N/A | 1185.9098 | #N/A
Suspensão | 6 | 3 | 50.3851 | 77.0596 | 103.7838 | 187.3873 | 49.8559 | 71.8511
| 6 | 57 | 50.3851 | 130.4086 | 103.7838 | 343.063 | 49.8559 | 151.034
| 12 | 3 | 56.3128 | 77.0596 | 121.081 | 187.3873 | 58.654 | 71.8511
| 12 | 57 | 56.3128 | 130.4086 | 121.081 | 343.063 | 58.654 | 151.034
| 18 | 3 | 62.2405 | 77.0596 | 138.3783 | 187.3873 | 67.4521 | 71.8511
| 18 | 57 | 62.2405 | 130.4086 | 138.3783 | 343.063 | 67.4521 | 151.034
| 24 | 3 | 68.1681 | 77.0596 | 155.6756 | 187.3873 | 76.2502 | 71.8511
| 24 | 57 | 68.1681 | 130.4086 | 155.6756 | 343.063 | 76.2502 | 151.034
| 30 | 3 | 74.0958 | 77.0596 | 172.9729 | 187.3873 | 85.0482 | 71.8511
| 30 | 57 | 74.0958 | 130.4086 | 172.9729 | 343.063 | 85.0482 | 151.034
| #N/A | 3 | #N/A | 77.0596 | #N/A | 187.3873 | #N/A | 71.8511
| #N/A | 57 | #N/A | 130.4086 | #N/A | 343.063 | #N/A | 151.034
| #N/A | 3 | #N/A | 77.0596 | #N/A | 187.3873 | #N/A | 71.8511
| #N/A | 57 | #N/A | 130.4086 | #N/A | 343.063 | #N/A | 151.034
| #N/A | 3 | #N/A | 77.0596 | #N/A | 187.3873 | #N/A | 71.8511
| #N/A | 57 | #N/A | 130.4086 | #N/A | 343.063 | #N/A | 151.034
| #N/A | 3 | #N/A | 77.0596 | #N/A | 187.3873 | #N/A | 71.8511
| #N/A | 57 | #N/A | 130.4086 | #N/A | 343.063 | #N/A | 151.034
| #N/A | 3 | #N/A | 77.0596 | #N/A | 187.3873 | #N/A | 71.8511
| #N/A | 57 | #N/A | 130.4086 | #N/A | 343.063 | #N/A | 151.034
| #N/A | 3 | #N/A | 77.0596 | #N/A | 187.3873 | #N/A | 71.8511
| #N/A | 57 | #N/A | 130.4086 | #N/A | 343.063 | #N/A | 151.034
| #N/A | 3 | #N/A | 77.0596 | #N/A | 187.3873 | #N/A | 71.8511
| #N/A | 57 | #N/A | 130.4086 | #N/A | 343.063 | #N/A | 151.034
| #N/A | 3 | #N/A | 77.0596 | #N/A | 187.3873 | #N/A | 71.8511
| #N/A | 57 | #N/A | 130.4086 | #N/A | 343.063 | #N/A | 151.034
| #N/A | 3 | #N/A | 77.0596 | #N/A | 187.3873 | #N/A | 71.8511
| #N/A | 57 | #N/A | 130.4086 | #N/A | 343.063 | #N/A | 151.034
| #N/A | 3 | #N/A | 77.0596 | #N/A | 187.3873 | #N/A | 71.8511
| #N/A | 57 | #N/A | 130.4086 | #N/A | 343.063 | #N/A | 151.034
| #N/A | 3 | #N/A | 77.0596 | #N/A | 187.3873 | #N/A | 71.8511
| #N/A | 57 | #N/A | 130.4086 | #N/A | 343.063 | #N/A | 151.034
| 809 | 3 | 843.7039 | 77.0596 | 2418.738 | 187.3873 | 1227.3342 | 71.8511
| 809 | 57 | 843.7039 | 130.4086 | 2418.738 | 343.063 | 1227.3342 | 151.034
| 803 | 3 | 837.7762 | 77.0596 | 2401.4407 | 187.3873 | 1218.5361 | 71.8511
| 803 | 57 | 837.7762 | 130.4086 | 2401.4407 | 343.063 | 1218.5361 | 151.034
| 797 | 3 | 831.8486 | 77.0596 | 2384.1435 | 187.3873 | 1209.738 | 71.8511
| 797 | 57 | 831.8486 | 130.4086 | 2384.1435 | 343.063 | 1209.738 | 151.034
| 791 | 3 | 825.9209 | 77.0596 | 2366.8462 | 187.3873 | 1200.9399 | 71.8511
| 791 | 57 | 825.9209 | 130.4086 | 2366.8462 | 343.063 | 1200.9399 | 151.034
| 785 | 3 | 819.9932 | 77.0596 | 2349.5489 | 187.3873 | 1192.1418 | 71.8511
| 785 | 57 | 819.9932 | 130.4086 | 2349.5489 | 343.063 | 1192.1418 | 151.034
| #N/A | 3 | #N/A | 77.0596 | #N/A | 187.3873 | #N/A | 71.8511
| #N/A | 57 | #N/A | 130.4086 | #N/A | 343.063 | #N/A | 151.034
| #N/A | 3 | #N/A | 77.0596 | #N/A | 187.3873 | #N/A | 71.8511
| #N/A | 57 | #N/A | 130.4086 | #N/A | 343.063 | #N/A | 151.034
| #N/A | 3 | #N/A | 77.0596 | #N/A | 187.3873 | #N/A | 71.8511
| #N/A | 57 | #N/A | 130.4086 | #N/A | 343.063 | #N/A | 151.034
| #N/A | 3 | #N/A | 77.0596 | #N/A | 187.3873 | #N/A | 71.8511
| #N/A | 57 | #N/A | 130.4086 | #N/A | 343.063 | #N/A | 151.034
| #N/A | 3 | #N/A | 77.0596 | #N/A | 187.3873 | #N/A | 71.8511
| #N/A | 57 | #N/A | 130.4086 | #N/A | 343.063 | #N/A | 151.034
| #N/A | 3 | #N/A | 77.0596 | #N/A | 187.3873 | #N/A | 71.8511
| #N/A | 57 | #N/A | 130.4086 | #N/A | 343.063 | #N/A | 151.034
| #N/A | 3 | #N/A | 77.0596 | #N/A | 187.3873 | #N/A | 71.8511
| #N/A | 57 | #N/A | 130.4086 | #N/A | 343.063 | #N/A | 151.034
| #N/A | 3 | #N/A | 77.0596 | #N/A | 187.3873 | #N/A | 71.8511
| #N/A | 57 | #N/A | 130.4086 | #N/A | 343.063 | #N/A | 151.034
| #N/A | 3 | #N/A | 77.0596 | #N/A | 187.3873 | #N/A | 71.8511
| #N/A | 57 | #N/A | 130.4086 | #N/A | 343.063 | #N/A | 151.034
| #N/A | 3 | #N/A | 77.0596 | #N/A | 187.3873 | #N/A | 71.8511
| #N/A | 57 | #N/A | 130.4086 | #N/A | 343.063 | #N/A | 151.034
| #N/A | 3 | #N/A | 77.0596 | #N/A | 187.3873 | #N/A | 71.8511
| #N/A | 57 | #N/A | 130.4086 | #N/A | 343.063 | #N/A | 151.034
Tirante do dente | 3 | #N/A | 47.4213 | #N/A | 95.1351 | #N/A | 45.4568 | #N/A
| 94.05 | #N/A | 137.3736 | #N/A | 357.6215 | #N/A | 178.9679 | #N/A
| 812 | #N/A | 846.6677 | #N/A | 2427.3867 | #N/A | 1231.7333 | #N/A
| 720.95 | #N/A | 756.7154 | #N/A | 2164.9003 | #N/A | 1098.2222 | #N/A
Tirante do dente – planta | 94.05 | #N/A | 137.3736 | #N/A | 357.6215 | #N/A | 178.9679 | #N/A
| 7 | #N/A | 51.3731 | #N/A | 106.6666 | #N/A | 51.3222 | #N/A
| 3 | #N/A | 47.4213 | #N/A | 95.1351 | #N/A | 45.4568 | #N/A
| 7 | #N/A | 51.3731 | #N/A | 106.6666 | #N/A | 51.3222 | #N/A
| 94.05 | #N/A | 137.3736 | #N/A | 357.6215 | #N/A | 178.9679 | #N/A
contorno em planta | 0 | #N/A | 44.4575 | #N/A | 86.4865 | #N/A | 41.0578 | #N/A
| 109.05 | #N/A | 152.1927 | #N/A | 400.8647 | #N/A | 200.9631 | #N/A
| 0 | #N/A | 44.4575 | #N/A | 86.4865 | #N/A | 41.0578 | #N/A
| 109.05 | #N/A | 152.1927 | #N/A | 400.8647 | #N/A | 200.9631 | #N/A
| 0 | #N/A | 44.4575 | #N/A | 86.4865 | #N/A | 41.0578 | #N/A
| 0 | #N/A | 44.4575 | #N/A | 86.4865 | #N/A | 41.0578 | #N/A
Costura do dente | 3 | #N/A | 47.4213 | #N/A | 95.1351 | #N/A | 45.4568 | #N/A
| 25 | #N/A | 69.1561 | #N/A | 158.5585 | #N/A | 77.7165 | #N/A
| 3 | #N/A | 47.4213 | #N/A | 95.1351 | #N/A | 45.4568 | #N/A
| 25 | #N/A | 69.1561 | #N/A | 158.5585 | #N/A | 77.7165 | #N/A
| 3 | #N/A | 47.4213 | #N/A | 95.1351 | #N/A | 45.4568 | #N/A
| 25 | #N/A | 69.1561 | #N/A | 158.5585 | #N/A | 77.7165 | #N/A
| 3 | #N/A | 47.4213 | #N/A | 95.1351 | #N/A | 45.4568 | #N/A
| 25 | #N/A | 69.1561 | #N/A | 158.5585 | #N/A | 77.7165 | #N/A
| 3 | #N/A | 47.4213 | #N/A | 95.1351 | #N/A | 45.4568 | #N/A
| 25 | #N/A | 69.1561 | #N/A | 158.5585 | #N/A | 77.7165 | #N/A
| 3 | #N/A | 47.4213 | #N/A | 95.1351 | #N/A | 45.4568 | #N/A
| 25 | #N/A | 69.1561 | #N/A | 158.5585 | #N/A | 77.7165 | #N/A
| 3 | #N/A | 47.4213 | #N/A | 95.1351 | #N/A | 45.4568 | #N/A
| 25 | #N/A | 69.1561 | #N/A | 158.5585 | #N/A | 77.7165 | #N/A
| 3 | #N/A | 47.4213 | #N/A | 95.1351 | #N/A | 45.4568 | #N/A
| 25 | #N/A | 69.1561 | #N/A | 158.5585 | #N/A | 77.7165 | #N/A
| 812 | #N/A | 846.6677 | #N/A | 2427.3867 | #N/A | 1231.7333 | #N/A
| 790 | #N/A | 824.933 | #N/A | 2363.9633 | #N/A | 1199.4736 | #N/A
| 812 | #N/A | 846.6677 | #N/A | 2427.3867 | #N/A | 1231.7333 | #N/A
| 790 | #N/A | 824.933 | #N/A | 2363.9633 | #N/A | 1199.4736 | #N/A
| 812 | #N/A | 846.6677 | #N/A | 2427.3867 | #N/A | 1231.7333 | #N/A
| 790 | #N/A | 824.933 | #N/A | 2363.9633 | #N/A | 1199.4736 | #N/A
| 812 | #N/A | 846.6677 | #N/A | 2427.3867 | #N/A | 1231.7333 | #N/A
| 790 | #N/A | 824.933 | #N/A | 2363.9633 | #N/A | 1199.4736 | #N/A
| 812 | #N/A | 846.6677 | #N/A | 2427.3867 | #N/A | 1231.7333 | #N/A
| 790 | #N/A | 824.933 | #N/A | 2363.9633 | #N/A | 1199.4736 | #N/A
| 812 | #N/A | 846.6677 | #N/A | 2427.3867 | #N/A | 1231.7333 | #N/A
| 790 | #N/A | 824.933 | #N/A | 2363.9633 | #N/A | 1199.4736 | #N/A
| 812 | #N/A | 846.6677 | #N/A | 2427.3867 | #N/A | 1231.7333 | #N/A
| 790 | #N/A | 824.933 | #N/A | 2363.9633 | #N/A | 1199.4736 | #N/A
| 812 | #N/A | 846.6677 | #N/A | 2427.3867 | #N/A | 1231.7333 | #N/A
| 790 | #N/A | 824.933 | #N/A | 2363.9633 | #N/A | 1199.4736 | #N/A
Laços de fendilhamento | 3 | 6 | 47.4213 | 80.0234 | 95.1351 | 196.036 | 45.4568 | 76.2502
| 73 | 6 | 116.5774 | 80.0234 | 296.9369 | 196.036 | 148.1013 | 76.2502
| 3 | 11 | 47.4213 | 84.9632 | 95.1351 | 210.4504 | 45.4568 | 83.5819
| 73 | 11 | 116.5774 | 84.9632 | 296.9369 | 210.4504 | 148.1013 | 83.5819
| 3 | #N/A | 47.4213 | #N/A | 95.1351 | #N/A | 45.4568 | #N/A
| 73 | #N/A | 116.5774 | #N/A | 296.9369 | #N/A | 148.1013 | #N/A
| 3 | #N/A | 47.4213 | #N/A | 95.1351 | #N/A | 45.4568 | #N/A
| 73 | #N/A | 116.5774 | #N/A | 296.9369 | #N/A | 148.1013 | #N/A
| 3 | #N/A | 47.4213 | #N/A | 95.1351 | #N/A | 45.4568 | #N/A
| 73 | #N/A | 116.5774 | #N/A | 296.9369 | #N/A | 148.1013 | #N/A
| 812 | 6 | 846.6677 | 80.0234 | 2427.3867 | 196.036 | 1231.7333 | 76.2502
| 742 | 6 | 777.5117 | 80.0234 | 2225.5849 | 196.036 | 1129.0888 | 76.2502
| 812 | 11 | 846.6677 | 84.9632 | 2427.3867 | 210.4504 | 1231.7333 | 83.5819
| 742 | 11 | 777.5117 | 84.9632 | 2225.5849 | 210.4504 | 1129.0888 | 83.5819
| 812 | #N/A | 846.6677 | #N/A | 2427.3867 | #N/A | 1231.7333 | #N/A
| 742 | #N/A | 777.5117 | #N/A | 2225.5849 | #N/A | 1129.0888 | #N/A
| 812 | #N/A | 846.6677 | #N/A | 2427.3867 | #N/A | 1231.7333 | #N/A
| 742 | #N/A | 777.5117 | #N/A | 2225.5849 | #N/A | 1129.0888 | #N/A
| 812 | #N/A | 846.6677 | #N/A | 2427.3867 | #N/A | 1231.7333 | #N/A
| 742 | #N/A | 777.5117 | #N/A | 2225.5849 | #N/A | 1129.0888 | #N/A
Marcas x1, x2 e d/2 | 100 | -12 | 143.2518 | 62.2405 | 374.7747 | 144.1441 | 187.6927 | 49.8559
| 100 | 96 | 143.2518 | 168.9384 | 374.7747 | 455.4954 | 187.6927 | 208.2216
| 180 | -12 | 222.2873 | 62.2405 | 605.4052 | 144.1441 | 305.0006 | 49.8559
| 180 | 96 | 222.2873 | 168.9384 | 605.4052 | 455.4954 | 305.0006 | 208.2216
| 57.6 | -12 | 101.363 | 62.2405 | 252.5405 | 144.1441 | 125.5195 | 49.8559
| 57.6 | 60 | 101.363 | 133.3724 | 252.5405 | 351.7116 | 125.5195 | 155.433
cota L | 0 | -58 | 44.4575 | 16.795 | 86.4865 | 11.5315 | 41.0578 | -17.5962
| 815 | -58 | 849.6315 | 16.795 | 2436.0353 | 11.5315 | 1236.1323 | -17.5962
| 0 | -63 | 44.4575 | 11.8553 | 86.4865 | -2.8829 | 41.0578 | -24.9279
| 0 | -53 | 44.4575 | 21.7348 | 86.4865 | 25.9459 | 41.0578 | -10.2644
| 815 | -63 | 849.6315 | 11.8553 | 2436.0353 | -2.8829 | 1236.1323 | -24.9279
| 815 | -53 | 849.6315 | 21.7348 | 2436.0353 | 25.9459 | 1236.1323 | -10.2644
cota vão | 15 | -42 | 59.2766 | 32.6021 | 129.7297 | 57.6576 | 63.053 | 5.8654
| 800 | -42 | 834.8124 | 32.6021 | 2392.7921 | 57.6576 | 1214.1371 | 5.8654
| 15 | -47 | 59.2766 | 27.6624 | 129.7297 | 43.2432 | 63.053 | -1.4663
| 15 | -37 | 59.2766 | 37.5419 | 129.7297 | 72.0721 | 63.053 | 13.1971
| 800 | -47 | 834.8124 | 27.6624 | 2392.7921 | 43.2432 | 1214.1371 | -1.4663
| 800 | -37 | 834.8124 | 37.5419 | 2392.7921 | 72.0721 | 1214.1371 | 13.1971
cota trechos | 3 | 106 | 47.4213 | 178.8178 | 95.1351 | 484.3242 | 45.4568 | 222.8851
| 812 | 106 | 846.6677 | 178.8178 | 2427.3867 | 484.3242 | 1231.7333 | 222.8851
| 3 | 102 | 47.4213 | 174.866 | 95.1351 | 472.7927 | 45.4568 | 217.0197
| 3 | 110 | 47.4213 | 182.7696 | 95.1351 | 495.8557 | 45.4568 | 228.7505
| 100 | 102 | 143.2518 | 174.866 | 374.7747 | 472.7927 | 187.6927 | 217.0197
| 100 | 110 | 143.2518 | 182.7696 | 374.7747 | 495.8557 | 187.6927 | 228.7505
| 180 | 102 | 222.2873 | 174.866 | 605.4052 | 472.7927 | 305.0006 | 217.0197
| 180 | 110 | 222.2873 | 182.7696 | 605.4052 | 495.8557 | 305.0006 | 228.7505
| 635 | 102 | 671.8017 | 174.866 | 1917.1166 | 472.7927 | 972.1895 | 217.0197
| 635 | 110 | 671.8017 | 182.7696 | 1917.1166 | 495.8557 | 972.1895 | 228.7505
| 715 | 102 | 750.8372 | 174.866 | 2147.7471 | 472.7927 | 1089.4974 | 217.0197
| 715 | 110 | 750.8372 | 182.7696 | 2147.7471 | 495.8557 | 1089.4974 | 228.7505
| 812 | 102 | 846.6677 | 174.866 | 2427.3867 | 472.7927 | 1231.7333 | 217.0197
| 812 | 110 | 846.6677 | 182.7696 | 2427.3867 | 495.8557 | 1231.7333 | 228.7505
cota h | 835 | 0 | 869.3904 | 74.0958 | 2493.693 | 178.7387 | 1265.4593 | 67.4521
| 835 | 60 | 869.3904 | 133.3724 | 2493.693 | 351.7116 | 1265.4593 | 155.433
| 831 | 0 | 865.4386 | 74.0958 | 2482.1614 | 178.7387 | 1259.5939 | 67.4521
| 839 | 0 | 873.3422 | 74.0958 | 2505.2245 | 178.7387 | 1271.3247 | 67.4521
| 831 | 60 | 865.4386 | 133.3724 | 2482.1614 | 351.7116 | 1259.5939 | 155.433
| 839 | 60 | 873.3422 | 133.3724 | 2505.2245 | 351.7116 | 1271.3247 | 155.433
corte A | 407.5 | -24 | 447.0445 | 50.3851 | 1261.2609 | 109.5495 | 638.595 | 32.2597
| 407.5 | -8 | 447.0445 | 66.1922 | 1261.2609 | 155.6756 | 638.595 | 55.7213
| 407.5 | 93 | 447.0445 | 165.9745 | 1261.2609 | 446.8467 | 638.595 | 203.8225
| 407.5 | 101 | 447.0445 | 173.8781 | 1261.2609 | 469.9098 | 638.595 | 215.5533
cotas detalhe | 0 | #N/A | 44.4575 | #N/A | 86.4865 | #N/A | 41.0578 | #N/A
| 0 | #N/A | 44.4575 | #N/A | 86.4865 | #N/A | 41.0578 | #N/A
| -10 | #N/A | 34.578 | #N/A | 57.6576 | #N/A | 26.3943 | #N/A
| -10 | #N/A | 34.578 | #N/A | 57.6576 | #N/A | 26.3943 | #N/A
| 0 | -25 | 44.4575 | 49.3972 | 86.4865 | 106.6666 | 41.0578 | 30.7933
| 15 | -25 | 59.2766 | 49.3972 | 129.7297 | 106.6666 | 63.053 | 30.7933
| 0 | -29 | 44.4575 | 45.4454 | 86.4865 | 95.1351 | 41.0578 | 24.9279
| 0 | -21 | 44.4575 | 53.349 | 86.4865 | 118.1982 | 41.0578 | 36.6587
| 15 | -29 | 59.2766 | 45.4454 | 129.7297 | 95.1351 | 63.053 | 24.9279
| 15 | -21 | 59.2766 | 53.349 | 129.7297 | 118.1982 | 63.053 | 36.6587
N5 – 12 Ø10 c/8.5 | 51.5 | 109 | 95.3366 | 181.7816 | 234.9549 | 492.9728 | 116.5748 | 227.2841
N6 – 8 Ø10 c/11 | 140 | 109 | 182.7696 | 181.7816 | 490.0899 | 492.9728 | 246.3467 | 227.2841
N7 – 62 Ø8 c/7.5 | 407.5 | 109 | 447.0445 | 181.7816 | 1261.2609 | 492.9728 | 638.595 | 227.2841
N6 – 8 Ø10 c/11 | 675 | 109 | 711.3194 | 181.7816 | 2032.4318 | 492.9728 | 1030.8434 | 227.2841
N5 – 12 Ø10 c/8.5 | 763.5 | 109 | 798.7525 | 181.7816 | 2287.5669 | 492.9728 | 1160.6153 | 227.2841
L = 815 cm | 407.5 | -58 | 447.0445 | 16.795 | 1261.2609 | 11.5315 | 638.595 | -17.5962
vão = 785 cm | 407.5 | -42 | 447.0445 | 32.6021 | 1261.2609 | 57.6576 | 638.595 | 5.8654
h = 60 | 837 | 30 | 871.3663 | 103.7341 | 2499.4587 | 265.2251 | 1268.392 | 111.4425
A | 407.5 | -26 | 447.0445 | 48.4092 | 1261.2609 | 103.7838 | 638.595 | 29.327
A | 407.5 | 101 | 447.0445 | 173.8781 | 1261.2609 | 469.9098 | 638.595 | 215.5533
N2 – 12 Ø16 | 244.5 | 4.8 | 286.0097 | 78.8379 | 791.3511 | 192.5765 | 399.5801 | 74.4905
N1 – 3 Ø16 | 244.5 | 55.2 | 286.0097 | 128.6303 | 791.3511 | 337.8738 | 399.5801 | 148.3945
8 cord. Ø15.2 CP190 RB | 505.3 | 11.25 | 543.6654 | 85.2101 | 1543.2068 | 211.1711 | 782.004 | 83.9485
N10 – 5 Ø12.5 4r (suspensão) | 33 | 33 | 77.0596 | 106.6979 | 181.6216 | 273.8738 | 89.4473 | 115.8416
N8 – 10 Ø12.5 (grampos/tirante) | 65.5 | 4.5 | 109.1678 | 78.5415 | 275.3152 | 191.7117 | 137.1036 | 74.0506
| 58 | #N/A | 101.7582 | #N/A | 253.6936 | #N/A | 126.106 | #N/A
N9 – 3 Ø8 (costura) | 34.25 | 21 | 78.2945 | 94.8426 | 185.2252 | 239.2792 | 91.2802 | 98.2454
| 94.05 | #N/A | 137.3736 | #N/A | 357.6215 | #N/A | 178.9679 | #N/A
| 94.05 | #N/A | 137.3736 | #N/A | 357.6215 | #N/A | 178.9679 | #N/A
| 25 | #N/A | 69.1561 | #N/A | 158.5585 | #N/A | 77.7165 | #N/A
N11 – 2 Ø10 (laços) | 73 | 6 | 116.5774 | 80.0234 | 296.9369 | 196.036 | 148.1013 | 76.2502
N5 – 12 Ø10 c/8.5 | 24.25 | 89 | 68.4151 | 162.0228 | 156.3964 | 435.3152 | 76.6167 | 197.9571
| 0 | #N/A | 44.4575 | #N/A | 86.4865 | #N/A | 41.0578 | #N/A
| -10 | #N/A | 34.578 | #N/A | 57.6576 | #N/A | 26.3943 | #N/A
a0 = 15 | 7.5 | -25 | 51.867 | 49.3972 | 108.1081 | 106.6666 | 52.0554 | 30.7933
eixo do apoio | 15 | 102 | 59.2766 | 174.866 | 129.7297 | 472.7927 | 63.053 | 217.0197
N2 – 12 Ø16 | 71.5 | 4.8 | 115.0954 | 78.8379 | 292.6125 | 192.5765 | 145.9017 | 74.4905