## ELU i (hidden)
Seção 1
[12 empty] | x | y | Section Properties About Centroidal Axis Parallel to Original Axis | [6 empty] | PROPRIEDADES EM TORNO DO EIXO X |  |  | About Original Axis |  |  |  |  | DX = | 30
[14 empty] | f = | 0 | deg | X-dim = | 30 | 0 | Ix = | h | 20 | 0 | 2555000 | ^4 | Imax = | 20000 | ^4 | DY= | 20
[14 empty] | A = | 600 | ^2 | Y-dim = | 20 | 0 | Iy = | A | 600 | ² | 45000 | ^4 | Imin = | 45000 | ^4 | Plot of diagonal
[14 empty] | Xcg = | 0 | 0 | Sx(top) = | 2000 | ^3 | Ixy = | Yi | 65 | 0 | 0 | ^4 | Principal Axis Plot |  |  | to control XY scale
[14 empty] | Ycg = | 65 | 0 | Sx(bot) = | 2000 | ^3 |  | Ys | -45 | 0 |  |  | x | y |  | x | y
[12 empty] | 0 | 55 | Ixo = | 20000 | ^4 | Sy(left) = | 3000 | ^3 |  | Ix | 20000 | 4 |  |  | -15 | 0 |  | -15 | 50
[12 empty] | -15 | 55 | Iyo = | 45000 | ^4 | Sy(right)= | 3000 | ^3 |  | Wi | 2000 | ³ |  |  | 15 | 0 |  | 15 | 80
[12 empty] | -15 | 75 | Ixyo = | 0 | ^4 |  |  |  |  | Ws | 2000 | ³
[12 empty] | 0 | 75 | [12 empty] | 0 | 0
[12 empty] | 15 | 75 | Section Properties About Principal Axis | [11 empty] | 0 | 60
[12 empty] | 15 | 55 | f = | 0 | deg | Sxp(top) = | 2000 | ^3
[12 empty] | 0 | 55 | Ixp = | 20000 | ^4 | Sxp(bot) = | 307.6923 | ^3
[14 empty] | Iyp = | 45000 | ^4 | Syp(left) = | 0 | ^3
[14 empty] | Ixyp = | 0 | ^4 | Syp(right)= | 3000 | ^3
[14 empty] | J = | 65000 | ^4 |  |  |  |  | 0
Geometria da viga i ou T
bf | 30 | cm | Largura do topo da viga. | [8 empty] | Seção 2
tw | 12 | cm | Espessura da alma. | [8 empty] | x | y | Section Properties About Centroidal Axis Parallel to Original Axis | [6 empty] | PROPRIEDADES EM TORNO DO EIXO X |  |  | About Original Axis |  |  |  |  | DX = | 30
bw | 40 | cm | Largura da base da viga. | [10 empty] | f = | 0 | deg | X-dim = | 30 | 0 | Ix = | h | 5 | 0 | 293562.5 | ^4 | Imax = | 205.3571 | ^4 | DY= | 5
hf1 | 20 | cm | Altura da mesa superior 1. | [10 empty] | A = | 105 | ^2 | Y-dim = | 5 | 0 | Iy = | A | 105 | ² | 4567.5 | ^4 | Imin = | 4567.5 | ^4 | Plot of diagonal
hf2 | 5 | cm | Altura da mesa superior 2. | [10 empty] | Xcg = | 0 | 0 | Sx(top) = | 95.8333 | ^3 | Ixy = | Yi | 52.8571 | 0 | 0 | ^4 | Principal Axis Plot |  |  | to control XY scale
hf3 | 30 | cm | Altura da mesa central 3. | [8 empty] | 0 | 50 | Ycg = | 52.8571 | 0 | Sx(bot) = | 71.875 | ^3 |  | Ys | -47.8571 | 0 |  |  | x | y |  | x | y
hf4 | 5 | cm | Altura da mesa inferior 4. | [8 empty] | -6 | 50 | Ixo = | 205.3571 | ^4 | Sy(left) = | 304.5 | ^3 |  | Ix | 205.3571 | 4 |  |  | -15 | 0 |  | -15 | 37.5
hf5 | 15 | cm | Altura da mesa inferior 5. | [8 empty] | -15 | 55 | Iyo = | 4567.5 | ^4 | Sy(right)= | 304.5 | ^3 |  | Wi | 71.875 | ³ |  |  | 15 | 0 |  | 15 | 67.5
Lvão | 930 | cm | Tamanho da viga. | [8 empty] | -15 | 55 | Ixyo = | 0 | ^4 |  |  |  |  | Ws | 95.8333 | ³
bw | 40 | cm | Largura da base da viga. | [8 empty] | 0 | 55 | [12 empty] | 0 | 0
h | 75 | cm | Altura da viga. | [8 empty] | 15 | 55 | Section Properties About Principal Axis | [11 empty] | 0 | 60
[12 empty] | 15 | 55 | f = | 0 | deg | Sxp(top) = | 95.8333 | ^3
Em casos de seção "i" | [11 empty] | 6 | 50 | Ixp = | 205.3571 | ^4 | Sxp(bot) = | 3.8851 | ^3
Md | 79421.4101 | kN*cm | [9 empty] | 0 | 50 | Iyp = | 4567.5 | ^4 | Syp(left) = | 304.5 | ^3
Kmd,"i" | 0.19409 | 794.2141 | [11 empty] | Ixyp = | 0 | ^4 | Syp(right)= | 304.5 | ^3
kx | 0.32817 | [12 empty] | J = | 4772.8571 | ^4 |  |  |  |  | 0
kz | 0.86791
ε,s | 7.1484
x | 0.27859
fpd | 154
fyk = | 500 | MPa | Resistência caracterítica ao escoamento das barras de aço.
fck = | 50 | MPa | Resistência característica à compressão do concreto.
fck = | 30 | MPa | Resistência característica à compressão do concreto da laje.
Fckj = | 35 | MPa | Resistência característica à compressão do concreto t=1.
Lpista = | 100 | m | Tamanho da pista de protensão. | [8 empty] | Seção 3
Cimento = | CPV-ARI |  | Cimento utilizado na concretagem da viga. | [8 empty] | x | y | Section Properties About Centroidal Axis Parallel to Original Axis | [6 empty] | PROPRIEDADES EM TORNO DO EIXO X |  |  | About Original Axis |  |  |  |  | DX = | 12
Cimento da capa = | CPI E CPII |  | Cimento utilizado na concretagem da capa da laje. | [10 empty] | f = | 0 | deg | X-dim = | 12 | 0 | Ix = | h | 30 | 0 | 468000 | ^4 | Imax = | 4320 | ^4 | DY= | 30
[14 empty] | A = | 360 | ^2 | Y-dim = | 30 | 0 | Iy = | A | 360 | ² | 4320 | ^4 | Imin = | 27000 | ^4 | Plot of diagonal
d = | 72 |  | Altura da linha neutra. | [8 empty] | 0 | 20 | Xcg = | 0 | 0 | Sx(top) = | 1800 | ^3 | Ixy = | Yi | 35 | 0 | 0 | ^4 | Principal Axis Plot |  |  | to control XY scale
[12 empty] | -6 | 20 | Ycg = | 35 | 0 | Sx(bot) = | 1800 | ^3 |  | Ys | -5 | 0 |  |  | x | y |  | x | y
x23 = | 18.648 |  | Domínio 2. | [8 empty] | -6 | 50 | Ixo = | 27000 | ^4 | Sy(left) = | 720 | ^3 |  | Ix | 27000 | 4 |  |  | -6 | 0 |  | -15 | 20
x34 = | 45.216 |  | Domínio 3 | [8 empty] | -6 | 50 | Iyo = | 4320 | ^4 | Sy(right)= | 720 | ^3 |  | Wi | 1800 | ³ |  |  | 6 | 0 |  | 15 | 50
[12 empty] | -6 | 50 | Ixyo = | 0 | ^4 |  |  |  |  | Ws | 1800 | ³
[12 empty] | 0 | 50 | [12 empty] | 0 | 0
[12 empty] | 6 | 50 | Section Properties About Principal Axis | [11 empty] | 0 | 60
Linha neutra na seção 1 | [11 empty] | 6 | 50 | f = | 0 | deg | Sxp(top) = | 1800 | ^3
[12 empty] | 6 | 50 | Ixp = | 27000 | ^4 | Sxp(bot) = | 771.4286 | ^3
Rcd1 | 1821.4286 | kN | [9 empty] | 6 | 20 | Iyp = | 4320 | ^4 | Syp(left) = | 720 | ^3
Md1 | 112928.5714 | kN*cm | [9 empty] | 0 | 20 | Ixyp = | 0 | ^4 | Syp(right)= | 720 | ^3
| Ok, linha neutra passa na seção 1 | [12 empty] | J = | 31320 | ^4 |  |  |  |  | 0
x | 0 |  | cm | 0
As | 40.0714 | cm²
Linha neutra na seção 2
Rcd2 | 318.75 | kN
Md2 | 16043.75 | kN*cm
Ok, linha neutra passa na seção 2
Contas
l,aba | 9 | cm | Comprimento da aba a partir da alma
h,mis | 5 | cm | Altura da mísula
1.8 | h
0.8 | x- | 20
rcd1 | 1821.4286 | kN*cm
md1 | 112928.5714 | kN*cm | [9 empty] | x | y | Section Properties About Centroidal Axis Parallel to Original Axis | [6 empty] | PROPRIEDADES EM TORNO DO EIXO X |  |  | About Original Axis |  |  |  |  | DX = | 40
md | -33507.1613 | kN*cm | Resíduo de momento | [8 empty] | 0 | 0 | f = | -1.366e-15 | deg | X-dim = | 40 | 0 | Ix = | h | 75 | 0 | 3399604.1667 | ^4 | Imax = | 143334.1667 | ^4 | DY= | 75
[12 empty] | -20 | 0 | A = | 1795 | ^2 | Y-dim = | 75 | 0 | Iy = | A | 1795 | ² | 143334.1667 | ^4 | Imin = | 1127208.0045 | ^4 | Plot of diagonal
Rcd2 | 91.0714 | h | [9 empty] | -20 | 15 | Xcg = | -2.5334e-16 | 0 | Sx(top) = | 28595.0541 | ^3 | Ixy = | Yi | 35.5803 | 0 | 7.276e-12 | ^4 | Principal Axis Plot |  |  | to control XY scale
Rcd3 | 5.4643 | h^2 | [9 empty] | -6 | 20 | Ycg = | 35.5803 | 0 | Sx(bot) = | 31680.6634 | ^3 |  | Ys | 39.4197 | 0 |  |  | x | y |  | x | y | Calculo manual da raiz da cubica (substitui GoalSeek / macro AjustarH)
[12 empty] | -6 | 50 | Ixo = | 1127208.0045 | ^4 | Sy(left) = | 7166.7083 | ^3 |  | Ix | 1127208.0045 | 4 |  |  | -20 | 0 |  | -37.5 | 0 | a | 6.0714
-33507.1613 | = | 4735.7143 | h | 45.5357 | h^2 | 284.1429 | h^2 | 3.6429 | h^3 |  |  | -15 | 55 | Iyo = | 143334.1667 | ^4 | Sy(right)= | 7166.7083 | ^3 |  | Wi | 31680.6634 | ³ |  |  | 20 | 0 |  | 37.5 | 75 | b | -815.1
[12 empty] | -15 | 75 | Ixyo = | 2.3456e-11 | ^4 |  |  |  |  | Ws | 28595.0541 | ³ | [7 empty] | c | 11201.79
3.6429 | h^3 | - | 329.6786 | h^2 | + | 4735.7143 | h | - | -33507.1613 | = | 0 | 0 | 75 | [12 empty] | 0 | 0 |  |  |  | d | -21431
[12 empty] | 15 | 75 | Section Properties About Principal Axis | [11 empty] | 0 | 60 |  |  |  | p (cubica deprimida) | -4162.8447
h | 2.2874 | macro | [9 empty] | 15 | 55 | f = | -1.366e-15 | deg | Sxp(top) = | 28595.0541 | ^3 | [11 empty] | q (cubica deprimida) | -100201.3566
eq | -5.8208e-11 | [10 empty] | 6 | 50 | Ixp = | 1127208.0045 | ^4 | Sxp(bot) = | 31680.6634 | ^3 | [11 empty] | shift (h = t + shift) | 44.7506
[12 empty] | 6 | 20 | Iyp = | 143334.1667 | ^4 | Syp(left) = | 7166.7083 | ^3 | [11 empty] | discriminante = (q/2)^2+(p/3)^3 | -161740057.4543
x | 27.8593 | cm | [9 empty] | 20 | 15 | Ixyp = | 0 | ^4 | Syp(right)= | 7166.7083 | ^3 | [11 empty] | r = RAIZ(-(p/3)^3) | 51689.6317
| Domínio 3 | [10 empty] | 20 | 0 | J = | 1270542.1712 | ^4 |  |  |  |  | 0 | [9 empty] | phi = ACOS(-(q/2)/r) | 0.24859
[12 empty] | 0 | 0 | [17 empty] | Raizes reais (t1, t2, t3 + shift) | 118.9964 | 2.2874 | 12.968
Armadura | [30 empty] | Candidatos validos (>0, senao 1E99) | 118.9964 | 2.2874 | 12.968
Rcd1 | 1821.4286 | [29 empty] | h fisico = menor raiz positiva (= G94) | 2.2874
Rcd2 | 208.3183
Rcd3 | 28.5906
Rcd | 2001.1562 | kN
As | 44.0254 | cm²
Linha neutra na seção 3
Rcd3 | 1092.8571 | kN
Md3 | 34971.4286 | kN*cm
Ok, linha neutra passa na seção 3
32
Continuação — Seção 3 (alma): altura da linha neutra (x) e As líquido considerando a força já resistida pela protensão existente (Ap)
Obs.: o bloco 'Armadura' das linhas 94-106 resolve x por uma cúbica cujos coeficientes (AZ89:AZ92) são valores fixos, não fórmulas vivas — esse bloco (e a continuação da Seção 3, linhas 117-137) ainda apresenta erro #N/A para os dados atuais e não deve ser usado; isso é irrelevante aqui porque G65 já confirma que a linha neutra está na Seção 1, que governa (ver RESULTADO FINAL, linhas 139-146).
l,alma (tw) | 12 | cm | Largura da alma, constante ao longo da Seção 3
d0 | 47 | cm | Profundidade ate o topo da Seção 3 (abaixo das Seções 1+2, ja plenamente comprimidas)
k3 | 36.4286 | kN/cm | Rcd por cm de profundidade dentro da Seção 3 (bloco retangular, largura = alma)
y3 (bloco de compressão na alma) | 0 | cm | Profundidade do bloco equivalente dentro da Seção 3 — equilibrio de momento (Md1+Md2 plenos + Rcd3(y)*braço = Md)
x (Seção 3) | 0 | cm |  | 0
Rcd3 (parcial) | 0 | kN
Rcd,tot (Seção 3) | 0 | kN
Conferência | 0
Força resistida pela protensão existente (Ap) nesse x — mesmo método usado na seção retangular (Geometria!K1083:K1109)
εp (deformação por flexão no nível da cordoalha) | 0 | ‰
Pré-alongamento (protensão, cabo inferior) | 5.7127 | ‰ | Igual ao usado no cálculo da seção retangular (Geometria!L1157)
εt (deformação total na cordoalha) | 0 | ‰
σp (ELU) | 0 | kN/cm² | Tabela tensão-deformação (mesma cordoalha usada em Geometria!N1097/R1019)
Rpt (força resistida pela protensão) | 0 | kN | Mesmo fator 1,1 e mesma área Ap usados em Geometria!L1098
As líquido (Seção 3, descontando a protensão) | 0 | cm²
Situação | 0
Nº barras Ø16 (líquido, Seção 3) | 0 | un
RESULTADO FINAL — As líquido para 'viga I' / 'viga de transição' (governa a Seção 1, 2 ou 3), descontando a protensão
As líquido, Seção 1 (se governar) | 0 | cm²
As líquido, Seção 2 (se governar) | 0 | cm²
As líquido, Seção 3 | 0 | cm²
Seção governante | Seção 1
x final | 0 | cm
Domínio (na seção governante) | 0
As líquido final (ELU, com desconto de protensão) | 0 | cm²

## Homogeneização (hidden)
2 . Homogeneização da seção - Cordoalhas
Ac = | 1800 | cm²
I = | 540000 | cm²
y'.1 = | 30 | cm
y'.2 = | 30 | cm
Ach = | 1881.2286 | cm²
α = | 6.802
yhs = | 30.7254 | cm | yhs = H - yhi (mesma referencia, complementar)
yhi = | 29.2746 | cm | yhi = (Ac.Yi + (a-1).Ap.hp + (a-1).A'p.h'p) / Ach -> media ponderada DIRETA das areas em relacao a base, com as duas armaduras (Ap e A'p) ao mesmo tempo. Antes: calculava cada armadura isolada e tirava media simetrica (aproximacao errada)
Dy = | 30.7254
Ih = | 561936.0644 | cm^4 | Ih = I + Ac.(Yi-yhi)^2 + (a-1).Ap.(yhi-hp)^2 + (a-1).A'p.(yhi-h'p)^2 -> Steiner com AREA BRUTA (Ac) e distancias ATE O NOVO centroide (yhi), nao ate o antigo
yhs = | 30.7254
yhi = | 29.2746
Wh
Whs = | 18288.9754 | cm³
Whi = | 19195.3449 | cm³
2 . Homogeneização da seção composta
Ac = | 0 | cm²
I = | 0 | cm²
y'.1 = | 0 | cm
y'.2 = | 0 | cm
Ach,comp = | 62.444 | cm²
α = | 5.4603
yhs = | 0 | cm | yhs = H,total - yhi (H,total = viga + capa + laje)
yhi = | 0 | cm | yhi = (Ac,comp.Yi,comp + (a-1).Ap.hp + (a-1).A'p.h'p) / Ach,comp -> agora usa a area/Yi da SECAO COMPOSTA (L25/L28). Antes usava por engano a area/Yi da viga isolada (L4/L6) - maior erro de todos, ~3cm de LN e ~16% no Ih
Dy = | 0
Ih = | 0 | cm^4 | Ih = I,comp + Ac,comp.(Yi,comp-yhi)^2 + (a-1).Ap.(yhi-hp)^2 + (a-1).A'p.(yhi-h'p)^2
yhs = | 0
yhi = | 0
Wh
Whs = | 0 | cm³
Whi = | 0 | cm³
2 . Homogeneização da seção - Vergalhão
| seção pré |  |  |  | seção composta
Ac = | 1881.2286 | cm² |  | Ac = | 62.444 | cm²
I = | 561936.0644 | cm² |  | I = | 0 | cm²
y'.1 = | 29.2746 | cm |  | y'.1 = | 0 | cm
y'.2 = | 30.7254 | cm |  | y'.2 = | 0 | cm
Ach = | 1967.6315 | cm² |  | Ach = | 129.0282 | cm²
α = | 7.1421 |  |  | α = | 5.7333
yhs = | 30.8579 | cm | yhs = H - yhi | yhs = | 0 | cm | yhs = H,total - yhi
yhi = | 29.1421 | cm | yhi = (Ach.Yi,ach + (a-1).As,inf.hs,inf + (a-1).As,sup.hs,sup) / Ach,verg -> As,sup convertido p/ distancia-da-base (H-(cobrim+bitola/2)), consistente com As,inf | yhi = | 0 | cm | yhi = mesma logica do lado "pre", partindo de R46/R48 (secao composta ja homogeneizada com cordoalhas, bloco 2 corrigido)
Dy = | 30.8579 |  |  | Dy = | 0
Ih = | 620788.1664 | cm^4 | Ih = Ih,anterior + Ach.(Yi,ach-yhi)^2 + (a-1).As,inf.(yhi-hs,inf)^2 + (a-1).As,sup.(yhi-hs,sup)^2 | Ih = | 0 | cm^4 | Ih corrigido: a formula original referenciava L26/L30/L27/L34/L32 (bloco 2) por engano, em vez de R47/R46/R48/R55/R53 (bloco 3, secao composta)
yhs = | 30.8579 |  | yhs (redundante) corrigido: antes usava L18 (yhi do bloco 1, errado) em vez de L60 (yhi deste bloco). Whs=L57/L59 tinha o Ih certo mas dividia pelo yhs errado | yhs = | 0
yhi = | 29.1421 |  |  | yhi = | 0
Wh |  |  |  | Wh
Whs = | 20117.6402 | cm³ |  | Whs = | 0 | cm³
Whi = | 21302.1095 | cm³ |  | Whi = | 0 | cm³
Parâmetros da homogeneização (como na planilha de referência: α = Ep/Ecs(t) para cordoalhas e Es/Ecs(t) para vergalhões)
Ep = | 200000 | MPa | Módulo de elasticidade das cordoalhas (NBR 6118, 8.4.4).
Es = | 210000 | MPa | Módulo de elasticidade dos vergalhões (NBR 6118, 8.3.5).
t,pré = | 1 | dias | Idade da seção pré-fabricada na homogeneização (ato da protensão).
β1(t,pré) = | 0.42388 | - | Crescimento da resistência do concreto com a idade.
Ecs(t,pré) = | 29402.9165 | MPa | Módulo secante do concreto da viga nessa idade.
αp,pré = | 6.802 | - | Relação Ep/Ecs – cordoalhas na seção pré-fabricada.
αe,pré = | 7.1421 | - | Relação Es/Ecs – vergalhões na seção pré-fabricada.
t,comp = | 30 | dias | Idade na solidarização (seção composta).
β1(t,comp) = | 1.0068 | - | Crescimento da resistência do concreto com a idade.
Ecs(t,comp) = | 36628.1313 | MPa | Módulo secante do concreto da viga nessa idade.
αp,comp = | 5.4603 | - | Relação Ep/Ecs – cordoalhas na seção composta.
αe,comp = | 5.7333 | - | Relação Es/Ecs – vergalhões na seção composta.

## Isolamento de cabos (hidden)
9 . Perdas de protensão
[9 empty] | Tamanho da pista | 100 | m
[9 empty] | Acomodação da cunha | 0.6 | cm
[9 empty] | Δσancoragem | 1.2 | kN/cm²
[9 empty] | Relaxação da armadura |  |  |  |  | Perdas diferidas
[9 empty] | σ,pi | 145.1 | kN/cm² |  |  | Seção 1 (viga)
[14 empty] | Ac | 1800
[9 empty] | R | 0.76368 | 76.3684 |  |  | Perímetro | 150 | cm
[9 empty] | Ѱ | 1.772
[9 empty] | Δσ,pr | 2.5712 | kN/cm² |  |  | Seção 2 (laje)
[14 empty] | Ac | 1800
[14 empty] | Perímetro | 216 | cm
Perda por deformação imediata do concreto
[9 empty] | A,p | 8.4 | cm² |  |  | Np | 1120.7128 | kN
[9 empty] | e,p | 22 | cm |  |  | Mp | 246.5568 | kN*m
[9 empty] | A',p | 0 | cm²
[9 empty] | e',p | 30 | cm
[14 empty] | A | 33513.8692 | kN/m²
[14 empty] | B | 14232.5866 | kN/m²
[9 empty] | σ,pi | 142.5288 | kN/cm² |  |  | C | 5135.6301 | kN/m²
[14 empty] | D | 1950.3735 | kN/m²
[9 empty] | Np | 1197.2422 | kN
[9 empty] | Mp | 263.3933 | kN*cm |  |  | σ,p | 5.0508
[14 empty] | Δσ,p,c,inf | 61595.4609 | kN/m²
[15 empty] | 6.1595 | kN/cm²
[9 empty] | σc,po+g,inf | 15091.7991 | kN/m²
[9 empty] | σc,po+g,sup | -4858.3644 | kN/m²
[14 empty] | A' | -10423.2184 | kN/m²
[14 empty] | B | 19408.0726 | kN/m²
[9 empty] | Eci | 33130.0468 | Mpa |  |  | C | 611.3845 | kN/m²
[9 empty] | σp | 6.0368 |  |  |  | D | 232.1873 | kN/m²
[9 empty] | Δσcg,inf | 9.1106 | kN/cm² |  |  | Δσ,p,c,sup | 49641.0481 | kN/m²
[9 empty] | Δσcg,sup | -2.9329 | kN/cm² |  |  |  | 4.9641 | kN/cm²
[10 empty] | σpinf,t=1 | 133.4182 | kN/cm² | 8.8051
[10 empty] | σpsup,t=1 | 145.4617 | kN/cm² | 0.57298
10 . Coeficientes de fluência
[10 empty] | Ação | t₀ seção 01 | Coeficiente φ seção 01 | t₀ seção 02 | Coeficiente φ seção 02 | Coeficiente φ final
[10 empty] | Protensão | 1 | 2.3972 | -- | -- | 2.3972
[10 empty] | Pp VIGA | 1 | 2.3972 | -- | -- | 2.3972
[10 empty] | PP Laje | 15 | 1.5281 | -- | -- | 1.5281
[10 empty] | Capa | 30 | 1.3347 | 1 | 1.3347 | 1.3347
[10 empty] | Alvenaria | 45 | 1.2278 | 15 | 1.2278 | 1.2278
[10 empty] | Revestimento | 60 | 1.1528 | 30 | 1.1528 | 1.1528
[10 empty] | Carga acidental | 75 | 1.0945 | 45 | 1.0945 | 1.0945
[10 empty] | Perda protensão | 75 | 1.0945 | 45 | 1.0945 | 1.0945
[9 empty] | Perda por retração do concreto |  |  |  | Simultaneidade das perdas
[9 empty] | Δσ,p,s | -10.151 | kN/cm² |  | Xp,inf | 1.0651
[13 empty] | Xp,inf | 1.0822
[9 empty] | Relaxação da armadura |  |  |  | X,c | 2.1986
[9 empty] | Porcentagem da força de tração da cordoalha |  |  |  | N,inf | 2.6133
[9 empty] | R,inf | 0.7022 |  |  | N,sup | 4
[9 empty] | R,sup | 0.76559 |  |  | P,p | 0.0046667
[9 empty] | Ѱ(inf,1) | 6.305 |  |  | Δσ,p(inf,1)inf | -20.5317 | kN/cm²
[9 empty] | Ѱ(sup,1) | 7.8897 |  |  | Δσ,p(inf,1)sup | -20.9929 | kN/cm²
Valores de Ѱ,1000 em porcentagem
[9 empty] | X(inf,1)inf | 0.065126 |  |  |  | Cordoalhas | Barras
[9 empty] | X(inf,1)sup | 0.082183 |  |  | fptk (%) | Rb
[13 empty] | 0.5 | 0 | 0
[9 empty] | Δσ,pr,inf | 8.6889 | kN/cm² |  | 0.6 | 1.3 | 1.5
[9 empty] | Δσ,pr,sup | 11.9545 | kN/cm² |  | 0.7 | 2.5 | 4
[13 empty] | 0.8 | 3.5 | 7
[13 empty] | 0.7022 | 2.522
[13 empty] | 0.76559 | 3.1559
Tensão final dos cabos
Perda (%)
[9 empty] | σ,pinf | 112.8865 | 22.839
[9 empty] | σ,psup | 124.4688 | 14.9222
|  |  | Np,isol | 1120.7128 | kN | [18 empty] | Np,isol | 886.6468 | kN
|  |  | Mp,isol | 246.5568 | kN*m |  |  |  |  | TENSÕES | [13 empty] | Mp,isol | 195.0623 | kN*m
15331.407
[28 empty] | -710 | [19 empty] | 886.6468 | 195.0623 | [18 empty] | 886.6468 | 195.0623 | [18 empty] | 886.6468 | 195.0623
|  |  | ATO | [20 empty] | ELS-F MÁXIMO | [18 empty] | ELS-F MÍNIMO | [19 empty] | ELS-D MÁXIMO | [19 empty] | ELS-D MÍNIMO
[5 empty] | Tensão ajustada | Tensão reduzida pelo comprimento de transferência |  | Tensão calculada | Np | Mp | [15 empty] | Tensão ajustada | Tensão reduzida pelo comprimento de transferência |  | Tensão calculada | Np | Mp | [13 empty] | Tensão ajustada | Tensão reduzida pelo comprimento de transferência |  | Tensão calculada |  | Np | Mp | [13 empty] | Tensão ajustada | Tensão reduzida pelo comprimento de transferência |  | Tensão calculada |  | Np | Mp | [13 empty] | Tensão ajustada | Tensão reduzida pelo comprimento de transferência |  | Tensão calculada |  | Np | Mp
| (m) | Isolado? | [12 empty] | Borda Superior |  |  |  |  | Limite |  | (m) | Isolado? | [10 empty] | Borda Superior |  |  |  |  | Limite |  | (m) | Isolado? | [11 empty] | Borda Superior |  |  |  |  | Limite |  | (m) | Isolado? | [11 empty] | Borda Superior |  |  |  |  | Limite |  | (m) | Isolado? | [11 empty] | Borda Superior |  |  |  |  | Limite | ELU-ATO | (reduzir) | FINAL c/ furo | ELS-F mín | (reduzir) | FINAL c/ furo | ELS-F máx | (reduzir) | FINAL c/ furo | ELS-D máx | (reduzir) | FINAL c/ furo | ELS-D mín | (reduzir) | FINAL c/ furo | sideA(inf) | sideB(inf) | NpA_correta | MpA_correta | NpB_correta | MpB_correta | sideA(ATO) | sideB(ATO) | NpA_ATO_correta | MpA_ATO_correta | NpB_ATO_correta | MpB_ATO_correta
Sim | 0 | Não | σi,1 | Reduzir | 0 | 0 | 0 | 0 | 0 | 0 |  |  |  |  | σi,1 | 0 | kN/m² | 0 | MPa | 0 | Sim | 0 | Não | σi,1 | Reduzir | 0 | 0 | 0 | 0 | 0 | 0 |  |  | σi,1 | 0 | kN/m² | 0 | MPa | 0 | Sim | 0 | Não | σi,1 | Reduzir | 0 | 0 | 0 | 0 |  | 0 | 0 |  |  | σi,1 | 0 | kN/m² | 0 | MPa | 0 | Sim | 0 | Não | σi,1 | Reduzir | 0 | 0 | 0 | 0 |  | 0 | 0 |  |  | σi,1 | 0 | kN/m² | 0 | MPa | 0 | Sim | 0 | Não | σi,1 | Reduzir | 0 | 0 | 0 | 0 |  | 0 | 0 |  |  | σi,1 | 0 | kN/m² | 0 | MPa | 0 | 0 | 0 | 0 | 0 | 0 | 0 | 0 | 0 | 0 | 0 | 0 | 0 | 0 | 0 | 0 | N/A | ESQ | 1477.7447 | 248.2611 | 886.6468 | 195.0623 | N/A | ESQ | 1867.8546 | 313.7996 | 1120.7128 | 246.5568
Sim | 0.465 | Não | σi,2 | Reduzir | 2121.6025 | 2121.6025 | 58.0263 | 6878.0009 | 407.253 | 89.5957 |  | 1120.7128 | 246.5568 |  | σi,2 | 2121.6025 | kN/m² | 2.1216 | MPa | 0 | Sim | 0.465 | Não | σi,2 | Reduzir | -3346.2257 | -3346.2257 | 48.6065 | 369.9086 | 329.2267 | 72.4299 | 886.6468 | 195.0623 | σi,2 | -3346.2257 | kN/m² | -3.3462 | MPa | 0 | Sim | 0.465 | Não | σi,2 | Reduzir | -3346.2257 | -3346.2257 | 48.6065 | 1276.8103 |  | 329.2267 | 72.4299 | 886.6468 | 195.0623 | σi,2 | -3346.2257 | kN/m² | -3.3462 | MPa | 0 | Sim | 0.465 | Não | σi,2 | Reduzir | -3346.2257 | -3346.2257 | 48.6065 | 672.2092 |  | 329.2267 | 72.4299 | 886.6468 | 195.0623 | σi,2 | -3346.2257 | kN/m² | -3.3462 | MPa | 0 | Sim | 0.465 | Não | σi,2 | Reduzir | -3346.2257 | -3346.2257 | 48.6065 | 1276.8103 |  | 329.2267 | 72.4299 | 886.6468 | 195.0623 | σi,2 | -3346.2257 | kN/m² | -3.3462 | MPa | 0 | 1399.2952 | 4935.1622 | 2121.6025 | -4148.5816 | -1386.0382 | -3346.2257 | -3202.54 | -439.9966 | -3346.2257 | -3833.2344 | -1070.691 | -3346.2257 | -3202.54 | -439.9966 | -3346.2257 | N/A | ESQ | 1477.7447 | 248.2611 | 886.6468 | 195.0623 | N/A | ESQ | 1867.8546 | 313.7996 | 1120.7128 | 246.5568
Sim | 0.93 | Não | σi,3 | Reduzir | 4836.6225 | 4836.6225 | 116.0526 | 6347.0484 | 814.506 | 179.1913 |  | 1120.7128 | 246.5568 |  | σi,3 | 4836.6225 | kN/m² | 4.8366 | MPa | 0 | Sim | 0.93 | Não | σi,3 | Reduzir | -6109.1809 | -6109.1809 | 97.213 | -4587.891 | 658.4533 | 144.8597 | 886.6468 | 195.0623 | σi,3 | -6109.1809 | kN/m² | -6.1092 | MPa | 0 | Sim | 0.93 | Não | σi,3 | Reduzir | -6109.1809 | -6109.1809 | 97.213 | -2869.5509 |  | 658.4533 | 144.8597 | 886.6468 | 195.0623 | σi,3 | -6109.1809 | kN/m² | -6.1092 | MPa | 0 | Sim | 0.93 | Não | σi,3 | Reduzir | -6109.1809 | -6109.1809 | 97.213 | -4015.1109 |  | 658.4533 | 144.8597 | 886.6468 | 195.0623 | σi,3 | -6109.1809 | kN/m² | -6.1092 | MPa | 0 | Sim | 0.93 | Não | σi,3 | Reduzir | -6109.1809 | -6109.1809 | 97.213 | -2869.5509 |  | 658.4533 | 144.8597 | 886.6468 | 195.0623 | σi,3 | -6109.1809 | kN/m² | -6.1092 | MPa | 0 | 2863.7512 | 4381.2949 | 4836.6225 | -7688.7199 | -6557.8056 | -6109.1809 | -5896.22 | -4765.3057 | -6109.1809 | -7091.2199 | -5960.3057 | -6109.1809 | -5896.22 | -4765.3057 | -6109.1809 | N/A | ESQ | 1477.7447 | 248.2611 | 886.6468 | 195.0623 | N/A | ESQ | 1867.8546 | 313.7996 | 1120.7128 | 246.5568
Sim | 1.395 | Não | σi,4 | OK | 5878.5609 | 7551.6426 | 174.0789 | 5878.5609 | 1221.759 | 268.787 |  | 1120.7128 | 246.5568 |  | σi,4 | 5878.5609 | kN/m² | 5.8786 | MPa | 0 | Sim | 1.395 | Não | σi,4 | OK | -8962.42 | -8962.42 | 145.8194 | -8962.42 | 886.6468 | 195.0623 | 886.6468 | 195.0623 | σi,4 | -8962.42 | kN/m² | -8.9624 | MPa | 0 | Sim | 1.395 | Não | σi,4 | OK | -6528.1049 | -8962.42 | 145.8194 | -6528.1049 |  | 886.6468 | 195.0623 | 886.6468 | 195.0623 | σi,4 | -6528.1049 | kN/m² | -6.5281 | MPa | 0 | Sim | 1.395 | Não | σi,4 | OK | -8150.9817 | -8962.42 | 145.8194 | -8150.9817 |  | 886.6468 | 195.0623 | 886.6468 | 195.0623 | σi,4 | -8150.9817 | kN/m² | -8.151 | MPa | 0 | Sim | 1.395 | Não | σi,4 | OK | -6528.1049 | -8962.42 | 145.8194 | -6528.1049 |  | 886.6468 | 195.0623 | 886.6468 | 195.0623 | σi,4 | -6528.1049 | kN/m² | -6.5281 | MPa | 0 | 4393.3681 | 3892.5886 | 5878.5609 | -11121.1298 | -11121.1298 | -8962.42 | -8581.755 | -8581.755 | -6528.1049 | -10274.6715 | -10274.6715 | -8150.9817 | -8581.755 | -8581.755 | -6528.1049 | N/A | ESQ | 1477.7447 | 248.2611 | 886.6468 | 195.0623 | N/A | ESQ | 1867.8546 | 313.7996 | 1120.7128 | 246.5568
Não | 1.86 | Não | σi,5 | OK | 5346.0877 | 10676.3047 | 232.1052 | 5346.0877 | 1871.7414 | 390.0291 |  | 1827.9685 | 307.0987 |  | σi,5 | 5346.0877 | kN/m² | 5.3461 | MPa | 0 | Não | 1.86 | Não | σi,5 | OK | -12827.0752 | -13082.0662 | 194.4259 | -12827.0752 | 1477.7447 | 248.2611 | 1477.7447 | 248.2611 | σi,5 | -12827.0752 | kN/m² | -12.8271 | MPa | 0 | Não | 1.86 | Não | σi,5 | OK | -9772.2484 | -12530.7165 | 194.4259 | -9772.2484 |  | 1018.7608 | 212.287 | 1477.7447 | 248.2611 | σi,5 | -9772.2484 | kN/m² | -9.7722 | MPa | 0 | Não | 1.86 | Não | σi,5 | OK | -11808.7996 | -12530.7165 | 194.4259 | -11808.7996 |  | 1018.7608 | 212.287 | 1477.7447 | 248.2611 | σi,5 | -11808.7996 | kN/m² | -11.8088 | MPa | 0 | Não | 1.86 | Não | σi,5 | OK | -9772.2484 | -13082.0662 | 194.4259 | -9772.2484 |  | 1477.7447 | 248.2611 | 1477.7447 | 248.2611 | σi,5 | -9772.2484 | kN/m² | -9.7722 | MPa | 0 | 5930.3868 | 1465.4575 | 5346.0877 | -16599.8452 | -16599.8452 | -12827.0752 | -11920.7817 | -13413.1787 | -9772.2484 | -14045.226 | -15537.623 | -11808.7996 | -13413.1787 | -13413.1787 | -9772.2484 | N/A | N/A | 1477.7447 | 248.2611 | 886.6468 | 195.0623 | N/A | N/A | 1867.8546 | 313.7996 | 1120.7128 | 246.5568
Não | 2.325 | Não | σi,6 | OK | 4776.3779 | 13432.5162 | 290.1315 | 4776.3779 | 2882.3171 | 540.6985 |  | 1827.9685 | 307.0987 |  | σi,6 | 4776.3779 | kN/m² | 4.7764 | MPa | 0 | Não | 2.325 | Não | σi,6 | OK | -16166.3303 | -16290.0542 | 243.0324 | -16166.3303 | 1477.7447 | 248.2611 | 1477.7447 | 248.2611 | σi,6 | -16166.3303 | kN/m² | -16.1663 | MPa | 0 | Não | 2.325 | Não | σi,6 | OK | -12586.4551 | -15765.3609 | 243.0324 | -12586.4551 |  | 1255.0416 | 235.4353 | 1477.7447 | 248.2611 | σi,6 | -12586.4551 | kN/m² | -12.5865 | MPa | 0 | Não | 2.325 | Não | σi,6 | OK | -14973.0386 | -15765.3609 | 243.0324 | -14973.0386 |  | 1255.0416 | 235.4353 | 1477.7447 | 248.2611 | σi,6 | -14973.0386 | kN/m² | -14.973 | MPa | 0 | Não | 2.325 | Não | σi,6 | OK | -12586.4551 | -16290.0542 | 243.0324 | -12586.4551 |  | 1477.7447 | 248.2611 | 1477.7447 | 248.2611 | σi,6 | -12586.4551 | kN/m² | -12.5865 | MPa | 0 | 6427.59 | 1107.0729 | 4776.3779 | -19946.2829 | -19946.2829 | -16166.3303 | -15219.5112 | -16211.9082 | -12586.4551 | -17709.0944 | -18701.4914 | -14973.0386 | -16211.9082 | -16211.9082 | -12586.4551 | N/A | N/A | 1477.7447 | 248.2611 | 886.6468 | 195.0623 | N/A | N/A | 1867.8546 | 313.7996 | 1120.7128 | 246.5568
Não | 2.79 | Não | σi,7 | OK | 4282.1287 | 14791.696 | 348.1578 | 4282.1287 | 4072.53 | 684.185 |  | 1827.9685 | 307.0987 |  | σi,7 | 4282.1287 | kN/m² | 4.2821 | MPa | 0 | Não | 2.79 | Não | σi,7 | OK | -18914.7717 | -18914.7717 | 291.6389 | -18914.7717 | 1477.7447 | 248.2611 | 1477.7447 | 248.2611 | σi,7 | -18914.7717 | kN/m² | -18.9148 | MPa | 0 | Não | 2.79 | Não | σi,7 | OK | -14905.3115 | -18914.7717 | 291.6389 | -14905.3115 |  | 1477.7447 | 248.2611 | 1477.7447 | 248.2611 | σi,7 | -14905.3115 | kN/m² | -14.9053 | MPa | 0 | Não | 2.79 | Não | σi,7 | OK | -17578.2849 | -18914.7717 | 291.6389 | -17578.2849 |  | 1477.7447 | 248.2611 | 1477.7447 | 248.2611 | σi,7 | -17578.2849 | kN/m² | -17.5783 | MPa | 0 | Não | 2.79 | Não | σi,7 | OK | -14905.3115 | -18914.7717 | 291.6389 | -14905.3115 |  | 1477.7447 | 248.2611 | 1477.7447 | 248.2611 | σi,7 | -14905.3115 | kN/m² | -14.9053 | MPa | 0 | 5173.6349 | 813.849 | 813.849 | -22684.2775 | -22684.2775 | -22684.2775 | -18501.7777 | -18501.7777 | -18501.7777 | -21290.1109 | -21290.1109 | -21290.1109 | -18501.7777 | -18501.7777 | -18501.7777 | N/A | N/A | 1477.7447 | 248.2611 | 886.6468 | 195.0623 | N/A | N/A | 1867.8546 | 313.7996 | 1120.7128 | 246.5568
Não | 3.255 | Não | σi,8 | OK | 4063.5012 | 17355.8815 | 406.1841 | 4063.5012 | 4751.285 | 798.2159 |  | 1827.9685 | 307.0987 |  | σi,8 | 4063.5012 | kN/m² | 4.0635 | MPa | 0 | Não | 3.255 | Não | σi,8 | OK | -20956.2186 | -20956.2186 | 340.2454 | -20956.2186 | 1477.7447 | 248.2611 | 1477.7447 | 248.2611 | σi,8 | -20956.2186 | kN/m² | -20.9562 | MPa | 0 | Não | 3.255 | Não | σi,8 | OK | -16612.6367 | -20956.2186 | 340.2454 | -16612.6367 |  | 1477.7447 | 248.2611 | 1477.7447 | 248.2611 | σi,8 | -16612.6367 | kN/m² | -16.6126 | MPa | 0 | Não | 3.255 | Não | σi,8 | OK | -19508.3579 | -20956.2186 | 340.2454 | -19508.3579 |  | 1477.7447 | 248.2611 | 1477.7447 | 248.2611 | σi,8 | -19508.3579 | kN/m² | -19.5084 | MPa | 0 | Não | 3.255 | Não | σi,8 | OK | -16612.6367 | -20956.2186 | 340.2454 | -16612.6367 |  | 1477.7447 | 248.2611 | 1477.7447 | 248.2611 | σi,8 | -16612.6367 | kN/m² | -16.6126 | MPa | 0 | 6263.9703 | 585.786 | 4063.5012 | -24813.8288 | -24813.8288 | -20956.2186 | -20282.7874 | -20282.7874 | -16612.6367 | -23303.4816 | -23303.4816 | -19508.3579 | -20282.7874 | -20282.7874 | -16612.6367 | N/A | N/A | 1477.7447 | 248.2611 | 886.6468 | 195.0623 | N/A | N/A | 1867.8546 | 313.7996 | 1120.7128 | 246.5568
Não | 3.72 | Não | σi,9 | OK | 3907.3387 | 19920.0671 | 464.2104 | 3907.3387 | 5430.04 | 912.2467 |  | 1827.9685 | 307.0987 |  | σi,9 | 3907.3387 | kN/m² | 3.9073 | MPa | 0 | Não | 3.72 | Não | σi,9 | OK | -22414.3949 | -22414.3949 | 388.8518 | -22414.3949 | 1477.7447 | 248.2611 | 1477.7447 | 248.2611 | σi,9 | -22414.3949 | kN/m² | -22.4144 | MPa | 0 | Não | 3.72 | Não | σi,9 | OK | -17832.1547 | -22414.3949 | 388.8518 | -17832.1547 |  | 1477.7447 | 248.2611 | 1477.7447 | 248.2611 | σi,9 | -17832.1547 | kN/m² | -17.8322 | MPa | 0 | Não | 3.72 | Não | σi,9 | OK | -20886.9815 | -22414.3949 | 388.8518 | -20886.9815 |  | 1477.7447 | 248.2611 | 1477.7447 | 248.2611 | σi,9 | -20886.9815 | kN/m² | -20.887 | MPa | 0 | Não | 3.72 | Não | σi,9 | OK | -17832.1547 | -22414.3949 | 388.8518 | -17832.1547 |  | 1477.7447 | 248.2611 | 1477.7447 | 248.2611 | σi,9 | -17832.1547 | kN/m² | -17.8322 | MPa | 0 | 7419.4666 | 422.8839 | 3907.3387 | -26334.9368 | -26334.9368 | -22414.3949 | -21554.9371 | -21554.9371 | -17832.1547 | -24741.6036 | -24741.6036 | -20886.9815 | -21554.9371 | -21554.9371 | -17832.1547 | N/A | N/A | 1477.7447 | 248.2611 | 886.6468 | 195.0623 | N/A | N/A | 1867.8546 | 313.7996 | 1120.7128 | 246.5568
Não | 4.185 | Não | σi,10 | OK | 3813.6412 | 22484.2527 | 522.2367 | 3813.6412 | 6108.7951 | 1026.2776 |  | 1827.9685 | 307.0987 |  | σi,10 | 3813.6412 | kN/m² | 3.8136 | MPa | 0 | Não | 4.185 | Não | σi,10 | OK | -23289.3007 | -23289.3007 | 437.4583 | -23289.3007 | 1477.7447 | 248.2611 | 1477.7447 | 248.2611 | σi,10 | -23289.3007 | kN/m² | -23.2893 | MPa | 0 | Não | 4.185 | Não | σi,10 | OK | -18563.8655 | -23289.3007 | 437.4583 | -18563.8655 |  | 1477.7447 | 248.2611 | 1477.7447 | 248.2611 | σi,10 | -18563.8655 | kN/m² | -18.5639 | MPa | 0 | Não | 4.185 | Não | σi,10 | OK | -21714.1557 | -23289.3007 | 437.4583 | -21714.1557 |  | 1477.7447 | 248.2611 | 1477.7447 | 248.2611 | σi,10 | -21714.1557 | kN/m² | -21.7142 | MPa | 0 | Não | 4.185 | Não | σi,10 | OK | -18563.8655 | -23289.3007 | 437.4583 | -18563.8655 |  | 1477.7447 | 248.2611 | 1477.7447 | 248.2611 | σi,10 | -18563.8655 | kN/m² | -18.5639 | MPa | 0 | 8640.1238 | 325.1426 | 3813.6412 | -27247.6017 | -27247.6017 | -23289.3007 | -22318.227 | -22318.227 | -18563.8655 | -25604.4768 | -25604.4768 | -21714.1557 | -22318.227 | -22318.227 | -18563.8655 | N/A | N/A | 1477.7447 | 248.2611 | 886.6468 | 195.0623 | N/A | N/A | 1867.8546 | 313.7996 | 1120.7128 | 246.5568
Não | 4.65 | Não | σi,11 | OK | 3782.4087 | 25048.4383 | 580.263 | 3782.4087 | 6787.5501 | 1140.3084 |  | 1827.9685 | 307.0987 |  | σi,11 | 3782.4087 | kN/m² | 3.7824 | MPa | 0 | Não | 4.65 | Não | σi,11 | OK | -23580.936 | -23580.936 | 486.0648 | -23580.936 | 1477.7447 | 248.2611 | 1477.7447 | 248.2611 | σi,11 | -23580.936 | kN/m² | -23.5809 | MPa | 0 | Não | 4.65 | Não | σi,11 | OK | -18807.7691 | -23580.936 | 486.0648 | -18807.7691 |  | 1477.7447 | 248.2611 | 1477.7447 | 248.2611 | σi,11 | -18807.7691 | kN/m² | -18.8078 | MPa | 0 | Não | 4.65 | Não | σi,11 | OK | -21989.8804 | -23580.936 | 486.0648 | -21989.8804 |  | 1477.7447 | 248.2611 | 1477.7447 | 248.2611 | σi,11 | -21989.8804 | kN/m² | -21.9899 | MPa | 0 | Não | 4.65 | Não | σi,11 | OK | -18807.7691 | -23580.936 | 486.0648 | -18807.7691 |  | 1477.7447 | 248.2611 | 1477.7447 | 248.2611 | σi,11 | -18807.7691 | kN/m² | -18.8078 | MPa | 0 | 9925.9418 | 292.5622 | 3782.4087 | -27551.8233 | -27551.8233 | -23580.936 | -22572.6569 | -22572.6569 | -18807.7691 | -25892.1012 | -25892.1012 | -21989.8804 | -22572.6569 | -22572.6569 | -18807.7691 | N/A | N/A | 1477.7447 | 248.2611 | 886.6468 | 195.0623 | N/A | N/A | 1867.8546 | 313.7996 | 1120.7128 | 246.5568
Não | 5.115 | Não | σi,12 | OK | 3813.6412 | 22484.2527 | 522.2367 | 3813.6412 | 6108.7951 | 1026.2776 |  | 1827.9685 | 307.0987 |  | σi,12 | 3813.6412 | kN/m² | 3.8136 | MPa | 0 | Não | 5.115 | Não | σi,12 | OK | -23289.3007 | -23289.3007 | 437.4583 | -23289.3007 | 1477.7447 | 248.2611 | 1477.7447 | 248.2611 | σi,12 | -23289.3007 | kN/m² | -23.2893 | MPa | 0 | Não | 5.115 | Não | σi,12 | OK | -18563.8655 | -23289.3007 | 437.4583 | -18563.8655 |  | 1477.7447 | 248.2611 | 1477.7447 | 248.2611 | σi,12 | -18563.8655 | kN/m² | -18.5639 | MPa | 0 | Não | 5.115 | Não | σi,12 | OK | -21714.1557 | -23289.3007 | 437.4583 | -21714.1557 |  | 1477.7447 | 248.2611 | 1477.7447 | 248.2611 | σi,12 | -21714.1557 | kN/m² | -21.7142 | MPa | 0 | Não | 5.115 | Não | σi,12 | OK | -18563.8655 | -23289.3007 | 437.4583 | -18563.8655 |  | 1477.7447 | 248.2611 | 1477.7447 | 248.2611 | σi,12 | -18563.8655 | kN/m² | -18.5639 | MPa | 0 | 8640.1238 | 325.1426 | 3813.6412 | -27247.6017 | -27247.6017 | -23289.3007 | -22318.227 | -22318.227 | -18563.8655 | -25604.4768 | -25604.4768 | -21714.1557 | -22318.227 | -22318.227 | -18563.8655 | N/A | N/A | 1477.7447 | 248.2611 | 886.6468 | 195.0623 | N/A | N/A | 1867.8546 | 313.7996 | 1120.7128 | 246.5568
Não | 5.58 | Não | σi,13 | OK | 3907.3387 | 19920.0671 | 464.2104 | 3907.3387 | 5430.04 | 912.2467 |  | 1827.9685 | 307.0987 |  | σi,13 | 3907.3387 | kN/m² | 3.9073 | MPa | 0 | Não | 5.58 | Não | σi,13 | OK | -22414.3949 | -22414.3949 | 388.8518 | -22414.3949 | 1477.7447 | 248.2611 | 1477.7447 | 248.2611 | σi,13 | -22414.3949 | kN/m² | -22.4144 | MPa | 0 | Não | 5.58 | Não | σi,13 | OK | -17832.1547 | -22414.3949 | 388.8518 | -17832.1547 |  | 1477.7447 | 248.2611 | 1477.7447 | 248.2611 | σi,13 | -17832.1547 | kN/m² | -17.8322 | MPa | 0 | Não | 5.58 | Não | σi,13 | OK | -20886.9815 | -22414.3949 | 388.8518 | -20886.9815 |  | 1477.7447 | 248.2611 | 1477.7447 | 248.2611 | σi,13 | -20886.9815 | kN/m² | -20.887 | MPa | 0 | Não | 5.58 | Não | σi,13 | OK | -17832.1547 | -22414.3949 | 388.8518 | -17832.1547 |  | 1477.7447 | 248.2611 | 1477.7447 | 248.2611 | σi,13 | -17832.1547 | kN/m² | -17.8322 | MPa | 0 | 7419.4666 | 422.8839 | 3907.3387 | -26334.9368 | -26334.9368 | -22414.3949 | -21554.9371 | -21554.9371 | -17832.1547 | -24741.6036 | -24741.6036 | -20886.9815 | -21554.9371 | -21554.9371 | -17832.1547 | N/A | N/A | 1477.7447 | 248.2611 | 886.6468 | 195.0623 | N/A | N/A | 1867.8546 | 313.7996 | 1120.7128 | 246.5568
Não | 6.045 | Não | σi,14 | OK | 4063.5012 | 17355.8815 | 406.1841 | 4063.5012 | 4751.285 | 798.2159 |  | 1827.9685 | 307.0987 |  | σi,14 | 4063.5012 | kN/m² | 4.0635 | MPa | 0 | Não | 6.045 | Não | σi,14 | OK | -20956.2186 | -20956.2186 | 340.2454 | -20956.2186 | 1477.7447 | 248.2611 | 1477.7447 | 248.2611 | σi,14 | -20956.2186 | kN/m² | -20.9562 | MPa | 0 | Não | 6.045 | Não | σi,14 | OK | -16612.6367 | -20956.2186 | 340.2454 | -16612.6367 |  | 1477.7447 | 248.2611 | 1477.7447 | 248.2611 | σi,14 | -16612.6367 | kN/m² | -16.6126 | MPa | 0 | Não | 6.045 | Não | σi,14 | OK | -19508.3579 | -20956.2186 | 340.2454 | -19508.3579 |  | 1477.7447 | 248.2611 | 1477.7447 | 248.2611 | σi,14 | -19508.3579 | kN/m² | -19.5084 | MPa | 0 | Não | 6.045 | Não | σi,14 | OK | -16612.6367 | -20956.2186 | 340.2454 | -16612.6367 |  | 1477.7447 | 248.2611 | 1477.7447 | 248.2611 | σi,14 | -16612.6367 | kN/m² | -16.6126 | MPa | 0 | 6263.9703 | 585.786 | 4063.5012 | -24813.8288 | -24813.8288 | -20956.2186 | -20282.7874 | -20282.7874 | -16612.6367 | -23303.4816 | -23303.4816 | -19508.3579 | -20282.7874 | -20282.7874 | -16612.6367 | N/A | N/A | 1477.7447 | 248.2611 | 886.6468 | 195.0623 | N/A | N/A | 1867.8546 | 313.7996 | 1120.7128 | 246.5568
Não | 6.51 | Não | σi,15 | OK | 4282.1287 | 14791.696 | 348.1578 | 4282.1287 | 4072.53 | 684.185 |  | 1827.9685 | 307.0987 |  | σi,15 | 4282.1287 | kN/m² | 4.2821 | MPa | 0 | Não | 6.51 | Não | σi,15 | OK | -18914.7717 | -18914.7717 | 291.6389 | -18914.7717 | 1477.7447 | 248.2611 | 1477.7447 | 248.2611 | σi,15 | -18914.7717 | kN/m² | -18.9148 | MPa | 0 | Não | 6.51 | Não | σi,15 | OK | -14905.3115 | -18914.7717 | 291.6389 | -14905.3115 |  | 1477.7447 | 248.2611 | 1477.7447 | 248.2611 | σi,15 | -14905.3115 | kN/m² | -14.9053 | MPa | 0 | Não | 6.51 | Não | σi,15 | OK | -17578.2849 | -18914.7717 | 291.6389 | -17578.2849 |  | 1477.7447 | 248.2611 | 1477.7447 | 248.2611 | σi,15 | -17578.2849 | kN/m² | -17.5783 | MPa | 0 | Não | 6.51 | Não | σi,15 | OK | -14905.3115 | -18914.7717 | 291.6389 | -14905.3115 |  | 1477.7447 | 248.2611 | 1477.7447 | 248.2611 | σi,15 | -14905.3115 | kN/m² | -14.9053 | MPa | 0 | 5173.6349 | 813.849 | 4282.1287 | -22684.2775 | -22684.2775 | -18914.7717 | -18501.7777 | -18501.7777 | -14905.3115 | -21290.1109 | -21290.1109 | -17578.2849 | -18501.7777 | -18501.7777 | -14905.3115 | N/A | N/A | 1477.7447 | 248.2611 | 886.6468 | 195.0623 | N/A | N/A | 1867.8546 | 313.7996 | 1120.7128 | 246.5568
Não | 6.975 | Não | σi,16 | OK | 4776.3779 | 13432.5162 | 290.1315 | 4776.3779 | 2882.3171 | 540.6985 |  | 1827.9685 | 307.0987 |  | σi,16 | 4776.3779 | kN/m² | 4.7764 | MPa | 0 | Não | 6.975 | Não | σi,16 | OK | -16166.3303 | -16290.0542 | 243.0324 | -16166.3303 | 1477.7447 | 248.2611 | 1477.7447 | 248.2611 | σi,16 | -16166.3303 | kN/m² | -16.1663 | MPa | 0 | Não | 6.975 | Não | σi,16 | OK | -12586.4551 | -15765.3609 | 243.0324 | -12586.4551 |  | 1255.0416 | 235.4353 | 1477.7447 | 248.2611 | σi,16 | -12586.4551 | kN/m² | -12.5865 | MPa | 0 | Não | 6.975 | Não | σi,16 | OK | -14973.0386 | -15765.3609 | 243.0324 | -14973.0386 |  | 1255.0416 | 235.4353 | 1477.7447 | 248.2611 | σi,16 | -14973.0386 | kN/m² | -14.973 | MPa | 0 | Não | 6.975 | Não | σi,16 | OK | -12586.4551 | -16290.0542 | 243.0324 | -12586.4551 |  | 1477.7447 | 248.2611 | 1477.7447 | 248.2611 | σi,16 | -12586.4551 | kN/m² | -12.5865 | MPa | 0 | 6427.59 | 1107.0729 | 4776.3779 | -19946.2829 | -19946.2829 | -16166.3303 | -15219.5112 | -16211.9082 | -12586.4551 | -17709.0944 | -18701.4914 | -14973.0386 | -16211.9082 | -16211.9082 | -12586.4551 | N/A | N/A | 1477.7447 | 248.2611 | 886.6468 | 195.0623 | N/A | N/A | 1867.8546 | 313.7996 | 1120.7128 | 246.5568
Não | 7.44 | Não | σi,17 | OK | 5346.0877 | 10676.3047 | 232.1052 | 5346.0877 | 1871.7414 | 390.0291 |  | 1827.9685 | 307.0987 |  | σi,17 | 5346.0877 | kN/m² | 5.3461 | MPa | 0 | Não | 7.44 | Não | σi,17 | OK | -12827.0752 | -13082.0662 | 194.4259 | -12827.0752 | 1477.7447 | 248.2611 | 1477.7447 | 248.2611 | σi,17 | -12827.0752 | kN/m² | -12.8271 | MPa | 0 | Não | 7.44 | Não | σi,17 | OK | -9772.2484 | -12530.7165 | 194.4259 | -9772.2484 |  | 1018.7608 | 212.287 | 1477.7447 | 248.2611 | σi,17 | -9772.2484 | kN/m² | -9.7722 | MPa | 0 | Não | 7.44 | Não | σi,17 | OK | -11808.7996 | -12530.7165 | 194.4259 | -11808.7996 |  | 1018.7608 | 212.287 | 1477.7447 | 248.2611 | σi,17 | -11808.7996 | kN/m² | -11.8088 | MPa | 0 | Não | 7.44 | Não | σi,17 | OK | -9772.2484 | -13082.0662 | 194.4259 | -9772.2484 |  | 1477.7447 | 248.2611 | 1477.7447 | 248.2611 | σi,17 | -9772.2484 | kN/m² | -9.7722 | MPa | 0 | 5930.3868 | 1465.4575 | 5346.0877 | -16599.8452 | -16599.8452 | -12827.0752 | -11920.7817 | -13413.1787 | -9772.2484 | -14045.226 | -15537.623 | -11808.7996 | -13413.1787 | -13413.1787 | -9772.2484 | N/A | N/A | 1477.7447 | 248.2611 | 886.6468 | 195.0623 | N/A | N/A | 1867.8546 | 313.7996 | 1120.7128 | 246.5568
Sim | 7.905 | Não | σi,18 | OK | 5878.5609 | 7551.6426 | 174.0789 | 5878.5609 | 1221.759 | 268.787 |  | 1120.7128 | 246.5568 |  | σi,18 | 5878.5609 | kN/m² | 5.8786 | MPa | 0 | Sim | 7.905 | Não | σi,18 | OK | -8962.42 | -8962.42 | 145.8194 | -8962.42 | 886.6468 | 195.0623 | 886.6468 | 195.0623 | σi,18 | -8962.42 | kN/m² | -8.9624 | MPa | 0 | Sim | 7.905 | Não | σi,18 | OK | -6528.1049 | -8962.42 | 145.8194 | -6528.1049 |  | 886.6468 | 195.0623 | 886.6468 | 195.0623 | σi,18 | -6528.1049 | kN/m² | -6.5281 | MPa | 0 | Sim | 7.905 | Não | σi,18 | OK | -8150.9817 | -8962.42 | 145.8194 | -8150.9817 |  | 886.6468 | 195.0623 | 886.6468 | 195.0623 | σi,18 | -8150.9817 | kN/m² | -8.151 | MPa | 0 | Sim | 7.905 | Não | σi,18 | OK | -6528.1049 | -8962.42 | 145.8194 | -6528.1049 |  | 886.6468 | 195.0623 | 886.6468 | 195.0623 | σi,18 | -6528.1049 | kN/m² | -6.5281 | MPa | 0 | 4393.3681 | 3892.5886 | 5878.5609 | -11121.1298 | -11121.1298 | -8962.42 | -8581.755 | -8581.755 | -6528.1049 | -10274.6715 | -10274.6715 | -8150.9817 | -8581.755 | -8581.755 | -6528.1049 | N/A | DIR | 1477.7447 | 248.2611 | 886.6468 | 195.0623 | N/A | DIR | 1867.8546 | 313.7996 | 1120.7128 | 246.5568
Sim | 8.37 | Não | σi,19 | Reduzir | 4836.6225 | 4836.6225 | 116.0526 | 6347.0484 | 814.506 | 179.1913 |  | 1120.7128 | 246.5568 |  | σi,19 | 4836.6225 | kN/m² | 4.8366 | MPa | 0 | Sim | 8.37 | Não | σi,19 | Reduzir | -6109.1809 | -6109.1809 | 97.213 | -4587.891 | 658.4533 | 144.8597 | 886.6468 | 195.0623 | σi,19 | -6109.1809 | kN/m² | -6.1092 | MPa | 0 | Sim | 8.37 | Não | σi,19 | Reduzir | -6109.1809 | -6109.1809 | 97.213 | -2869.5509 |  | 658.4533 | 144.8597 | 886.6468 | 195.0623 | σi,19 | -6109.1809 | kN/m² | -6.1092 | MPa | 0 | Sim | 8.37 | Não | σi,19 | Reduzir | -6109.1809 | -6109.1809 | 97.213 | -4015.1109 |  | 658.4533 | 144.8597 | 886.6468 | 195.0623 | σi,19 | -6109.1809 | kN/m² | -6.1092 | MPa | 0 | Sim | 8.37 | Não | σi,19 | Reduzir | -6109.1809 | -6109.1809 | 97.213 | -2869.5509 |  | 658.4533 | 144.8597 | 886.6468 | 195.0623 | σi,19 | -6109.1809 | kN/m² | -6.1092 | MPa | 0 | 2863.7512 | 4381.2949 | 4836.6225 | -7688.7199 | -6557.8056 | -6109.1809 | -5896.22 | -4765.3057 | -6109.1809 | -7091.2199 | -5960.3057 | -6109.1809 | -5896.22 | -4765.3057 | -6109.1809 | N/A | DIR | 1477.7447 | 248.2611 | 886.6468 | 195.0623 | N/A | DIR | 1867.8546 | 313.7996 | 1120.7128 | 246.5568
Sim | 8.835 | Não | σi,20 | Reduzir | 2121.6025 | 2121.6025 | 58.0263 | 6878.0009 | 407.253 | 89.5957 |  | 1120.7128 | 246.5568 |  | σi,20 | 2121.6025 | kN/m² | 2.1216 | MPa | 0 | Sim | 8.835 | Não | σi,20 | Reduzir | -3346.2257 | -3346.2257 | 48.6065 | 369.9086 | 329.2267 | 72.4299 | 886.6468 | 195.0623 | σi,20 | -3346.2257 | kN/m² | -3.3462 | MPa | 0 | Sim | 8.835 | Não | σi,20 | Reduzir | -3346.2257 | -3346.2257 | 48.6065 | 1276.8103 |  | 329.2267 | 72.4299 | 886.6468 | 195.0623 | σi,20 | -3346.2257 | kN/m² | -3.3462 | MPa | 0 | Sim | 8.835 | Não | σi,20 | Reduzir | -3346.2257 | -3346.2257 | 48.6065 | 672.2092 |  | 329.2267 | 72.4299 | 886.6468 | 195.0623 | σi,20 | -3346.2257 | kN/m² | -3.3462 | MPa | 0 | Sim | 8.835 | Não | σi,20 | Reduzir | -3346.2257 | -3346.2257 | 48.6065 | 1276.8103 |  | 329.2267 | 72.4299 | 886.6468 | 195.0623 | σi,20 | -3346.2257 | kN/m² | -3.3462 | MPa | 0 | 1399.2952 | 4935.1622 | 2121.6025 | -4148.5816 | -1386.0382 | -3346.2257 | -3202.54 | -439.9966 | -3346.2257 | -3833.2344 | -1070.691 | -3346.2257 | -3202.54 | -439.9966 | -3346.2257 | N/A | DIR | 1477.7447 | 248.2611 | 886.6468 | 195.0623 | N/A | DIR | 1867.8546 | 313.7996 | 1120.7128 | 246.5568
Sim | 9.3 | Não | σi,21 | Reduzir | 0 |  | 0 | 0 | [6 empty] | σi,21 | 0 | kN/m² | 0 | MPa | 0 | Sim | 9.3 | Não | σi,21 | Reduzir | 0 |  | 0 | 0 |  |  |  |  | σi,21 | 0 | kN/m² | 0 | MPa | 0 | Sim | 9.3 | Não | σi,21 | Reduzir | 0 |  | 0 | 0 | [5 empty] | σi,21 | 0 | kN/m² | 0 | MPa | 0 | Sim | 9.3 | Não | σi,21 | Reduzir | 0 |  | 0 | 0 | [5 empty] | σi,21 | 0 | kN/m² | 0 | MPa | 0 | Sim | 9.3 | Não | σi,21 | Reduzir | 0 |  | 0 | 0 | [5 empty] | σi,21 | 0 | kN/m² | 0 | MPa | 0 | [15 empty] | N/A | DIR | 1477.7447 | 248.2611 | 886.6468 | 195.0623 | N/A | DIR | 1867.8546 | 313.7996 | 1120.7128 | 246.5568
[5 empty] | Tensão | Tensão na cordoalha reduzida pelo comprimento de transferência |  | Tensão calculada | Np | Mp | [15 empty] | Tensão ajustada | Tensão na cordoalha reduzida pelo comprimento de transferência |  | Tensão calculada | Np | Mp | [13 empty] | Tensão ajustada | Tensão na cordoalha reduzida pelo comprimento de transferência |  | Tensão calculada |  | Np | Mp | [13 empty] | Tensão ajustada | Tensão na cordoalha reduzida pelo comprimento de transferência |  | Tensão calculada |  | Np | Mp | [13 empty] | Tensão ajustada | Tensão na cordoalha reduzida pelo comprimento de transferência |  | Tensão calculada |  | Np | Mp
[15 empty] | Borda Inferior |  |  |  |  | Limite | [13 empty] | Borda Inferior |  |  |  |  | Limite | [14 empty] | Borda Inferior |  |  |  |  | Limite | [14 empty] | Borda Inferior |  |  |  |  | Limite | [14 empty] | Borda Inferior |  |  |  |  | Limite
Sim | 0 | Não | σi,1 | Reduzir | 0 | 0 | 0 | 0 | 0 | 0 |  |  |  |  | σi,1 | 0 | kN/m² | 0 | MPa | 0 | Sim | 0 | Não | σi,1 | Reduzir | 0 | 0 | 0 | 0 | 0 | 0 |  |  | σi,1 | 0 | kN/m² | 0 | MPa | 0 | Sim | 0 | Não | σi,1 | Reduzir | 0 | 0 | 0 | 0 |  | 0 | 0 |  |  | σi,1 | 0 | kN/m² | 0 | MPa | 0 | Sim | 0 | Não | σi,1 | Reduzir | 0 | 0 | 0 | 0 |  | 0 | 0 |  |  | σi,1 | 0 | kN/m² | 0 | MPa | 0 | Sim | 0 | Não | σi,1 | Reduzir | 0 | 0 | 0 | 0 |  | 0 | 0 |  |  | σi,1 | 0 | kN/m² | 0 | MPa | 0 | 0 | 0 | 0 | 0 | 0 | 0 | 0 | 0 | 0 | 0 | 0 | 0 | 0 | 0 | 0 | N/A | ESQ | 1477.7447 | 248.2611 | 886.6468 | 195.0623 | N/A | ESQ | 1867.8546 | 313.7996 | 1120.7128 | 246.5568
Sim | 0.465 | Não | σi,2 | Reduzir | -6646.6359 | -6646.6359 | 48.4825 | -19330.365 | 407.253 | 89.5957 |  | 1120.7128 | 246.5568 |  | σi,2 | -6646.6359 | kN/m² | -6.6466 | MPa | 0 | Sim | 0.465 | Não | σi,2 | Reduzir | -311.8483 | -311.8483 | 39.1937 | -10221.5399 | 329.2267 | 72.4299 | 1120.7128 | 246.5568 | σi,2 | -311.8483 | kN/m² | -0.31185 | MPa | 0 | Sim | 0.465 | Não | σi,2 | Reduzir | -311.8483 | -311.8483 | 39.1937 | -11128.4417 |  | 329.2267 | 72.4299 | 1120.7128 | 246.5568 | σi,2 | -311.8483 | kN/m² | -0.31185 | MPa | 0 | Sim | 0.465 | Não | σi,2 | Reduzir | -311.8483 | -311.8483 | 39.1937 | -10523.8405 |  | 329.2267 | 72.4299 | 1120.7128 | 246.5568 | σi,2 | -311.8483 | kN/m² | -0.31185 | MPa | 0 | Sim | 0.465 | Não | σi,2 | Reduzir | -311.8483 | -311.8483 | 39.1937 | -11128.4417 |  | 329.2267 | 72.4299 | 1120.7128 | 246.5568 | σi,2 | -311.8483 | kN/m² | -0.31185 | MPa | 0 | -7240.6737 | -20962.8039 | -6646.6359 | -803.1925 | -11524.1782 | -311.8483 | -1708.1018 | -12429.0876 | -311.8483 | -1104.8289 | -11825.8147 | -311.8483 | -1708.1018 | -12429.0876 | -311.8483 | N/A | ESQ | 1477.7447 | 248.2611 | 886.6468 | 195.0623 | N/A | ESQ | 1867.8546 | 313.7996 | 1120.7128 | 246.5568
Sim | 0.93 | Não | σi,3 | Reduzir | -13886.6893 | -13886.6893 | 96.965 | -18799.4125 | 814.506 | 179.1913 |  | 1120.7128 | 246.5568 |  | σi,3 | -13886.6893 | kN/m² | -13.8867 | MPa | 0 | Sim | 0.93 | Não | σi,3 | Reduzir | -1206.9672 | -1206.9672 | 78.3873 | -5263.7403 | 658.4533 | 144.8597 | 1120.7128 | 246.5568 | σi,3 | -1206.9672 | kN/m² | -1.207 | MPa | 0 | Sim | 0.93 | Não | σi,3 | Reduzir | -1206.9672 | -1206.9672 | 78.3873 | -6982.0804 |  | 658.4533 | 144.8597 | 1120.7128 | 246.5568 | σi,3 | -1206.9672 | kN/m² | -1.207 | MPa | 0 | Sim | 0.93 | Não | σi,3 | Reduzir | -1206.9672 | -1206.9672 | 78.3873 | -5836.5204 |  | 658.4533 | 144.8597 | 1120.7128 | 246.5568 | σi,3 | -1206.9672 | kN/m² | -1.207 | MPa | 0 | Sim | 0.93 | Não | σi,3 | Reduzir | -1206.9672 | -1206.9672 | 78.3873 | -6982.0804 |  | 658.4533 | 144.8597 | 1120.7128 | 246.5568 | σi,3 | -1206.9672 | kN/m² | -1.207 | MPa | 0 | -14543.6752 | -20433.0179 | -13886.6893 | -2188.3741 | -6577.2702 | -1206.9672 | -3902.9392 | -8291.8353 | -1206.9672 | -2759.8958 | -7148.7919 | -1206.9672 | -3902.9392 | -8291.8353 | -1206.9672 | N/A | ESQ | 1477.7447 | 248.2611 | 886.6468 | 195.0623 | N/A | ESQ | 1867.8546 | 313.7996 | 1120.7128 | 246.5568
Sim | 1.395 | Não | σi,4 | OK | -18330.925 | -21126.7427 | 145.4475 | -18330.925 | 1221.759 | 268.787 |  | 1120.7128 | 246.5568 |  | σi,4 | -18330.925 | kN/m² | -18.3309 | MPa | 0 | Sim | 1.395 | Não | σi,4 | OK | -889.2113 | -889.2113 | 105.5532 | -889.2113 | 886.6468 | 195.0623 | 1120.7128 | 246.5568 | σi,4 | -889.2113 | kN/m² | -0.88921 | MPa | 0 | Sim | 1.395 | Não | σi,4 | OK | -3323.5264 | -889.2113 | 105.5532 | -3323.5264 |  | 886.6468 | 195.0623 | 1120.7128 | 246.5568 | σi,4 | -3323.5264 | kN/m² | -3.3235 | MPa | 0 | Sim | 1.395 | Não | σi,4 | OK | -1700.6497 | -889.2113 | 105.5532 | -1700.6497 |  | 886.6468 | 195.0623 | 1120.7128 | 246.5568 | σi,4 | -1700.6497 | kN/m² | -1.7006 | MPa | 0 | Sim | 1.395 | Não | σi,4 | OK | -3323.5264 | -889.2113 | 105.5532 | -3323.5264 |  | 886.6468 | 195.0623 | 1120.7128 | 246.5568 | σi,4 | -3323.5264 | kN/m² | -3.3235 | MPa | 0 | -21909.0044 | -19965.5596 | -18330.925 | -2212.3514 | -2212.3514 | -889.2113 | -4641.3187 | -4641.3187 | -3323.5264 | -3022.0072 | -3022.0072 | -1700.6497 | -4641.3187 | -4641.3187 | -3323.5264 | N/A | ESQ | 1477.7447 | 248.2611 | 886.6468 | 195.0623 | N/A | ESQ | 1867.8546 | 313.7996 | 1120.7128 | 246.5568
Não | 1.86 | Não | σi,5 | OK | -19554.8514 | -31473.4317 | 193.93 | -19554.8514 | 1871.7414 | 390.0291 |  | 1827.9685 | 307.0987 |  | σi,5 | -19554.8514 | kN/m² | -19.5549 | MPa | 0 | Não | 1.86 | Não | σi,5 | OK | 1507.5107 | -3337.3193 | 105.5532 | 1507.5107 | 1477.7447 | 248.2611 | 1827.9685 | 307.0987 | σi,5 | 1507.5107 | kN/m² | 1.5075 | MPa | 0 | Não | 1.86 | Não | σi,5 | OK | -1547.3161 | 1211.152 | 105.5532 | -1547.3161 |  | 1018.7608 | 212.287 | 1827.9685 | 307.0987 | σi,5 | -1547.3161 | kN/m² | -1.5473 | MPa | 0 | Não | 1.86 | Não | σi,5 | OK | 489.2351 | 1211.152 | 105.5532 | 489.2351 |  | 1018.7608 | 212.287 | 1827.9685 | 307.0987 | σi,5 | 489.2351 | kN/m² | 0.48924 | MPa | 0 | Não | 1.86 | Não | σi,5 | OK | -1547.3161 | -3337.3193 | 105.5532 | -1547.3161 |  | 1477.7447 | 248.2611 | 1827.9685 | 307.0987 | σi,5 | -1547.3161 | kN/m² | -1.5473 | MPa | 0 | -32799.2314 | -27894.0389 | -19554.8514 | -5538.477 | -5538.477 | 1507.5107 | -3362.1624 | -8586.5927 | -1547.3161 | -1330.0853 | -6554.5156 | 489.2351 | -8586.5927 | -8586.5927 | -1547.3161 | N/A | N/A | 1477.7447 | 248.2611 | 886.6468 | 195.0623 | N/A | N/A | 1867.8546 | 313.7996 | 1120.7128 | 246.5568
Não | 2.325 | Não | σi,6 | OK | -22126.3949 | -45458.2617 | 242.4125 | -22126.3949 | 2882.3171 | 540.6985 |  | 1827.9685 | 307.0987 |  | σi,6 | -22126.3949 | kN/m² | -22.1264 | MPa | 0 | Não | 2.325 | Não | σi,6 | OK | 2221.4238 | -129.3313 | 105.5532 | 2221.4238 | 1477.7447 | 248.2611 | 1827.9685 | 307.0987 | σi,6 | 2221.4238 | kN/m² | 2.2214 | MPa | 0 | Não | 2.325 | Não | σi,6 | OK | -1358.4514 | 1820.4544 | 105.5532 | -1358.4514 |  | 1255.0416 | 235.4353 | 1827.9685 | 307.0987 | σi,6 | -1358.4514 | kN/m² | -1.3585 | MPa | 0 | Não | 2.325 | Não | σi,6 | OK | 1028.1321 | 1820.4544 | 105.5532 | 1028.1321 |  | 1255.0416 | 235.4353 | 1827.9685 | 307.0987 | σi,6 | 1028.1321 | kN/m² | 1.0281 | MPa | 0 | Não | 2.325 | Não | σi,6 | OK | -1358.4514 | -129.3313 | 105.5532 | -1358.4514 |  | 1477.7447 | 248.2611 | 1827.9685 | 307.0987 | σi,6 | -1358.4514 | kN/m² | -1.3585 | MPa | 0 | -47920.841 | -27551.2361 | -22126.3949 | -2337.5365 | -2337.5365 | 2221.4238 | -3631.2151 | -5909.5472 | -1358.4514 | -1249.8747 | -3528.2068 | 1028.1321 | -5909.5472 | -5909.5472 | -1358.4514 | N/A | N/A | 1477.7447 | 248.2611 | 886.6468 | 195.0623 | N/A | N/A | 1867.8546 | 313.7996 | 1120.7128 | 246.5568
Não | 2.79 | Não | σi,7 | OK | -24592.8897 | -60042.0297 | 290.895 | -24592.8897 | 4072.53 | 684.185 |  | 1827.9685 | 307.0987 |  | σi,7 | -24592.8897 | kN/m² | -24.5929 | MPa | 0 | Não | 2.79 | Não | σi,7 | OK | 2495.3862 | 2495.3862 | 105.5532 | 2495.3862 | 1477.7447 | 248.2611 | 1827.9685 | 307.0987 | σi,7 | 2495.3862 | kN/m² | 2.4954 | MPa | 0 | Não | 2.79 | Não | σi,7 | OK | -1514.074 | 2495.3862 | 105.5532 | -1514.074 |  | 1477.7447 | 248.2611 | 1827.9685 | 307.0987 | σi,7 | -1514.074 | kN/m² | -1.5141 | MPa | 0 | Não | 2.79 | Não | σi,7 | OK | 1158.8994 | 2495.3862 | 105.5532 | 1158.8994 |  | 1477.7447 | 248.2611 | 1827.9685 | 307.0987 | σi,7 | 1158.8994 | kN/m² | 1.1589 | MPa | 0 | Não | 2.79 | Não | σi,7 | OK | -1514.074 | 2495.3862 | 105.5532 | -1514.074 |  | 1477.7447 | 248.2611 | 1827.9685 | 307.0987 | σi,7 | -1514.074 | kN/m² | -1.5141 | MPa | 0 | -63970.8686 | -27270.7612 | -27270.7612 | 281.4147 | 281.4147 | 281.4147 | -3719.2372 | -3719.2372 | -3719.2372 | -1052.1359 | -1052.1359 | -1052.1359 | -3719.2372 | -3719.2372 | -3719.2372 | N/A | N/A | 1477.7447 | 248.2611 | 886.6468 | 195.0623 | N/A | N/A | 1867.8546 | 313.7996 | 1120.7128 | 246.5568
Não | 3.255 | Não | σi,8 | OK | -24374.2622 | -70147.9375 | 339.3775 | -24374.2622 | 4751.285 | 798.2159 |  | 1827.9685 | 307.0987 |  | σi,8 | -24374.2622 | kN/m² | -24.3743 | MPa | 0 | Não | 3.255 | Não | σi,8 | OK | 4536.833 | 4536.833 | 105.5532 | 4536.833 | 1477.7447 | 248.2611 | 1827.9685 | 307.0987 | σi,8 | 4536.833 | kN/m² | 4.5368 | MPa | 0 | Não | 3.255 | Não | σi,8 | OK | 193.2512 | 4536.833 | 105.5532 | 193.2512 |  | 1477.7447 | 248.2611 | 1827.9685 | 307.0987 | σi,8 | 193.2512 | kN/m² | 0.19325 | MPa | 0 | Não | 3.255 | Não | σi,8 | OK | 3088.9724 | 4536.833 | 105.5532 | 3088.9724 |  | 1477.7447 | 248.2611 | 1827.9685 | 307.0987 | σi,8 | 3088.9724 | kN/m² | 3.089 | MPa | 0 | Não | 3.255 | Não | σi,8 | OK | 193.2512 | 4536.833 | 105.5532 | 193.2512 |  | 1477.7447 | 248.2611 | 1827.9685 | 307.0987 | σi,8 | 193.2512 | kN/m² | 0.19325 | MPa | 0 | -74850.8273 | -27052.614 | -24374.2622 | 2318.3768 | 2318.3768 | 4536.833 | -2015.6627 | -2015.6627 | 193.2512 | 873.697 | 873.697 | 3088.9724 | -2015.6627 | -2015.6627 | 193.2512 | N/A | N/A | 1477.7447 | 248.2611 | 886.6468 | 195.0623 | N/A | N/A | 1867.8546 | 313.7996 | 1120.7128 | 246.5568
Não | 3.72 | Não | σi,9 | OK | -24218.0997 | -80253.8454 | 387.86 | -24218.0997 | 5430.04 | 912.2467 |  | 1827.9685 | 307.0987 |  | σi,9 | -24218.0997 | kN/m² | -24.2181 | MPa | 0 | Não | 3.72 | Não | σi,9 | OK | 5995.0094 | 5995.0094 | 105.5532 | 5995.0094 | 1477.7447 | 248.2611 | 1827.9685 | 307.0987 | σi,9 | 5995.0094 | kN/m² | 5.995 | MPa | 0 | Não | 3.72 | Não | σi,9 | OK | 1412.7692 | 5995.0094 | 105.5532 | 1412.7692 |  | 1477.7447 | 248.2611 | 1827.9685 | 307.0987 | σi,9 | 1412.7692 | kN/m² | 1.4128 | MPa | 0 | Não | 3.72 | Não | σi,9 | OK | 4467.596 | 5995.0094 | 105.5532 | 4467.596 |  | 1477.7447 | 248.2611 | 1827.9685 | 307.0987 | σi,9 | 4467.596 | kN/m² | 4.4676 | MPa | 0 | Não | 3.72 | Não | σi,9 | OK | 1412.7692 | 5995.0094 | 105.5532 | 1412.7692 |  | 1477.7447 | 248.2611 | 1827.9685 | 307.0987 | σi,9 | 1412.7692 | kN/m² | 1.4128 | MPa | 0 | -85793.1137 | -26896.7945 | -24218.0997 | 3773.3498 | 3773.3498 | 5995.0094 | -798.8238 | -798.8238 | 1412.7692 | 2249.2919 | 2249.2919 | 4467.596 | -798.8238 | -798.8238 | 1412.7692 | N/A | N/A | 1477.7447 | 248.2611 | 886.6468 | 195.0623 | N/A | N/A | 1867.8546 | 313.7996 | 1120.7128 | 246.5568
Não | 4.185 | Não | σi,10 | OK | -24124.4022 | -90359.7532 | 436.3425 | -24124.4022 | 6108.7951 | 1026.2776 |  | 1827.9685 | 307.0987 |  | σi,10 | -24124.4022 | kN/m² | -24.1244 | MPa | 0 | Não | 4.185 | Não | σi,10 | OK | 6869.9152 | 6869.9152 | 105.5532 | 6869.9152 | 1477.7447 | 248.2611 | 1827.9685 | 307.0987 | σi,10 | 6869.9152 | kN/m² | 6.8699 | MPa | 0 | Não | 4.185 | Não | σi,10 | OK | 2144.48 | 6869.9152 | 105.5532 | 2144.48 |  | 1477.7447 | 248.2611 | 1827.9685 | 307.0987 | σi,10 | 2144.48 | kN/m² | 2.1445 | MPa | 0 | Não | 4.185 | Não | σi,10 | OK | 5294.7701 | 6869.9152 | 105.5532 | 5294.7701 |  | 1477.7447 | 248.2611 | 1827.9685 | 307.0987 | σi,10 | 5294.7701 | kN/m² | 5.2948 | MPa | 0 | Não | 4.185 | Não | σi,10 | OK | 2144.48 | 6869.9152 | 105.5532 | 2144.48 |  | 1477.7447 | 248.2611 | 1827.9685 | 307.0987 | σi,10 | 2144.48 | kN/m² | 2.1445 | MPa | 0 | -96797.7279 | -26803.3029 | -24124.4022 | 4646.3335 | 4646.3335 | 6869.9152 | -68.7205 | -68.7205 | 2144.48 | 3074.6489 | 3074.6489 | 5294.7701 | -68.7205 | -68.7205 | 2144.48 | N/A | N/A | 1477.7447 | 248.2611 | 886.6468 | 195.0623 | N/A | N/A | 1867.8546 | 313.7996 | 1120.7128 | 246.5568
Não | 4.65 | Não | σi,11 | OK | -24093.1697 | -100465.6611 | 484.825 | -24093.1697 | 6787.5501 | 1140.3084 |  | 1827.9685 | 307.0987 |  | σi,11 | -24093.1697 | kN/m² | -24.0932 | MPa | 0 | Não | 4.65 | Não | σi,11 | OK | 7161.5505 | 7161.5505 | 105.5532 | 7161.5505 | 1477.7447 | 248.2611 | 1827.9685 | 307.0987 | σi,11 | 7161.5505 | kN/m² | 7.1616 | MPa | 0 | Não | 4.65 | Não | σi,11 | OK | 2388.3836 | 7161.5505 | 105.5532 | 2388.3836 |  | 1477.7447 | 248.2611 | 1827.9685 | 307.0987 | σi,11 | 2388.3836 | kN/m² | 2.3884 | MPa | 0 | Não | 4.65 | Não | σi,11 | OK | 5570.4949 | 7161.5505 | 105.5532 | 5570.4949 |  | 1477.7447 | 248.2611 | 1827.9685 | 307.0987 | σi,11 | 5570.4949 | kN/m² | 5.5705 | MPa | 0 | Não | 4.65 | Não | σi,11 | OK | 2388.3836 | 7161.5505 | 105.5532 | 2388.3836 |  | 1477.7447 | 248.2611 | 1827.9685 | 307.0987 | σi,11 | 2388.3836 | kN/m² | 2.3884 | MPa | 0 | -107864.6698 | -26772.139 | -24093.1697 | 4937.3281 | 4937.3281 | 7161.5505 | 174.6473 | 174.6473 | 2388.3836 | 3349.7678 | 3349.7678 | 5570.4949 | 174.6473 | 174.6473 | 2388.3836 | N/A | N/A | 1477.7447 | 248.2611 | 886.6468 | 195.0623 | N/A | N/A | 1867.8546 | 313.7996 | 1120.7128 | 246.5568
Não | 5.115 | Não | σi,12 | OK | -24124.4022 | -90359.7532 | 436.3425 | -24124.4022 | 6108.7951 | 1026.2776 |  | 1827.9685 | 307.0987 |  | σi,12 | -24124.4022 | kN/m² | -24.1244 | MPa | 0 | Não | 5.115 | Não | σi,12 | OK | 6869.9152 | 6869.9152 | 105.5532 | 6869.9152 | 1477.7447 | 248.2611 | 1827.9685 | 307.0987 | σi,12 | 6869.9152 | kN/m² | 6.8699 | MPa | 0 | Não | 5.115 | Não | σi,12 | OK | 2144.48 | 6869.9152 | 105.5532 | 2144.48 |  | 1477.7447 | 248.2611 | 1827.9685 | 307.0987 | σi,12 | 2144.48 | kN/m² | 2.1445 | MPa | 0 | Não | 5.115 | Não | σi,12 | OK | 5294.7701 | 6869.9152 | 105.5532 | 5294.7701 |  | 1477.7447 | 248.2611 | 1827.9685 | 307.0987 | σi,12 | 5294.7701 | kN/m² | 5.2948 | MPa | 0 | Não | 5.115 | Não | σi,12 | OK | 2144.48 | 6869.9152 | 105.5532 | 2144.48 |  | 1477.7447 | 248.2611 | 1827.9685 | 307.0987 | σi,12 | 2144.48 | kN/m² | 2.1445 | MPa | 0 | -96797.7279 | -26803.3029 | -24124.4022 | 4646.3335 | 4646.3335 | 6869.9152 | -68.7205 | -68.7205 | 2144.48 | 3074.6489 | 3074.6489 | 5294.7701 | -68.7205 | -68.7205 | 2144.48 | N/A | N/A | 1477.7447 | 248.2611 | 886.6468 | 195.0623 | N/A | N/A | 1867.8546 | 313.7996 | 1120.7128 | 246.5568
Não | 5.58 | Não | σi,13 | OK | -24218.0997 | -80253.8454 | 387.86 | -24218.0997 | 5430.04 | 912.2467 |  | 1827.9685 | 307.0987 |  | σi,13 | -24218.0997 | kN/m² | -24.2181 | MPa | 0 | Não | 5.58 | Não | σi,13 | OK | 5995.0094 | 5995.0094 | 105.5532 | 5995.0094 | 1477.7447 | 248.2611 | 1827.9685 | 307.0987 | σi,13 | 5995.0094 | kN/m² | 5.995 | MPa | 0 | Não | 5.58 | Não | σi,13 | OK | 1412.7692 | 5995.0094 | 105.5532 | 1412.7692 |  | 1477.7447 | 248.2611 | 1827.9685 | 307.0987 | σi,13 | 1412.7692 | kN/m² | 1.4128 | MPa | 0 | Não | 5.58 | Não | σi,13 | OK | 4467.596 | 5995.0094 | 105.5532 | 4467.596 |  | 1477.7447 | 248.2611 | 1827.9685 | 307.0987 | σi,13 | 4467.596 | kN/m² | 4.4676 | MPa | 0 | Não | 5.58 | Não | σi,13 | OK | 1412.7692 | 5995.0094 | 105.5532 | 1412.7692 |  | 1477.7447 | 248.2611 | 1827.9685 | 307.0987 | σi,13 | 1412.7692 | kN/m² | 1.4128 | MPa | 0 | -85793.1137 | -26896.7945 | -24218.0997 | 3773.3498 | 3773.3498 | 5995.0094 | -798.8238 | -798.8238 | 1412.7692 | 2249.2919 | 2249.2919 | 4467.596 | -798.8238 | -798.8238 | 1412.7692 | N/A | N/A | 1477.7447 | 248.2611 | 886.6468 | 195.0623 | N/A | N/A | 1867.8546 | 313.7996 | 1120.7128 | 246.5568
Não | 6.045 | Não | σi,14 | OK | -24374.2622 | -70147.9375 | 339.3775 | -24374.2622 | 4751.285 | 798.2159 |  | 1827.9685 | 307.0987 |  | σi,14 | -24374.2622 | kN/m² | -24.3743 | MPa | 0 | Não | 6.045 | Não | σi,14 | OK | 4536.833 | 4536.833 | 105.5532 | 4536.833 | 1477.7447 | 248.2611 | 1827.9685 | 307.0987 | σi,14 | 4536.833 | kN/m² | 4.5368 | MPa | 0 | Não | 6.045 | Não | σi,14 | OK | 193.2512 | 4536.833 | 105.5532 | 193.2512 |  | 1477.7447 | 248.2611 | 1827.9685 | 307.0987 | σi,14 | 193.2512 | kN/m² | 0.19325 | MPa | 0 | Não | 6.045 | Não | σi,14 | OK | 3088.9724 | 4536.833 | 105.5532 | 3088.9724 |  | 1477.7447 | 248.2611 | 1827.9685 | 307.0987 | σi,14 | 3088.9724 | kN/m² | 3.089 | MPa | 0 | Não | 6.045 | Não | σi,14 | OK | 193.2512 | 4536.833 | 105.5532 | 193.2512 |  | 1477.7447 | 248.2611 | 1827.9685 | 307.0987 | σi,14 | 193.2512 | kN/m² | 0.19325 | MPa | 0 | -74850.8273 | -27052.614 | -24374.2622 | 2318.3768 | 2318.3768 | 4536.833 | -2015.6627 | -2015.6627 | 193.2512 | 873.697 | 873.697 | 3088.9724 | -2015.6627 | -2015.6627 | 193.2512 | N/A | N/A | 1477.7447 | 248.2611 | 886.6468 | 195.0623 | N/A | N/A | 1867.8546 | 313.7996 | 1120.7128 | 246.5568
Não | 6.51 | Não | σi,15 | OK | -24592.8897 | -60042.0297 | 290.895 | -24592.8897 | 4072.53 | 684.185 |  | 1827.9685 | 307.0987 |  | σi,15 | -24592.8897 | kN/m² | -24.5929 | MPa | 0 | Não | 6.51 | Não | σi,15 | OK | 2495.3862 | 2495.3862 | 105.5532 | 2495.3862 | 1477.7447 | 248.2611 | 1827.9685 | 307.0987 | σi,15 | 2495.3862 | kN/m² | 2.4954 | MPa | 0 | Não | 6.51 | Não | σi,15 | OK | -1514.074 | 2495.3862 | 105.5532 | -1514.074 |  | 1477.7447 | 248.2611 | 1827.9685 | 307.0987 | σi,15 | -1514.074 | kN/m² | -1.5141 | MPa | 0 | Não | 6.51 | Não | σi,15 | OK | 1158.8994 | 2495.3862 | 105.5532 | 1158.8994 |  | 1477.7447 | 248.2611 | 1827.9685 | 307.0987 | σi,15 | 1158.8994 | kN/m² | 1.1589 | MPa | 0 | Não | 6.51 | Não | σi,15 | OK | -1514.074 | 2495.3862 | 105.5532 | -1514.074 |  | 1477.7447 | 248.2611 | 1827.9685 | 307.0987 | σi,15 | -1514.074 | kN/m² | -1.5141 | MPa | 0 | -63970.8686 | -27270.7612 | -24592.8897 | 281.4147 | 281.4147 | 2495.3862 | -3719.2372 | -3719.2372 | -1514.074 | -1052.1359 | -1052.1359 | 1158.8994 | -3719.2372 | -3719.2372 | -1514.074 | N/A | N/A | 1477.7447 | 248.2611 | 886.6468 | 195.0623 | N/A | N/A | 1867.8546 | 313.7996 | 1120.7128 | 246.5568
Não | 6.975 | Não | σi,16 | OK | -22126.3949 | -45458.2617 | 242.4125 | -22126.3949 | 2882.3171 | 540.6985 |  | 1827.9685 | 307.0987 |  | σi,16 | -22126.3949 | kN/m² | -22.1264 | MPa | 0 | Não | 6.975 | Não | σi,16 | OK | 2221.4238 | -129.3313 | 105.5532 | 2221.4238 | 1477.7447 | 248.2611 | 1827.9685 | 307.0987 | σi,16 | 2221.4238 | kN/m² | 2.2214 | MPa | 0 | Não | 6.975 | Não | σi,16 | OK | -1358.4514 | 1820.4544 | 105.5532 | -1358.4514 |  | 1255.0416 | 235.4353 | 1827.9685 | 307.0987 | σi,16 | -1358.4514 | kN/m² | -1.3585 | MPa | 0 | Não | 6.975 | Não | σi,16 | OK | 1028.1321 | 1820.4544 | 105.5532 | 1028.1321 |  | 1255.0416 | 235.4353 | 1827.9685 | 307.0987 | σi,16 | 1028.1321 | kN/m² | 1.0281 | MPa | 0 | Não | 6.975 | Não | σi,16 | OK | -1358.4514 | -129.3313 | 105.5532 | -1358.4514 |  | 1477.7447 | 248.2611 | 1827.9685 | 307.0987 | σi,16 | -1358.4514 | kN/m² | -1.3585 | MPa | 0 | -47920.841 | -27551.2361 | -22126.3949 | -2337.5365 | -2337.5365 | 2221.4238 | -3631.2151 | -5909.5472 | -1358.4514 | -1249.8747 | -3528.2068 | 1028.1321 | -5909.5472 | -5909.5472 | -1358.4514 | N/A | N/A | 1477.7447 | 248.2611 | 886.6468 | 195.0623 | N/A | N/A | 1867.8546 | 313.7996 | 1120.7128 | 246.5568
Não | 7.44 | Não | σi,17 | OK | -19554.8514 | -31473.4317 | 193.93 | -19554.8514 | 1871.7414 | 390.0291 |  | 1827.9685 | 307.0987 |  | σi,17 | -19554.8514 | kN/m² | -19.5549 | MPa | 0 | Não | 7.44 | Não | σi,17 | OK | 1507.5107 | -3337.3193 | 105.5532 | 1507.5107 | 1477.7447 | 248.2611 | 1827.9685 | 307.0987 | σi,17 | 1507.5107 | kN/m² | 1.5075 | MPa | 0 | Não | 7.44 | Não | σi,17 | OK | -1547.3161 | 1211.152 | 105.5532 | -1547.3161 |  | 1018.7608 | 212.287 | 1827.9685 | 307.0987 | σi,17 | -1547.3161 | kN/m² | -1.5473 | MPa | 0 | Não | 7.44 | Não | σi,17 | OK | 489.2351 | 1211.152 | 105.5532 | 489.2351 |  | 1018.7608 | 212.287 | 1827.9685 | 307.0987 | σi,17 | 489.2351 | kN/m² | 0.48924 | MPa | 0 | Não | 7.44 | Não | σi,17 | OK | -1547.3161 | -3337.3193 | 105.5532 | -1547.3161 |  | 1477.7447 | 248.2611 | 1827.9685 | 307.0987 | σi,17 | -1547.3161 | kN/m² | -1.5473 | MPa | 0 | -32799.2314 | -27894.0389 | -19554.8514 | -5538.477 | -5538.477 | 1507.5107 | -3362.1624 | -8586.5927 | -1547.3161 | -1330.0853 | -6554.5156 | 489.2351 | -8586.5927 | -8586.5927 | -1547.3161 | N/A | N/A | 1477.7447 | 248.2611 | 886.6468 | 195.0623 | N/A | N/A | 1867.8546 | 313.7996 | 1120.7128 | 246.5568
Sim | 7.905 | Não | σi,18 | OK | -18330.925 | -21126.7427 | 145.4475 | -18330.925 | 1221.759 | 268.787 |  | 1120.7128 | 246.5568 |  | σi,18 | -18330.925 | kN/m² | -18.3309 | MPa | 0 | Sim | 7.905 | Não | σi,18 | OK | -889.2113 | -889.2113 | 105.5532 | -889.2113 | 886.6468 | 195.0623 | 1120.7128 | 246.5568 | σi,18 | -889.2113 | kN/m² | -0.88921 | MPa | 0 | Sim | 7.905 | Não | σi,18 | OK | -3323.5264 | -889.2113 | 105.5532 | -3323.5264 |  | 886.6468 | 195.0623 | 1120.7128 | 246.5568 | σi,18 | -3323.5264 | kN/m² | -3.3235 | MPa | 0 | Sim | 7.905 | Não | σi,18 | OK | -1700.6497 | -889.2113 | 105.5532 | -1700.6497 |  | 886.6468 | 195.0623 | 1120.7128 | 246.5568 | σi,18 | -1700.6497 | kN/m² | -1.7006 | MPa | 0 | Sim | 7.905 | Não | σi,18 | OK | -3323.5264 | -889.2113 | 105.5532 | -3323.5264 |  | 886.6468 | 195.0623 | 1120.7128 | 246.5568 | σi,18 | -3323.5264 | kN/m² | -3.3235 | MPa | 0 | -21909.0044 | -19965.5596 | -18330.925 | -2212.3514 | -2212.3514 | -889.2113 | -4641.3187 | -4641.3187 | -3323.5264 | -3022.0072 | -3022.0072 | -1700.6497 | -4641.3187 | -4641.3187 | -3323.5264 | N/A | DIR | 1477.7447 | 248.2611 | 886.6468 | 195.0623 | N/A | DIR | 1867.8546 | 313.7996 | 1120.7128 | 246.5568
Sim | 8.37 | Não | σi,19 | Reduzir | -13886.6893 | -13886.6893 | 96.965 | -18799.4125 | 814.506 | 179.1913 |  | 1120.7128 | 246.5568 |  | σi,19 | -13886.6893 | kN/m² | -13.8867 | MPa | 0 | Sim | 8.37 | Não | σi,19 | Reduzir | -1206.9672 | -1206.9672 | 78.3873 | -5263.7403 | 658.4533 | 144.8597 | 1120.7128 | 246.5568 | σi,19 | -1206.9672 | kN/m² | -1.207 | MPa | 0 | Sim | 8.37 | Não | σi,19 | Reduzir | -1206.9672 | -1206.9672 | 78.3873 | -6982.0804 |  | 658.4533 | 144.8597 | 1120.7128 | 246.5568 | σi,19 | -1206.9672 | kN/m² | -1.207 | MPa | 0 | Sim | 8.37 | Não | σi,19 | Reduzir | -1206.9672 | -1206.9672 | 78.3873 | -5836.5204 |  | 658.4533 | 144.8597 | 1120.7128 | 246.5568 | σi,19 | -1206.9672 | kN/m² | -1.207 | MPa | 0 | Sim | 8.37 | Não | σi,19 | Reduzir | -1206.9672 | -1206.9672 | 78.3873 | -6982.0804 |  | 658.4533 | 144.8597 | 1120.7128 | 246.5568 | σi,19 | -1206.9672 | kN/m² | -1.207 | MPa | 0 | -14543.6752 | -20433.0179 | -13886.6893 | -2188.3741 | -6577.2702 | -1206.9672 | -3902.9392 | -8291.8353 | -1206.9672 | -2759.8958 | -7148.7919 | -1206.9672 | -3902.9392 | -8291.8353 | -1206.9672 | N/A | DIR | 1477.7447 | 248.2611 | 886.6468 | 195.0623 | N/A | DIR | 1867.8546 | 313.7996 | 1120.7128 | 246.5568
Sim | 8.835 | Não | σi,20 | Reduzir | -6646.6359 | -6646.6359 | 48.4825 | -19330.365 | 407.253 | 89.5957 |  | 1120.7128 | 246.5568 |  | σi,20 | -6646.6359 | kN/m² | -6.6466 | MPa | 0 | Sim | 8.835 | Não | σi,20 | Reduzir | -311.8483 | -311.8483 | 39.1937 | -10221.5399 | 329.2267 | 72.4299 | 1120.7128 | 246.5568 | σi,20 | -311.8483 | kN/m² | -0.31185 | MPa | 0 | Sim | 8.835 | Não | σi,20 | Reduzir | -311.8483 | -311.8483 | 39.1937 | -11128.4417 |  | 329.2267 | 72.4299 | 1120.7128 | 246.5568 | σi,20 | -311.8483 | kN/m² | -0.31185 | MPa | 0 | Sim | 8.835 | Não | σi,20 | Reduzir | -311.8483 | -311.8483 | 39.1937 | -10523.8405 |  | 329.2267 | 72.4299 | 1120.7128 | 246.5568 | σi,20 | -311.8483 | kN/m² | -0.31185 | MPa | 0 | Sim | 8.835 | Não | σi,20 | Reduzir | -311.8483 | -311.8483 | 39.1937 | -11128.4417 |  | 329.2267 | 72.4299 | 1120.7128 | 246.5568 | σi,20 | -311.8483 | kN/m² | -0.31185 | MPa | 0 | -7240.6737 | -20962.8039 | -6646.6359 | -803.1925 | -11524.1782 | -311.8483 | -1708.1018 | -12429.0876 | -311.8483 | -1104.8289 | -11825.8147 | -311.8483 | -1708.1018 | -12429.0876 | -311.8483 | N/A | DIR | 1477.7447 | 248.2611 | 886.6468 | 195.0623 | N/A | DIR | 1867.8546 | 313.7996 | 1120.7128 | 246.5568
Sim | 9.3 | Não | σi,21 | Reduzir | 0 | 0 | 0 | 0 | [6 empty] | σi,21 | 0 | kN/m² | 0 | MPa | 0 | Sim | 9.3 | Não | σi,21 | Reduzir | 0 | 0 | 0 | 0 |  |  |  |  | σi,21 | 0 | kN/m² | 0 | MPa | 0 | Sim | 9.3 | Não | σi,21 | Reduzir | 0 | 0 | 0 | 0 | [5 empty] | σi,21 | 0 | kN/m² | 0 | MPa | 0 | Sim | 9.3 | Não | σi,21 | Reduzir | 0 | 0 | 0 | 0 | [5 empty] | σi,21 | 0 | kN/m² | 0 | MPa | 0 | Sim | 9.3 | Não | σi,21 | Reduzir | 0 | 0 | 0 | 0 | [5 empty] | σi,21 | 0 | kN/m² | 0 | MPa | 0 | 0 | 0 | 0 | 0 | 0 | 0 | 0 | 0 | 0 | 0 | 0 | 0 | 0 | 0 | 0 | N/A | DIR | 1477.7447 | 248.2611 | 886.6468 | 195.0623 | N/A | DIR | 1867.8546 | 313.7996 | 1120.7128 | 246.5568
IÇAMENTO
[5 empty] | Tensão ajustada | Tensão reduzida pelo comprimento de transferência |  | Tensão calculada | Np | Mp
| (m) | Isolado? | [12 empty] | Borda Superior |  |  |  |  | Limite
Sim | 0 | Sim | σi,1 | Reduzir | 0 | 0 | 0 | 0 | 0 | 0 |  |  |  |  | σi,1 | 0 | kN/m² | 0 | MPa | 0
Sim | 0.465 | Sim | σi,2 | Reduzir | 2180.844 | 2180.844 | 58.0263 | 7502.6509 | 416.1392 | 91.5506 |  | 1120.7128 | 246.5568 |  | σi,2 | 2180.844 | kN/m² | 2.1808 | MPa | 0
Sim | 0.93 | Sim | σi,3 | Reduzir | 4955.1056 | 4955.1056 | 116.0526 | 7354.5484 | 832.2785 | 183.1013 |  | 1120.7128 | 246.5568 |  | σi,3 | 4955.1056 | kN/m² | 4.9551 | MPa | 0
Sim | 1.395 | Sim | σi,4 | OK | 6886.0609 | 7729.3671 | 174.0789 | 6886.0609 | 1248.4177 | 274.6519 |  | 1120.7128 | 246.5568 |  | σi,4 | 6886.0609 | kN/m² | 6.8861 | MPa | 0
Não | 1.86 | Não | σi,5 | OK | 6353.5877 | 10676.3047 | 232.1052 | 6353.5877 | 1871.7414 | 390.0291 |  | 1827.9685 | 307.0987 |  | σi,5 | 6353.5877 | kN/m² | 6.3536 | MPa | 0
Não | 2.325 | Não | σi,6 | OK | 5783.8779 | 13432.5162 | 290.1315 | 5783.8779 | 2882.3171 | 540.6985 |  | 1827.9685 | 307.0987 |  | σi,6 | 5783.8779 | kN/m² | 5.7839 | MPa | 0
Não | 2.79 | Não | σi,7 | OK | 5289.6287 | 14791.696 | 348.1578 | 5289.6287 | 4072.53 | 684.185 |  | 1827.9685 | 307.0987 |  | σi,7 | 5289.6287 | kN/m² | 5.2896 | MPa | 0
Não | 3.255 | Não | σi,8 | OK | 5071.0012 | 17355.8815 | 406.1841 | 5071.0012 | 4751.285 | 798.2159 |  | 1827.9685 | 307.0987 |  | σi,8 | 5071.0012 | kN/m² | 5.071 | MPa | 0
Não | 3.72 | Não | σi,9 | OK | 4914.8387 | 19920.0671 | 464.2104 | 4914.8387 | 5430.04 | 912.2467 |  | 1827.9685 | 307.0987 |  | σi,9 | 4914.8387 | kN/m² | 4.9148 | MPa | 0
Não | 4.185 | Não | σi,10 | OK | 4821.1412 | 22484.2527 | 522.2367 | 4821.1412 | 6108.7951 | 1026.2776 |  | 1827.9685 | 307.0987 |  | σi,10 | 4821.1412 | kN/m² | 4.8211 | MPa | 0
Não | 4.65 | Não | σi,11 | OK | 4789.9087 | 25048.4383 | 580.263 | 4789.9087 | 6787.5501 | 1140.3084 |  | 1827.9685 | 307.0987 |  | σi,11 | 4789.9087 | kN/m² | 4.7899 | MPa | 0
Não | 5.115 | Não | σi,12 | OK | 4821.1412 | 22484.2527 | 522.2367 | 4821.1412 | 6108.7951 | 1026.2776 |  | 1827.9685 | 307.0987 |  | σi,12 | 4821.1412 | kN/m² | 4.8211 | MPa | 0
Não | 5.58 | Não | σi,13 | OK | 4914.8387 | 19920.0671 | 464.2104 | 4914.8387 | 5430.04 | 912.2467 |  | 1827.9685 | 307.0987 |  | σi,13 | 4914.8387 | kN/m² | 4.9148 | MPa | 0
Não | 6.045 | Não | σi,14 | OK | 5071.0012 | 17355.8815 | 406.1841 | 5071.0012 | 4751.285 | 798.2159 |  | 1827.9685 | 307.0987 |  | σi,14 | 5071.0012 | kN/m² | 5.071 | MPa | 0
Não | 6.51 | Não | σi,15 | OK | 5289.6287 | 14791.696 | 348.1578 | 5289.6287 | 4072.53 | 684.185 |  | 1827.9685 | 307.0987 |  | σi,15 | 5289.6287 | kN/m² | 5.2896 | MPa | 0
Não | 6.975 | Não | σi,16 | OK | 5783.8779 | 13432.5162 | 290.1315 | 5783.8779 | 2882.3171 | 540.6985 |  | 1827.9685 | 307.0987 |  | σi,16 | 5783.8779 | kN/m² | 5.7839 | MPa | 0
Não | 7.44 | Não | σi,17 | OK | 6353.5877 | 10676.3047 | 232.1052 | 6353.5877 | 1871.7414 | 390.0291 |  | 1827.9685 | 307.0987 |  | σi,17 | 6353.5877 | kN/m² | 6.3536 | MPa | 0
Sim | 7.905 | Sim | σi,18 | OK | 6886.0609 | 7729.3671 | 174.0789 | 6886.0609 | 1248.4177 | 274.6519 |  | 1120.7128 | 246.5568 |  | σi,18 | 6886.0609 | kN/m² | 6.8861 | MPa | 0
Sim | 8.37 | Sim | σi,19 | Reduzir | 4955.1056 | 4955.1056 | 116.0526 | 7354.5484 | 832.2785 | 183.1013 |  | 1120.7128 | 246.5568 |  | σi,19 | 4955.1056 | kN/m² | 4.9551 | MPa | 0
Sim | 8.835 | Sim | σi,20 | Reduzir | 2180.844 | 2180.844 | 58.0263 | 7502.6509 | 416.1392 | 91.5506 |  | 1120.7128 | 246.5568 |  | σi,20 | 2180.844 | kN/m² | 2.1808 | MPa | 0
Sim | 9.3 | Sim | σi,21 | Reduzir | 0 |  | 0 | 0 | [6 empty] | σi,21 | 0 | kN/m² | 0 | MPa | 0
[5 empty] | Tensão | Tensão na cordoalha reduzida pelo comprimento de transferência |  | Tensão calculada | Np | Mp
[15 empty] | Borda Inferior |  |  |  |  | Limite
Sim | 0 | Sim | σi,1 | Reduzir | 0 | 0 | 0 | 0 | 0 | 0 |  |  |  |  | σi,1 | 0 | kN/m² | 0 | MPa | 0
Sim | 0.465 | Sim | σi,2 | Reduzir | -6804.6133 | -6804.6133 | 49.5404 | -19330.365 | 416.1392 | 91.5506 |  | 1120.7128 | 246.5568 |  | σi,2 | -6804.6133 | kN/m² | -6.8046 | MPa | 0
Sim | 0.93 | Sim | σi,3 | Reduzir | -14202.6441 | -14202.6441 | 99.0808 | -18799.4125 | 832.2785 | 183.1013 |  | 1120.7128 | 246.5568 |  | σi,3 | -14202.6441 | kN/m² | -14.2026 | MPa | 0
Sim | 1.395 | Sim | σi,4 | OK | -18330.925 | -21600.6748 | 148.6212 | -18330.925 | 1248.4177 | 274.6519 |  | 1120.7128 | 246.5568 |  | σi,4 | -18330.925 | kN/m² | -18.3309 | MPa | 0
Não | 1.86 | Não | σi,5 | OK | -19554.8514 | -31473.4317 | 193.93 | -19554.8514 | 1871.7414 | 390.0291 |  | 1827.9685 | 307.0987 |  | σi,5 | -19554.8514 | kN/m² | -19.5549 | MPa | 0
Não | 2.325 | Não | σi,6 | OK | -22126.3949 | -45458.2617 | 242.4125 | -22126.3949 | 2882.3171 | 540.6985 |  | 1827.9685 | 307.0987 |  | σi,6 | -22126.3949 | kN/m² | -22.1264 | MPa | 0
Não | 2.79 | Não | σi,7 | OK | -24592.8897 | -60042.0297 | 290.895 | -24592.8897 | 4072.53 | 684.185 |  | 1827.9685 | 307.0987 |  | σi,7 | -24592.8897 | kN/m² | -24.5929 | MPa | 0
Não | 3.255 | Não | σi,8 | OK | -24374.2622 | -70147.9375 | 339.3775 | -24374.2622 | 4751.285 | 798.2159 |  | 1827.9685 | 307.0987 |  | σi,8 | -24374.2622 | kN/m² | -24.3743 | MPa | 0
Não | 3.72 | Não | σi,9 | OK | -24218.0997 | -80253.8454 | 387.86 | -24218.0997 | 5430.04 | 912.2467 |  | 1827.9685 | 307.0987 |  | σi,9 | -24218.0997 | kN/m² | -24.2181 | MPa | 0
Não | 4.185 | Não | σi,10 | OK | -24124.4022 | -90359.7532 | 436.3425 | -24124.4022 | 6108.7951 | 1026.2776 |  | 1827.9685 | 307.0987 |  | σi,10 | -24124.4022 | kN/m² | -24.1244 | MPa | 0
Não | 4.65 | Não | σi,11 | OK | -24093.1697 | -100465.6611 | 484.825 | -24093.1697 | 6787.5501 | 1140.3084 |  | 1827.9685 | 307.0987 |  | σi,11 | -24093.1697 | kN/m² | -24.0932 | MPa | 0
Não | 5.115 | Não | σi,12 | OK | -24124.4022 | -90359.7532 | 436.3425 | -24124.4022 | 6108.7951 | 1026.2776 |  | 1827.9685 | 307.0987 |  | σi,12 | -24124.4022 | kN/m² | -24.1244 | MPa | 0
Não | 5.58 | Não | σi,13 | OK | -24218.0997 | -80253.8454 | 387.86 | -24218.0997 | 5430.04 | 912.2467 |  | 1827.9685 | 307.0987 |  | σi,13 | -24218.0997 | kN/m² | -24.2181 | MPa | 0
Não | 6.045 | Não | σi,14 | OK | -24374.2622 | -70147.9375 | 339.3775 | -24374.2622 | 4751.285 | 798.2159 |  | 1827.9685 | 307.0987 |  | σi,14 | -24374.2622 | kN/m² | -24.3743 | MPa | 0
Não | 6.51 | Não | σi,15 | OK | -24592.8897 | -60042.0297 | 290.895 | -24592.8897 | 4072.53 | 684.185 |  | 1827.9685 | 307.0987 |  | σi,15 | -24592.8897 | kN/m² | -24.5929 | MPa | 0
Não | 6.975 | Não | σi,16 | OK | -22126.3949 | -45458.2617 | 242.4125 | -22126.3949 | 2882.3171 | 540.6985 |  | 1827.9685 | 307.0987 |  | σi,16 | -22126.3949 | kN/m² | -22.1264 | MPa | 0
Não | 7.44 | Não | σi,17 | OK | -19554.8514 | -31473.4317 | 193.93 | -19554.8514 | 1871.7414 | 390.0291 |  | 1827.9685 | 307.0987 |  | σi,17 | -19554.8514 | kN/m² | -19.5549 | MPa | 0
Sim | 7.905 | Sim | σi,18 | OK | -18330.925 | -21600.6748 | 148.6212 | -18330.925 | 1248.4177 | 274.6519 |  | 1120.7128 | 246.5568 |  | σi,18 | -18330.925 | kN/m² | -18.3309 | MPa | 0
Sim | 8.37 | Sim | σi,19 | Reduzir | -14202.6441 | -14202.6441 | 99.0808 | -18799.4125 | 832.2785 | 183.1013 |  | 1120.7128 | 246.5568 |  | σi,19 | -14202.6441 | kN/m² | -14.2026 | MPa | 0
Sim | 8.835 | Sim | σi,20 | Reduzir | -6804.6133 | -6804.6133 | 49.5404 | -19330.365 | 416.1392 | 91.5506 |  | 1120.7128 | 246.5568 |  | σi,20 | -6804.6133 | kN/m² | -6.8046 | MPa | 0
Sim | 9.3 | Sim | σi,21 | Reduzir | 0 | 0 | 0 | 0 | [6 empty] | σi,21 | 0 | kN/m² | 0 | MPa | 0
Note on N14: Carlos Eduardo: porcentagem de resistência a tração

## Tensões (hidden)
|  |  |  | Np | 1827.9685 | kN |  |  |  |  | Np,tot | 1477.7447 | kN
|  |  |  | Mp | 307.0987 | kN |  |  |  |  | Mp,tot | 248.2611 | kN*m
ATO | [9 empty] | ELS-F, MÁXIMO | [7 empty] | ELS-F, Mínimo | [7 empty] | ELS-D, MÁXIMO | [7 empty] | ELS-D, MÍNIMO
|  | Tensão ajustada | Tensão reduzida pelo comprimento de transferência |  | Tensão calculada |  |  | Np | Mp |  |  | Tensão ajustada | Tensão reduzida pelo comprimento de transferência |  | Tensão calculada | Np | Mp |  |  | Tensão ajustada | Tensão reduzida pelo comprimento de transferência |  | Tensão calculada | Np | Mp |  |  | Tensão ajustada | Tensão reduzida pelo comprimento de transferência |  | Tensão calculada | Np | Mp |  |  | Tensão ajustada | Tensão reduzida pelo comprimento de transferência |  | Tensão calculada | Np | Mp
σi,1 | Reduzir | 0 | 0 | 0 | 0 |  |  | 0 | 0 | σi,1 | Reduzir | 0 | 0 | 0 | 0 | 0 | 0 | σi,1 | Reduzir | 0 | 0 | 0 | 0 | 0 | 0 | σi,1 | Reduzir | 0 | 0 | 0 | 0 | 0 | 0 | σi,1 | Reduzir | 0 | 0 | 0 | 0 | 0 | 0
σi,2 | Reduzir | 1970.7681 | 1970.7681 | 58.0263 | 6267.0086 |  |  | 678.755 | 114.0308 | σi,2 | Reduzir | -3468.1615 | -3468.1615 | 48.6065 | -378.9391 | 548.7111 | 92.1835 | σi,2 | Reduzir | -3468.1615 | -3468.1615 | 48.6065 | 527.9626 | 548.7111 | 92.1835 | σi,2 | Reduzir | -3468.1615 | -3468.1615 | 48.6065 | -76.6386 | 548.7111 | 92.1835 | σi,2 | Reduzir | -3468.1615 | -3468.1615 | 48.6065 | 527.9626 | 548.7111 | 92.1835
σi,3 | Reduzir | 4534.9537 | 4534.9537 | 116.0526 | 5745.5493 |  |  | 1357.51 | 228.0617 | σi,3 | Reduzir | -6353.0525 | -6353.0525 | 97.213 | -5248.4118 | 1097.4222 | 184.3669 | σi,3 | Reduzir | -6353.0525 | -6353.0525 | 97.213 | -3530.0718 | 1097.4222 | 184.3669 | σi,3 | Reduzir | -6353.0525 | -6353.0525 | 97.213 | -4675.6318 | 1097.4222 | 184.3669 | σi,3 | Reduzir | -6353.0525 | -6353.0525 | 97.213 | -3530.0718 | 1097.4222 | 184.3669
σi,4 | OK | 5285.4382 | 7099.1392 | 174.0789 | 5285.4382 |  |  | 2036.265 | 342.0925 | σi,4 | OK | -9545.0417 | -8654.6729 | 145.8194 | -9545.0417 | 1646.1333 | 276.5504 | σi,4 | OK | -7110.7266 | -8654.6729 | 145.8194 | -7110.7266 | 1646.1333 | 276.5504 | σi,4 | OK | -8733.6033 | -8654.6729 | 145.8194 | -8733.6033 | 1646.1333 | 276.5504 | σi,4 | OK | -7110.7266 | -8654.6729 | 145.8194 | -7110.7266 | 1646.1333 | 276.5504
σi,5 | OK | 4886.6753 | 9663.3248 | 232.1052 | 4886.6753 |  |  | 2715.02 | 456.1234 | σi,5 | OK | -13268.815 | -10373.0228 | 194.4259 | -13268.815 | 2194.8444 | 368.7339 | σi,5 | OK | -10213.9882 | -10373.0228 | 194.4259 | -10213.9882 | 2194.8444 | 368.7339 | σi,5 | OK | -12250.5394 | -10373.0228 | 194.4259 | -12250.5394 | 2194.8444 | 368.7339 | σi,5 | OK | -10213.9882 | -10373.0228 | 194.4259 | -10213.9882 | 2194.8444 | 368.7339
σi,6 | OK | 4549.2605 | 12227.5104 | 290.1315 | 4549.2605 |  |  | 3393.775 | 570.1542 | σi,6 | OK | -16419.7201 | -11508.1022 | 243.0324 | -16419.7201 | 2743.5555 | 460.9173 | σi,6 | OK | -12839.845 | -11508.1022 | 243.0324 | -12839.845 | 2743.5555 | 460.9173 | σi,6 | OK | -15226.4284 | -11508.1022 | 243.0324 | -15226.4284 | 2743.5555 | 460.9173 | σi,6 | OK | -12839.845 | -11508.1022 | 243.0324 | -12839.845 | 2743.5555 | 460.9173
σi,7 | OK | 4273.1939 | 14791.696 | 348.1578 | 4273.1939 |  |  | 4072.53 | 684.185 | σi,7 | OK | -18997.747 | -12059.911 | 291.6389 | -18997.747 | 3292.2666 | 553.1008 | σi,7 | OK | -14988.2868 | -12059.911 | 291.6389 | -14988.2868 | 3292.2666 | 553.1008 | σi,7 | OK | -17661.2602 | -12059.911 | 291.6389 | -17661.2602 | 3292.2666 | 553.1008 | σi,7 | OK | -14988.2868 | -12059.911 | 291.6389 | -14988.2868 | 3292.2666 | 553.1008
σi,8 | OK | 4058.4754 | 17355.8815 | 406.1841 | 4058.4754 |  |  | 4751.285 | 798.2159 | σi,8 | OK | -21002.8874 | -12028.4493 | 340.2454 | -21002.8874 | 3840.9777 | 645.2843 | σi,8 | OK | -16659.3055 | -12028.4493 | 340.2454 | -16659.3055 | 3840.9777 | 645.2843 | σi,8 | OK | -19555.0268 | -12028.4493 | 340.2454 | -19555.0268 | 3840.9777 | 645.2843 | σi,8 | OK | -16659.3055 | -12028.4493 | 340.2454 | -16659.3055 | 3840.9777 | 645.2843
σi,9 | OK | 3905.105 | 19920.0671 | 464.2104 | 3905.105 |  |  | 5430.04 | 912.2467 | σi,9 | OK | -22435.1351 | -11413.717 | 388.8518 | -22435.1351 | 4389.6888 | 737.4677 | σi,9 | OK | -17852.8949 | -11413.717 | 388.8518 | -17852.8949 | 4389.6888 | 737.4677 | σi,9 | OK | -20907.7217 | -11413.717 | 388.8518 | -20907.7217 | 4389.6888 | 737.4677 | σi,9 | OK | -17852.8949 | -11413.717 | 388.8518 | -17852.8949 | 4389.6888 | 737.4677
σi,10 | OK | 3813.0828 | 22484.2527 | 522.2367 | 3813.0828 |  |  | 6108.7951 | 1026.2776 | σi,10 | OK | -23294.4855 | -10215.7142 | 437.4583 | -23294.4855 | 4938.4 | 829.6512 | σi,10 | OK | -18569.0503 | -10215.7142 | 437.4583 | -18569.0503 | 4938.4 | 829.6512 | σi,10 | OK | -21719.3405 | -10215.7142 | 437.4583 | -21719.3405 | 4938.4 | 829.6512 | σi,10 | OK | -18569.0503 | -10215.7142 | 437.4583 | -18569.0503 | 4938.4 | 829.6512
σi,11 | OK | 3782.4087 | 25048.4383 | 580.263 | 3782.4087 |  |  | 6787.5501 | 1140.3084 | σi,11 | OK | -23580.936 | -8434.4408 | 486.0648 | -23580.936 | 5487.1111 | 921.8347 | σi,11 | OK | -18807.7691 | -8434.4408 | 486.0648 | -18807.7691 | 5487.1111 | 921.8347 | σi,11 | OK | -21989.8804 | -8434.4408 | 486.0648 | -21989.8804 | 5487.1111 | 921.8347 | σi,11 | OK | -18807.7691 | -8434.4408 | 486.0648 | -18807.7691 | 5487.1111 | 921.8347
σi,12 | OK | 3813.0828 | 22484.2527 | 522.2367 | 3813.0828 |  |  | 6108.7951 | 1026.2776 | σi,12 | OK | -23294.4855 | -10215.7142 | 437.4583 | -23294.4855 | 4938.4 | 829.6512 | σi,12 | OK | -18569.0503 | -10215.7142 | 437.4583 | -18569.0503 | 4938.4 | 829.6512 | σi,12 | OK | -21719.3405 | -10215.7142 | 437.4583 | -21719.3405 | 4938.4 | 829.6512 | σi,12 | OK | -18569.0503 | -10215.7142 | 437.4583 | -18569.0503 | 4938.4 | 829.6512
σi,13 | OK | 3905.105 | 19920.0671 | 464.2104 | 3905.105 |  |  | 5430.04 | 912.2467 | σi,13 | OK | -22435.1351 | -11413.717 | 388.8518 | -22435.1351 | 4389.6888 | 737.4677 | σi,13 | OK | -17852.8949 | -11413.717 | 388.8518 | -17852.8949 | 4389.6888 | 737.4677 | σi,13 | OK | -20907.7217 | -11413.717 | 388.8518 | -20907.7217 | 4389.6888 | 737.4677 | σi,13 | OK | -17852.8949 | -11413.717 | 388.8518 | -17852.8949 | 4389.6888 | 737.4677
σi,14 | OK | 4058.4754 | 17355.8815 | 406.1841 | 4058.4754 |  |  | 4751.285 | 798.2159 | σi,14 | OK | -21002.8874 | -12028.4493 | 340.2454 | -21002.8874 | 3840.9777 | 645.2843 | σi,14 | OK | -16659.3055 | -12028.4493 | 340.2454 | -16659.3055 | 3840.9777 | 645.2843 | σi,14 | OK | -19555.0268 | -12028.4493 | 340.2454 | -19555.0268 | 3840.9777 | 645.2843 | σi,14 | OK | -16659.3055 | -12028.4493 | 340.2454 | -16659.3055 | 3840.9777 | 645.2843
σi,15 | OK | 4273.1939 | 14791.696 | 348.1578 | 4273.1939 |  |  | 4072.53 | 684.185 | σi,15 | OK | -18997.747 | -12059.911 | 291.6389 | -18997.747 | 3292.2666 | 553.1008 | σi,15 | OK | -14988.2868 | -12059.911 | 291.6389 | -14988.2868 | 3292.2666 | 553.1008 | σi,15 | OK | -17661.2602 | -12059.911 | 291.6389 | -17661.2602 | 3292.2666 | 553.1008 | σi,15 | OK | -14988.2868 | -12059.911 | 291.6389 | -14988.2868 | 3292.2666 | 553.1008
σi,16 | OK | 4549.2605 | 12227.5104 | 290.1315 | 4549.2605 |  |  | 3393.775 | 570.1542 | σi,16 | OK | -16419.7201 | -11508.1022 | 243.0324 | -16419.7201 | 2743.5555 | 460.9173 | σi,16 | OK | -12839.845 | -11508.1022 | 243.0324 | -12839.845 | 2743.5555 | 460.9173 | σi,16 | OK | -15226.4284 | -11508.1022 | 243.0324 | -15226.4284 | 2743.5555 | 460.9173 | σi,16 | OK | -12839.845 | -11508.1022 | 243.0324 | -12839.845 | 2743.5555 | 460.9173
σi,17 | OK | 4886.6753 | 9663.3248 | 232.1052 | 4886.6753 |  |  | 2715.02 | 456.1234 | σi,17 | OK | -13268.815 | -10373.0228 | 194.4259 | -13268.815 | 2194.8444 | 368.7339 | σi,17 | OK | -10213.9882 | -10373.0228 | 194.4259 | -10213.9882 | 2194.8444 | 368.7339 | σi,17 | OK | -12250.5394 | -10373.0228 | 194.4259 | -12250.5394 | 2194.8444 | 368.7339 | σi,17 | OK | -10213.9882 | -10373.0228 | 194.4259 | -10213.9882 | 2194.8444 | 368.7339
σi,18 | OK | 5285.4382 | 7099.1392 | 174.0789 | 5285.4382 |  |  | 2036.265 | 342.0925 | σi,18 | OK | -9545.0417 | -8654.6729 | 145.8194 | -9545.0417 | 1646.1333 | 276.5504 | σi,18 | OK | -7110.7266 | -8654.6729 | 145.8194 | -7110.7266 | 1646.1333 | 276.5504 | σi,18 | OK | -8733.6033 | -8654.6729 | 145.8194 | -8733.6033 | 1646.1333 | 276.5504 | σi,18 | OK | -7110.7266 | -8654.6729 | 145.8194 | -7110.7266 | 1646.1333 | 276.5504
σi,19 | Reduzir | 4534.9537 | 4534.9537 | 116.0526 | 5745.5493 |  |  | 1357.51 | 228.0617 | σi,19 | Reduzir | -6353.0525 | -6353.0525 | 97.213 | -5248.4118 | 1097.4222 | 184.3669 | σi,19 | Reduzir | -6353.0525 | -6353.0525 | 97.213 | -3530.0718 | 1097.4222 | 184.3669 | σi,19 | Reduzir | -6353.0525 | -6353.0525 | 97.213 | -4675.6318 | 1097.4222 | 184.3669 | σi,19 | Reduzir | -6353.0525 | -6353.0525 | 97.213 | -3530.0718 | 1097.4222 | 184.3669
σi,20 | Reduzir | 1970.7681 | 1970.7681 | 58.0263 | 6267.0086 |  |  | 678.755 | 114.0308 | σi,20 | Reduzir | -3468.1615 | -3468.1615 | 48.6065 | -378.9391 | 548.7111 | 92.1835 | σi,20 | Reduzir | -3468.1615 | -3468.1615 | 48.6065 | 527.9626 | 548.7111 | 92.1835 | σi,20 | Reduzir | -3468.1615 | -3468.1615 | 48.6065 | -76.6386 | 548.7111 | 92.1835 | σi,20 | Reduzir | -3468.1615 | -3468.1615 | 48.6065 | 527.9626 | 548.7111 | 92.1835
σi,21 | Reduzir |  |  | 0 | 0 |  |  |  |  | σi,21 | Reduzir |  |  | 0 | 0 |  |  | σi,21 | Reduzir |  |  | 0 | 0 |  |  | σi,21 | Reduzir |  |  | 0 | 0 |  |  | σi,21 | Reduzir |  |  | 0 | 0
|  | Tensão | Tensão na cordoalha reduzida pelo comprimento de transferência |  | Tensão calculada |  |  | Np | Mp |  |  | Tensão | Tensão na cordoalha reduzida pelo comprimento de transferência |  | Tensão calculada | Np | Mp |  |  | Tensão | Tensão na cordoalha reduzida pelo comprimento de transferência |  | Tensão calculada | Np | Mp |  |  | Tensão | Tensão na cordoalha reduzida pelo comprimento de transferência |  | Tensão calculada | Np | Mp |  |  | Tensão | Tensão na cordoalha reduzida pelo comprimento de transferência |  | Tensão calculada | Np | Mp
σi,1 | Reduzir | 0 | 0 | 0 | 0 |  |  | 0 | 0 | σi,1 | Reduzir | 0 | 0 | 0 | 0 | 0 | 0 | σi,1 | Reduzir | 0 | 0 | 0 | 0 | 0 | 0 | σi,1 | Reduzir | 0 | 0 | 0 | 0 | 0 | 0 | σi,1 | Reduzir | 0 | 0 | 0 | 0 | 0 | 0
σi,2 | Reduzir | -9512.4904 | -9512.4904 | 48.4825 | -26444.7322 |  |  | 678.755 | 114.0308 | σi,2 | Reduzir | -2628.6285 | -2628.6285 | 39.1937 | -14803.7991 | 548.7111 | 92.1835 | σi,2 | Reduzir | -2628.6285 | -2628.6285 | 39.1937 | -15710.7008 | 548.7111 | 92.1835 | σi,2 | Reduzir | -2628.6285 | -2628.6285 | 39.1937 | -15106.0997 | 548.7111 | 92.1835 | σi,2 | Reduzir | -2628.6285 | -2628.6285 | 39.1937 | -15710.7008 | 548.7111 | 92.1835
σi,3 | Reduzir | -19618.3982 | -19618.3982 | 96.965 | -25951.1944 |  |  | 1357.51 | 228.0617 | σi,3 | Reduzir | -5840.5276 | -5840.5276 | 78.3873 | -10194.1114 | 1097.4222 | 184.3669 | σi,3 | Reduzir | -5840.5276 | -5840.5276 | 78.3873 | -11912.4515 | 1097.4222 | 184.3669 | σi,3 | Reduzir | -5840.5276 | -5840.5276 | 78.3873 | -10766.8914 | 1097.4222 | 184.3669 | σi,3 | Reduzir | -5840.5276 | -5840.5276 | 78.3873 | -11912.4515 | 1097.4222 | 184.3669
σi,4 | OK | -25515.7199 | -29724.3061 | 145.4475 | -25515.7199 |  |  | 2036.265 | 342.0925 | σi,4 | OK | -6126.597 | -9635.6973 | 117.581 | -6126.597 | 1646.1333 | 276.5504 | σi,4 | OK | -8560.9121 | -9635.6973 | 117.581 | -8560.9121 | 1646.1333 | 276.5504 | σi,4 | OK | -6938.0353 | -9635.6973 | 117.581 | -6938.0353 | 1646.1333 | 276.5504 | σi,4 | OK | -8560.9121 | -9635.6973 | 117.581 | -8560.9121 | 1646.1333 | 276.5504
σi,5 | OK | -25138.3086 | -39830.2139 | 193.93 | -25138.3086 |  |  | 2715.02 | 456.1234 | σi,5 | OK | -2601.3094 | -14014.1374 | 156.7746 | -2601.3094 | 2194.8444 | 368.7339 | σi,5 | OK | -5656.1362 | -14014.1374 | 156.7746 | -5656.1362 | 2194.8444 | 368.7339 | σi,5 | OK | -3619.585 | -14014.1374 | 156.7746 | -3619.585 | 2194.8444 | 368.7339 | σi,5 | OK | -5656.1362 | -14014.1374 | 156.7746 | -5656.1362 | 2194.8444 | 368.7339
σi,6 | OK | -24818.9606 | -49936.1218 | 242.4125 | -24818.9606 |  |  | 3393.775 | 570.1542 | σi,6 | OK | 381.7049 | -18975.8482 | 195.9683 | 381.7049 | 2743.5555 | 460.9173 | σi,6 | OK | -3198.1703 | -18975.8482 | 195.9683 | -3198.1703 | 2743.5555 | 460.9173 | σi,6 | OK | -811.5869 | -18975.8482 | 195.9683 | -811.5869 | 2743.5555 | 460.9173 | σi,6 | OK | -3198.1703 | -18975.8482 | 195.9683 | -3198.1703 | 2743.5555 | 460.9173
σi,7 | OK | -24557.6758 | -60042.0297 | 290.895 | -24557.6758 |  |  | 4072.53 | 684.185 | σi,7 | OK | 2822.4064 | -24520.8294 | 235.1619 | 2822.4064 | 3292.2666 | 553.1008 | σi,7 | OK | -1187.0537 | -24520.8294 | 235.1619 | -1187.0537 | 3292.2666 | 553.1008 | σi,7 | OK | 1485.9197 | -24520.8294 | 235.1619 | 1485.9197 | 3292.2666 | 553.1008 | σi,7 | OK | -1187.0537 | -24520.8294 | 235.1619 | -1187.0537 | 3292.2666 | 553.1008
σi,8 | OK | -24354.4544 | -70147.9375 | 339.3775 | -24354.4544 |  |  | 4751.285 | 798.2159 | σi,8 | OK | 4720.7632 | -30649.0812 | 274.3556 | 4720.7632 | 3840.9777 | 645.2843 | σi,8 | OK | 377.1814 | -30649.0812 | 274.3556 | 377.1814 | 3840.9777 | 645.2843 | σi,8 | OK | 3272.9026 | -30649.0812 | 274.3556 | 3272.9026 | 3840.9777 | 645.2843 | σi,8 | OK | 377.1814 | -30649.0812 | 274.3556 | 377.1814 | 3840.9777 | 645.2843
σi,9 | OK | -24209.2962 | -80253.8454 | 387.86 | -24209.2962 |  |  | 5430.04 | 912.2467 | σi,9 | OK | 6076.7502 | -37360.6035 | 313.5492 | 6076.7502 | 4389.6888 | 737.4677 | σi,9 | OK | 1494.51 | -37360.6035 | 313.5492 | 1494.51 | 4389.6888 | 737.4677 | σi,9 | OK | 4549.3368 | -37360.6035 | 313.5492 | 4549.3368 | 4389.6888 | 737.4677 | σi,9 | OK | 1494.51 | -37360.6035 | 313.5492 | 1494.51 | 4389.6888 | 737.4677
σi,10 | OK | -24122.2013 | -90359.7532 | 436.3425 | -24122.2013 |  |  | 6108.7951 | 1026.2776 | σi,10 | OK | 6890.3495 | -44655.3964 | 352.7429 | 6890.3495 | 4938.4 | 829.6512 | σi,10 | OK | 2164.9143 | -44655.3964 | 352.7429 | 2164.9143 | 4938.4 | 829.6512 | σi,10 | OK | 5315.2044 | -44655.3964 | 352.7429 | 5315.2044 | 4938.4 | 829.6512 | σi,10 | OK | 2164.9143 | -44655.3964 | 352.7429 | 2164.9143 | 4938.4 | 829.6512
σi,11 | OK | -24093.1697 | -100465.6611 | 484.825 | -24093.1697 |  |  | 6787.5501 | 1140.3084 | σi,11 | OK | 7161.5505 | -52533.4598 | 391.9365 | 7161.5505 | 5487.1111 | 921.8347 | σi,11 | OK | 2388.3836 | -52533.4598 | 391.9365 | 2388.3836 | 5487.1111 | 921.8347 | σi,11 | OK | 5570.4949 | -52533.4598 | 391.9365 | 5570.4949 | 5487.1111 | 921.8347 | σi,11 | OK | 2388.3836 | -52533.4598 | 391.9365 | 2388.3836 | 5487.1111 | 921.8347
σi,12 | OK | -24122.2013 | -90359.7532 | 436.3425 | -24122.2013 |  |  | 6108.7951 | 1026.2776 | σi,12 | OK | 6890.3495 | -44655.3964 | 352.7429 | 6890.3495 | 4938.4 | 829.6512 | σi,12 | OK | 2164.9143 | -44655.3964 | 352.7429 | 2164.9143 | 4938.4 | 829.6512 | σi,12 | OK | 5315.2044 | -44655.3964 | 352.7429 | 5315.2044 | 4938.4 | 829.6512 | σi,12 | OK | 2164.9143 | -44655.3964 | 352.7429 | 2164.9143 | 4938.4 | 829.6512
σi,13 | OK | -24209.2962 | -80253.8454 | 387.86 | -24209.2962 |  |  | 5430.04 | 912.2467 | σi,13 | OK | 6076.7502 | -37360.6035 | 313.5492 | 6076.7502 | 4389.6888 | 737.4677 | σi,13 | OK | 1494.51 | -37360.6035 | 313.5492 | 1494.51 | 4389.6888 | 737.4677 | σi,13 | OK | 4549.3368 | -37360.6035 | 313.5492 | 4549.3368 | 4389.6888 | 737.4677 | σi,13 | OK | 1494.51 | -37360.6035 | 313.5492 | 1494.51 | 4389.6888 | 737.4677
σi,14 | OK | -24354.4544 | -70147.9375 | 339.3775 | -24354.4544 |  |  | 4751.285 | 798.2159 | σi,14 | OK | 4720.7632 | -30649.0812 | 274.3556 | 4720.7632 | 3840.9777 | 645.2843 | σi,14 | OK | 377.1814 | -30649.0812 | 274.3556 | 377.1814 | 3840.9777 | 645.2843 | σi,14 | OK | 3272.9026 | -30649.0812 | 274.3556 | 3272.9026 | 3840.9777 | 645.2843 | σi,14 | OK | 377.1814 | -30649.0812 | 274.3556 | 377.1814 | 3840.9777 | 645.2843
σi,15 | OK | -24557.6758 | -60042.0297 | 290.895 | -24557.6758 |  |  | 4072.53 | 684.185 | σi,15 | OK | 2822.4064 | -24520.8294 | 235.1619 | 2822.4064 | 3292.2666 | 553.1008 | σi,15 | OK | -1187.0537 | -24520.8294 | 235.1619 | -1187.0537 | 3292.2666 | 553.1008 | σi,15 | OK | 1485.9197 | -24520.8294 | 235.1619 | 1485.9197 | 3292.2666 | 553.1008 | σi,15 | OK | -1187.0537 | -24520.8294 | 235.1619 | -1187.0537 | 3292.2666 | 553.1008
σi,16 | OK | -24818.9606 | -49936.1218 | 242.4125 | -24818.9606 |  |  | 3393.775 | 570.1542 | σi,16 | OK | 381.7049 | -18975.8482 | 195.9683 | 381.7049 | 2743.5555 | 460.9173 | σi,16 | OK | -3198.1703 | -18975.8482 | 195.9683 | -3198.1703 | 2743.5555 | 460.9173 | σi,16 | OK | -811.5869 | -18975.8482 | 195.9683 | -811.5869 | 2743.5555 | 460.9173 | σi,16 | OK | -3198.1703 | -18975.8482 | 195.9683 | -3198.1703 | 2743.5555 | 460.9173
σi,17 | OK | -25138.3086 | -39830.2139 | 193.93 | -25138.3086 |  |  | 2715.02 | 456.1234 | σi,17 | OK | -2601.3094 | -14014.1374 | 156.7746 | -2601.3094 | 2194.8444 | 368.7339 | σi,17 | OK | -5656.1362 | -14014.1374 | 156.7746 | -5656.1362 | 2194.8444 | 368.7339 | σi,17 | OK | -3619.585 | -14014.1374 | 156.7746 | -3619.585 | 2194.8444 | 368.7339 | σi,17 | OK | -5656.1362 | -14014.1374 | 156.7746 | -5656.1362 | 2194.8444 | 368.7339
σi,18 | OK | -25515.7199 | -29724.3061 | 145.4475 | -25515.7199 |  |  | 2036.265 | 342.0925 | σi,18 | OK | -6126.597 | -9635.6973 | 117.581 | -6126.597 | 1646.1333 | 276.5504 | σi,18 | OK | -8560.9121 | -9635.6973 | 117.581 | -8560.9121 | 1646.1333 | 276.5504 | σi,18 | OK | -6938.0353 | -9635.6973 | 117.581 | -6938.0353 | 1646.1333 | 276.5504 | σi,18 | OK | -8560.9121 | -9635.6973 | 117.581 | -8560.9121 | 1646.1333 | 276.5504
σi,19 | Reduzir | -19618.3982 | -19618.3982 | 96.965 | -25951.1944 |  |  | 1357.51 | 228.0617 | σi,19 | Reduzir | -5840.5276 | -5840.5276 | 78.3873 | -10194.1114 | 1097.4222 | 184.3669 | σi,19 | Reduzir | -5840.5276 | -5840.5276 | 78.3873 | -11912.4515 | 1097.4222 | 184.3669 | σi,19 | Reduzir | -5840.5276 | -5840.5276 | 78.3873 | -10766.8914 | 1097.4222 | 184.3669 | σi,19 | Reduzir | -5840.5276 | -5840.5276 | 78.3873 | -11912.4515 | 1097.4222 | 184.3669
σi,20 | Reduzir | -9512.4904 | -9512.4904 | 48.4825 | -26444.7322 |  |  | 678.755 | 114.0308 | σi,20 | Reduzir | -2628.6285 | -2628.6285 | 39.1937 | -14803.7991 | 548.7111 | 92.1835 | σi,20 | Reduzir | -2628.6285 | -2628.6285 | 39.1937 | -15710.7008 | 548.7111 | 92.1835 | σi,20 | Reduzir | -2628.6285 | -2628.6285 | 39.1937 | -15106.0997 | 548.7111 | 92.1835 | σi,20 | Reduzir | -2628.6285 | -2628.6285 | 39.1937 | -15710.7008 | 548.7111 | 92.1835
σi,21 | Reduzir |  | 0 | 0 | 0 |  |  |  |  | σi,21 | Reduzir |  |  | 0 | 0 |  |  | σi,21 | Reduzir |  |  | 0 | 0 |  |  | σi,21 | Reduzir |  |  | 0 | 0 |  |  | σi,21 | Reduzir |  |  | 0 | 0
| q | 5.2 | kN/m | Carga distribuida (PP)
| l | 9.3 | m | Comprimento da viga
| l,iç | 0.75 | m | Comprimento de içamento
Içamento
Momento fletor 3 - ELS-F = Mq
| S1 | S2 | S3 | S4 | S5 | S6 | S7 | S8
| 0 | 0.465 | 0.93 | 1.395 | 1.86 | 2.325 | 2.79 | 3.255
| 0 | -0.56219 | 2.1037 | 10.5364 | 17.8448 | 24.0289 | 29.0885 | 33.0238
| S9 | S10 | S11 | S12 | S13 | S14 | S15 | S16
| 3.72 | 4.185 | 4.65 | 5.115 | 5.58 | 6.045 | 6.51 | 6.975
| 35.8348 | 37.5213 | 38.0835 | 37.5213 | 35.8348 | 33.0238 | 29.0885 | 24.0289
| S17 | S18 | S19 | S20 | S21
| 7.44 | 7.905 | 8.37 | 8.835 | 9.3
| 17.8448 | 10.5364 | 2.1037 | -0.56219 | 0
Içamento
| S10: Tensão ajustada; S11: Tensão reduzida pelo comprimento de transferência; S13: Tensão calculada; S16: Np | Mp
[10 empty] | Borda Superior |  |  |  |  | Limite
σi,1 | Reduzir | 0 | 0 | 0 | 0 |  |  | 0 | 0 | σi,1 | 0 | kN/m² | 0 | MPa | 3.852
σi,2 | Reduzir | 1970.7681 | 1970.7681 | 58.0263 | 6891.6586 |  |  | 678.755 | 114.0308 | σi,2 | 1970.7681 | kN/m² | 1.9708 | MPa | 3.852
σi,3 | Reduzir | 4534.9537 | 4534.9537 | 116.0526 | 6753.0493 |  |  | 1357.51 | 228.0617 | σi,3 | 4534.9537 | kN/m² | 4.535 | MPa | 3.852
σi,4 | OK | 6292.9382 | 7099.1392 | 174.0789 | 6292.9382 |  |  | 2036.265 | 342.0925 | σi,4 | 6292.9382 | kN/m² | 6.2929 | MPa | 3.852
σi,5 | OK | 5894.1753 | 9663.3248 | 232.1052 | 5894.1753 |  |  | 2715.02 | 456.1234 | σi,5 | 5894.1753 | kN/m² | 5.8942 | MPa | 3.852
σi,6 | OK | 5556.7605 | 12227.5104 | 290.1315 | 5556.7605 |  |  | 3393.775 | 570.1542 | σi,6 | 5556.7605 | kN/m² | 5.5568 | MPa | 3.852
σi,7 | OK | 5280.6939 | 14791.696 | 348.1578 | 5280.6939 |  |  | 4072.53 | 684.185 | σi,7 | 5280.6939 | kN/m² | 5.2807 | MPa | 3.852
σi,8 | OK | 5065.9754 | 17355.8815 | 406.1841 | 5065.9754 |  |  | 4751.285 | 798.2159 | σi,8 | 5065.9754 | kN/m² | 5.066 | MPa | 3.852
σi,9 | OK | 4912.605 | 19920.0671 | 464.2104 | 4912.605 |  |  | 5430.04 | 912.2467 | σi,9 | 4912.605 | kN/m² | 4.9126 | MPa | 3.852
σi,10 | OK | 4820.5828 | 22484.2527 | 522.2367 | 4820.5828 |  |  | 6108.7951 | 1026.2776 | σi,10 | 4820.5828 | kN/m² | 4.8206 | MPa | 3.852
σi,11 | OK | 4789.9087 | 25048.4383 | 580.263 | 4789.9087 |  |  | 6787.5501 | 1140.3084 | σi,11 | 4789.9087 | kN/m² | 4.7899 | MPa | 3.852
σi,12 | OK | 4820.5828 | 22484.2527 | 522.2367 | 4820.5828 |  |  | 6108.7951 | 1026.2776 | σi,12 | 4820.5828 | kN/m² | 4.8206 | MPa | 3.852
σi,13 | OK | 4912.605 | 19920.0671 | 464.2104 | 4912.605 |  |  | 5430.04 | 912.2467 | σi,13 | 4912.605 | kN/m² | 4.9126 | MPa | 3.852
σi,14 | OK | 5065.9754 | 17355.8815 | 406.1841 | 5065.9754 |  |  | 4751.285 | 798.2159 | σi,14 | 5065.9754 | kN/m² | 5.066 | MPa | 3.852
σi,15 | OK | 5280.6939 | 14791.696 | 348.1578 | 5280.6939 |  |  | 4072.53 | 684.185 | σi,15 | 5280.6939 | kN/m² | 5.2807 | MPa | 3.852
σi,16 | OK | 5556.7605 | 12227.5104 | 290.1315 | 5556.7605 |  |  | 3393.775 | 570.1542 | σi,16 | 5556.7605 | kN/m² | 5.5568 | MPa | 3.852
σi,17 | OK | 5894.1753 | 9663.3248 | 232.1052 | 5894.1753 |  |  | 2715.02 | 456.1234 | σi,17 | 5894.1753 | kN/m² | 5.8942 | MPa | 3.852
σi,18 | OK | 6292.9382 | 7099.1392 | 174.0789 | 6292.9382 |  |  | 2036.265 | 342.0925 | σi,18 | 6292.9382 | kN/m² | 6.2929 | MPa | 3.852
σi,19 | Reduzir | 4534.9537 | 4534.9537 | 116.0526 | 6753.0493 |  |  | 1357.51 | 228.0617 | σi,19 | 4534.9537 | kN/m² | 4.535 | MPa | 3.852
σi,20 | Reduzir | 1970.7681 | 1970.7681 | 58.0263 | 6891.6586 |  |  | 678.755 | 114.0308 | σi,20 | 1970.7681 | kN/m² | 1.9708 | MPa | 3.852
σi,21 | S9: Reduzir; S12: 0; S13: 0 |  | σi,21 | 0 | kN/m² | 0 | MPa | 3.852
| S10: Tensão; S11: Tensão na cordoalha reduzida pelo comprimento de transferência; S13: Tensão calculada; S16: Np | Mp
[10 empty] | Borda Inferior |  |  |  |  | Limite
| Reduzir | 0 | 0 | 0 | 0 |  |  | 0 | 0 | σi,1 | 0 | kN/m² | 0 | MPa | -24.5
| Reduzir | -9512.4904 | -9512.4904 | 48.4825 | -26444.7322 |  |  | 678.755 | 114.0308 | σi,2 | -9512.4904 | kN/m² | -9.5125 | MPa | -24.5
| Reduzir | -19618.3982 | -19618.3982 | 96.965 | -25951.1944 |  |  | 1357.51 | 228.0617 | σi,3 | -19618.3982 | kN/m² | -19.6184 | MPa | -24.5
| OK | -25515.7199 | -29724.3061 | 145.4475 | -25515.7199 |  |  | 2036.265 | 342.0925 | σi,4 | -25515.7199 | kN/m² | -25.5157 | MPa | -24.5
| OK | -25138.3086 | -39830.2139 | 193.93 | -25138.3086 |  |  | 2715.02 | 456.1234 | σi,5 | -25138.3086 | kN/m² | -25.1383 | MPa | -24.5
| OK | -24818.9606 | -49936.1218 | 242.4125 | -24818.9606 |  |  | 3393.775 | 570.1542 | σi,6 | -24818.9606 | kN/m² | -24.819 | MPa | -24.5
| OK | -24557.6758 | -60042.0297 | 290.895 | -24557.6758 |  |  | 4072.53 | 684.185 | σi,7 | -24557.6758 | kN/m² | -24.5577 | MPa | -24.5
| OK | -24354.4544 | -70147.9375 | 339.3775 | -24354.4544 |  |  | 4751.285 | 798.2159 | σi,8 | -24354.4544 | kN/m² | -24.3545 | MPa | -24.5
| OK | -24209.2962 | -80253.8454 | 387.86 | -24209.2962 |  |  | 5430.04 | 912.2467 | σi,9 | -24209.2962 | kN/m² | -24.2093 | MPa | -24.5
| OK | -24122.2013 | -90359.7532 | 436.3425 | -24122.2013 |  |  | 6108.7951 | 1026.2776 | σi,10 | -24122.2013 | kN/m² | -24.1222 | MPa | -24.5
| OK | -24093.1697 | -100465.6611 | 484.825 | -24093.1697 |  |  | 6787.5501 | 1140.3084 | σi,11 | -24093.1697 | kN/m² | -24.0932 | MPa | -24.5
| OK | -24122.2013 | -90359.7532 | 436.3425 | -24122.2013 |  |  | 6108.7951 | 1026.2776 | σi,12 | -24122.2013 | kN/m² | -24.1222 | MPa | -24.5
| OK | -24209.2962 | -80253.8454 | 387.86 | -24209.2962 |  |  | 5430.04 | 912.2467 | σi,13 | -24209.2962 | kN/m² | -24.2093 | MPa | -24.5
| OK | -24354.4544 | -70147.9375 | 339.3775 | -24354.4544 |  |  | 4751.285 | 798.2159 | σi,14 | -24354.4544 | kN/m² | -24.3545 | MPa | -24.5
| OK | -24557.6758 | -60042.0297 | 290.895 | -24557.6758 |  |  | 4072.53 | 684.185 | σi,15 | -24557.6758 | kN/m² | -24.5577 | MPa | -24.5
| OK | -24818.9606 | -49936.1218 | 242.4125 | -24818.9606 |  |  | 3393.775 | 570.1542 | σi,16 | -24818.9606 | kN/m² | -24.819 | MPa | -24.5
| OK | -25138.3086 | -39830.2139 | 193.93 | -25138.3086 |  |  | 2715.02 | 456.1234 | σi,17 | -25138.3086 | kN/m² | -25.1383 | MPa | -24.5
| OK | -25515.7199 | -29724.3061 | 145.4475 | -25515.7199 |  |  | 2036.265 | 342.0925 | σi,18 | -25515.7199 | kN/m² | -25.5157 | MPa | -24.5
| Reduzir | -19618.3982 | -19618.3982 | 96.965 | -25951.1944 |  |  | 1357.51 | 228.0617 | σi,19 | -19618.3982 | kN/m² | -19.6184 | MPa | -24.5
| Reduzir | -9512.4904 | -9512.4904 | 48.4825 | -26444.7322 |  |  | 678.755 | 114.0308 | σi,20 | -9512.4904 | kN/m² | -9.5125 | MPa | -24.5
| S9: Reduzir; S11: 0; S12: 0; S13: 0 |  | σi,21 | 0 | kN/m² | 0 | MPa | -24.5

## AUXÍLIO (hidden)
Peso das lajes
| 320 | 20
| 355 | 25
| 430 | 30
2 . Mesa colaborante
Biapoiado
L (cm) | 930 | cm | Tamanho da viga.
bw (cm) | 30 | cm | Largura da base da viga.
e1 (cm) | 0 | cm | Misula 1.
e2 (cm) | 0 | cm | Misula 2.
a (cm) | 930 | cm | Tamanho da viga.
b2 (cm) | 883 | cm | Largura b2.
b4 (cm) | 883 | cm | Largura b3.
b1 (cm) | 93 | cm | Largura b4.
b3 (cm) | 93 | cm | Largura b5.
bf (cm) | 216 | cm | Largura da mesa colaborante.

## Apoio (hidden)
C.A.A. | Agressividade | Risco de Deterioração | a/c | fck,mín (MPa) | Cnom (mm) - Laje | Cnom (mm) - Vigas |  | Atenção: fck menor que o mínimo
I | Fraca | Insignificante | 0.65 | 20 | 20 | 25 |  | fck maior que o mínimo
II | Moderada | Pequeno | 0.6 | 25 | 25 | 30
III | Forte | Grande | 0.55 | 30 | 35 | 40
IV | Muito forte | Elevado | 0.45 | 40 | 45 | 50
Controle Rigoroso |  |  |  |  | Cnom (mm) - Laje | Cnom (mm) - Vigas | fck (MPa)
Sim |  |  |  | Sim | 15 | 20 | 20
Não |  |  |  | Sim | 20 | 25 | 25
|  |  |  | Sim | 30 | 35 | 30
II | = CAA |  |  | Sim | 40 | 45 | 35
Não | = CR |  |  | Não | 20 | 25 | 40
|  |  |  | Não | 25 | 30 | 45
|  |  |  | Não | 35 | 40 | 50
|  |  |  | Não | 45 | 50 | 55
60
Cobrimento Vigas | Cobrimento Lajes | [5 empty] | 65
30 | 25 | [5 empty] | 70
75
Vigas | Lajes | [5 empty] | 80
30 | 25 | [5 empty] | 85
90
h | 0.8
fck | 50
a | 0.85 |  | 0.85 | 0.85
h | 0.92832 |  | 1 | 0.92832
x/d | 0.45 |  | 0.45 | 0.35

## Propriedades geométricas LAJE (hidden)
PROPERTIES OF SECTION DESCRIBED BY NODES COORDINATES
Units: | cm
2 - Não
Nodes Coordinates |  |  | Section Properties About Centroidal Axis Parallel to Original Axis | [6 empty] | PROPRIEDADES EM TORNO DO EIXO X |  |  | About Original Axis |  |  |  |  | DX = | 0
| X | Y | f = | 0 | deg | X-dim = | 0 | cm | Ix = | h | 0 | cm | 0 | cm^4 | Imax = | 0 | cm^4 | DY= | 0
1 | 0 | 0 | A = | 0 | cm^2 | Y-dim = | 0 | cm | Iy = | A | 0 | cm² | 0 | cm^4 | Imin = | 0 | cm^4 | Plot of diagonal
2 | 0 | 0 | Xcg = | 0 | cm | Sx(top) = | 0 | cm^3 | Ixy = | Yi | 0 | cm | 0 | cm^4 | Principal Axis Plot |  |  | to control XY scale
3 | 0 | 0 | Ycg = | 0 | cm | Sx(bot) = | 0 | cm^3 |  | Ys | 0 | cm |  |  | x | y |  | x | y
4 | 0 | 0 | Ixo = | 0 | cm^4 | Sy(left) = | 0 | cm^3 |  | Ix | 0 | cm4 |  |  | 0 | 0 |  | 0 | 0
5 | 0 | 0 | Iyo = | 0 | cm^4 | Sy(right)= | 0 | cm^3 |  | Wi | 0 | cm³ |  |  | 0 | 0 |  | 0 | 0
6 | 0 | 0 | Ixyo = | 0 | cm^4 |  |  |  |  | Ws | 0 | cm³
7 | 0 | 0 | [12 empty] | 0 | 0
8 | 0 | 0 | Section Properties About Principal Axis | [11 empty] | 0 | 0
9 | 0 | 0 | f = | 0 | deg | Sxp(top) = | 0 | cm^3
10 | 0 | 0 | Ixp = | 0 | cm^4 | Sxp(bot) = | 0 | cm^3
11 | 0 | 0 | Iyp = | 0 | cm^4 | Syp(left) = | 0 | cm^3
12 | 0 | 0 | Ixyp = | 0 | cm^4 | Syp(right)= | 0 | cm^3
13 | 0 | 0 | J = | 0 | cm^4
14 | 0 | 0
15 | 0 | 0
16 | 0 | 0
17 | 0 | 0
18 | 0 | 0
19 | 0 | 0
20 | 0 | 0
21 | 0 | 0
22
23
24
25
26
27
28
29
30
31
32
33
34
35
36
37
38
39
40
41
42
43
44
45
46
47
48
49
50
51
52
53
54
55
56
57
58
59
60
61
62
63
64
65
66
67
68
69
70
71
72
73
74
Continue typing below, number of input lines is unlimited
Note on B6: Always 0.000
Note on C6: Always 0.000

## Seções (hidden)
[12 empty] | Biblioteca, arquivos, oficinas e garagens | 0.8 | 0.7 | 0.6
Retângular | [11 empty] | Vento
x | y | [10 empty] | Pressão dinâmica do vento nas estruturas em geral | 0.6 | 0.3 | 0
0 | 0
-15 | 0 | [10 empty] | Temperatura
-15 | 40 | [10 empty] | Variações uniformes de temperatura em relação à média anual local | 0.6 | 0.5 | 0.3
-15 | 45
-15 | 60
15 | 60
15 | 45
15 | 40
15 | 0
0 | 0
[6 empty] | Aba R/A (desenho) |  | Estribo aba R/A |  | Barras aba R/A
|  | x | y | x | y | x | y | x | y | x | y
|  | 0 | 0 | 0 | 0 | -15 | 60 | -12 | 3 | -10 | 84.5
|  | -20 | 0 | -20 | 0 | -15 | 88 | -12 | 85 | #N/A | #N/A
Composta |  | -20 | 15 | -20 | 15 | -5 | 88 | -8 | 85
x | y | -6 | 20 | -6 | 20 | -5 | 60 | -8 | 3
0 | 0 | -6 | 50 | -6 | 50 |  |  | -12 | 3
-15 | 0 | -15 | 55 | -15 | 55
0 | 40 | -15 | 75 | -15 | 75
0 | 5 | 0 | 75 | 0 | 75
0 | 60 | 15 | 75 | 15 | 75
0 | 0 | 15 | 55 | 15 | 55
0 | 0 | 6 | 50 | 6 | 50
0 | 20 | 6 | 20 | 6 | 20
0 | 0 | 20 | 15 | 20 | 15
0 | 5 | 20 | 0 | 20 | 0
0 | 0 | 0 | 0 | 0 | 0
0 | 0
0 | 0
0 | 0
0 | 0
0 | 0
0 | 0
0 | 0
0 | 0
0 | 0
Calha
x | y
0 | 0
-30 | 0
-30 | 80
-17 | 80
-16 | 20
16 | 20
17 | 60
30 | 60
30 | 0
0 | 0
"i" COMPOSTA
|  |  |  | x | y
|  |  |  | 0 | 0
|  |  |  | -20 | 0
|  |  |  | -20 | 15
|  |  |  | -6 | 20
|  |  |  | -6 | 50
|  |  |  | -15 | 55
|  |  |  | -15 | 75
Laje TT 48 |  | composta |  | 0 | 75
x | y | Laje TT 48 |  | 0 | 95
0 | 0 | x | y | 0 | 95
-6 | 0 | 0 | 0 | 0 | 100
-8 | 43 | -6 | 0 | 0 | 100
-64.75 | 43 | -8 | 43 | 0 | 95
-64.75 | 48 | -64.75 | 43 | 0 | 95
60 | 48 | -64.75 | 48 | 0 | 75
60 | 43 | -48.3155 | 48 | 0 | 75
8 | 43 | -48.3155 | 53 | 15 | 75
6 | 0 | 48.3155 | 53 | 15 | 55
0 | 0 | 48.3155 | 48 | 6 | 50
|  | 60 | 48 | 6 | 20
|  | 60 | 43 | 20 | 15
|  | 8 | 43 | 20 | 0
|  | 6 | 0 | 0 | 0
|  | 0 | 0
Laje TT 64 |  | composta
x | y | Laje TT 64
0 | 0 | x | y
-7 | 0 | 0 | 0
-9 | 57 | -7 | 0
-62.25 | 57 | -9 | 57
-62.25 | 64 | -62.25 | 57
62.5 | 64 | -62.25 | 64
62.5 | 57 | -48.3155 | 64
9 | 57 | -48.3155 | 69
7 | 0 | 48.3155 | 69
0 | 0 | 48.3155 | 64
|  | 62.5 | 64
|  | 62.5 | 57
|  | 9 | 57
|  | 7 | 0
|  | 0 | 0
Laje TT 80 |  | composta
x | y | Laje TT 80
0 | 0 | x | y
-7 | 0 | 0 | 0
-9 | 73 | -7 | 0
-62.25 | 73 | -9 | 73
-62.25 | 80 | -62.25 | 73
62.5 | 80 | -62.25 | 80
62.5 | 73 | -48.3155 | 80
9 | 73 | -48.3155 | 85
7 | 0 | 48.3155 | 85
0 | 0 | 48.3155 | 80
|  | 62.5 | 80
|  | 62.5 | 73
|  | 9 | 73
|  | 7 | 0
|  | 0 | 0

## Propriedades geométricas VIGA (hidden)
PROPERTIES OF SECTION DESCRIBED BY NODES COORDINATES
Units: | cm
1 - Retângular
Nodes Coordinates |  |  | Section Properties About Centroidal Axis Parallel to Original Axis | [6 empty] | PROPRIEDADES EM TORNO DO EIXO X |  |  | About Original Axis |  |  |  |  | DX = | 30
| X | Y | f = | 0 | deg | X-dim = | 30 | cm | Ix = | h | 60 | cm | 2160000 | cm^4 | Imax = | 135000 | cm^4 | DY= | 60
1 | 0 | 0 | A = | 1800 | cm^2 | Y-dim = | 60 | cm | Iy = | A | 1800 | cm² | 135000 | cm^4 | Imin = | 540000 | cm^4 | Plot of diagonal
2 | 0 | 0 | Xcg = | 0 | cm | Sx(top) = | 18000 | cm^3 | Ixy = | Yi | 30 | cm | 0 | cm^4 | Principal Axis Plot |  |  | to control XY scale
3 | -15 | 0 | Ycg = | 30 | cm | Sx(bot) = | 18000 | cm^3 |  | Ys | 30 | cm |  |  | x | y |  | x | y
4 | -15 | 40 | Ixo = | 540000 | cm^4 | Sy(left) = | 9000 | cm^3 |  | Ix | 540000 | cm4 |  |  | -15 | 30 |  | -30 | 0
5 | -15 | 45 | Iyo = | 135000 | cm^4 | Sy(right)= | 9000 | cm^3 |  | Wi | 18000 | cm³ |  |  | 15 | 30 |  | 30 | 60
6 | -15 | 60 | Ixyo = | 0 | cm^4 |  |  |  |  | Ws | 18000 | cm³
7 | 15 | 60 | [12 empty] | 0 | 0
8 | 15 | 45 | Section Properties About Principal Axis | [11 empty] | 0 | 60
9 | 15 | 40 | f = | 0 | deg | Sxp(top) = | 18000 | cm^3
10 | 15 | 0 | Ixp = | 540000 | cm^4 | Sxp(bot) = | 18000 | cm^3
11 | 0 | 0 | Iyp = | 135000 | cm^4 | Syp(left) = | 9000 | cm^3 |  |  |  | 5464.2857
12 | 0 | 0 | Ixyp = | 0 | cm^4 | Syp(right)= | 9000 | cm^3
13 | 0 | 0 | J = | 675000 | cm^4 |  |  |  |  | 0
14 | 0 | 0
15 | 0 | 0
16 | 0 | 0
17 | 0 | 0
18 | 0 | 0
19
20
21
22
23
24
25
26
27
28
29
30
31
32
33
34
35
36
37
38
39
40
41
42
43
44
45
46
47
48
49
50
51
52
53
54
55
56
57
58
59
60
61
62
63
64
65
66
67
68
69
70
71
72
73
74
Continue typing below, number of input lines is unlimited
Note on B6: Always 0.000
Note on C6: Always 0.000

## DETALHES
VR/A | VT ¦ VL | VI APOIO DE LAJE
h1 VARIANDO DE 10 EM 10 CM, PARTIDNO DE 40CM; | h1 VARIANDO DE 10 EM 10 CM, PARTIDNO DE 20CM;
H1 LIMITADO A 100CM. | H1 LIMITADO A 100CM.
VI COBERTURA | VL LAJE PI

## Geometria
[6 empty] | Homogeneizar seção? | FALSE | Deformações t=1 |  | -1.7721
[8 empty] | Deformações diferidas - t=inf |  | 0.18977 | Fissuração T=1 | Ok
[8 empty] | Taxa |  | 164.1599 | Fissuração T,inf | Estádio II
[6 empty] | Estádios viga retângular |  | As'p | 3 | 16 | As',adicional | 0 | x
[6 empty] | Domínio 3 - Armadura dupla |  | As,p | 4 | 16 | As',adicional | 0 | x
1 . Dados de entrada
[6 empty] | Cargas atuantes | [8 empty] | tamanhos estribos (U14 = aba Cisalhamento e Apoios, item 3b) |  |  |  | Peso lajes
[6 empty] | Sobrecarga da laje = q0 | 300 | kgf/m² |  |  |  | Linha neutra - Viga "i" |  |  | T | 378 |  |  | 20 | 320
[6 empty] | Laje = g1 | 320 | kgf/m² |  |  |  | Ok |  |  | R/A | 196 |  |  | 25 | 355
| Tabela 11.2 – Valores do coeficiente γf2 |  |  |  |  | Revestimento = g2 | 300 | kgf/m² | [6 empty] | R | 156 |  |  | 30 | 430
| Ações | γf2 |  |  |  | Alvenaria = g3 | 0 | kgf/m | [6 empty] | "i" | 361
|  | Ψ0 | Ψ1 | Ψ2 |  | Alvenaria | [5 empty] | As' |  |  |  | 3.27 | m
| Cargas de utilização de edificações |  |  |  |  | e,alv | 0 | cm |  |  |  | 0
| Locais em que não há predominância de pesos de equipamentos que permanecem fixos por longos períodos de tempo, nem de elevadas concentrações de pessoas b | 0.5 | 0.4 | 0.3 |  | y,alv | 1350 | kgf/m² | [8 empty] | 0 | 0
[6 empty] | h,alv | 300 | cm | [8 empty] | -15 | 0
[6 empty] | Considerar solidarização |  | 2 - Não |  |  |  | As |  |  |  |  | -15 | 40
[6 empty] | Seção |  | 1 - Retângular |  |  |  | 10Ø15,2mm |  |  |  |  | -15 | 45
| Locais em que há predominância de pesos de equipamentos que permanecem fixos por longos períodos de tempo, ou de elevada concentração de pessoas c | 0.7 | 0.6 | 0.4 |  |  |  | 3 - R/A | [8 empty] | -15 | 60
[6 empty] | L,balanço,esq | 0 |  | Comprimento do balanço esquerdo. | [7 empty] | 15 | 60
[6 empty] | L,balanço,dir | 0 |  | Comprimento do balanço dirito. | [7 empty] | 15 | 45
| Biblioteca, arquivos, oficinas e garagens | 0.8 | 0.7 | 0.6 |  | Geometria da viga retângular | [5 empty] | Armadura Passiva - ELU |  |  |  |  | 15 | 40
[7 empty] | Simples | Composta |  |  |  | Necessita armadura passiva ELU |  |  |  |  | 15 | 0
| Vento |  |  |  |  | L,útil | 960 |  | Comprimento total da viga. | [7 empty] | 0 | 0
| Pressão dinâmica do vento nas estruturas em geral | 0.6 | 0.3 | 0 |  | bw | 30 |  | Largura da viga. |  |  | Apoio da viga / dente Gerber |  |  |  |  | 0 | 0
[6 empty] | h | 60 |  | Altura da viga. |  |  | Aparelho de apoio | Elastômero | - | Tipo de apoio (NBR 9062): define μ = Hd/Vd. |  | 0 | 0
| Temperatura |  |  |  |  | l,console | 30 |  | Comprimento do console. |  |  | μ | 0.16 | - | Elastômero 0,16 ¦ argamassa 0,5 ¦ PTFE 0,08 ¦ chapas metálicas não soldadas 0,25 ¦ concreto × chapa 0,4. |  | 0 | 0
| Variações uniformes de temperatura em relação à média anual local | 0.6 | 0.5 | 0.3 |  | L,útil | 930 |  | Comprimento útil da viga. |  |  | h,dente (h1) | 30 | cm | Altura do dente Gerber (padrão: 35 cm se h > 69, senão h/2 – digite para forçar). Comprimento do dente = L28. |  | 0 | 0
[6 empty] | y'.1 | 30 | 30 | Centro de gravidade até a borda inferiror. | [7 empty] | 0 | 0
[6 empty] | y'.2 | 30 | 30 | Centro de gravidade até a borda superior. | [7 empty] | 0 | 0
[6 empty] | d | 55 |  | Altura útil ESTIMADA. | [7 empty] | 0 | 0
Tabela 17.2 – Valores máximos de diâmetro e espaçamento, com barras de alta aderência | [5 empty] | d' | 5 |  | Distância do C.G. de Ast até a fibra mais tracionada. | [7 empty] | 0 | 0
Tensão na barra σsi ou Δσpi MPa | S/ armaduras ativas |  | C/ armaduras ativas |  |  | Consolo | Gerber |  | Tipo do consolo. | [7 empty] | 0 | 0
| ϕmáx (mm) | s máx (cm) | ϕmáx (mm) | s máx (cm) |  | Geometria da aba
160 | 32 | 30 | 25 | 20 |  | Laba "T" | 0 | 0 | Comprimento da aba da seção "T". M36 = aba efetiva usada nos cálculos/desenho (só vale se M20 = "2 - T"; em "1 - R" e "3 - R/A" vale 0).
200 | 25 | 25 | 16 | 15 |  | h-aba | 15 |  | altura menor da aba da viga seção "T".
240 | 20 | 20 | 12.5 | 10 |  | h+aba | 20 |  | altura maior da aba da viga seção "T".
280 | 16 | 15 | 8 | 5 |  | Laba R/A | 10 | 0.2688 | Largura da aba para casos de vigas retangulares com aba. | [7 empty] | 0 | 0
320 | 12.5 | 10 | 6 | - |  | Geometria da mesa colaborante | [10 empty] | 0 | 0
360 | 10 | 5 | - | - |  | Llaje | 883 |  | Comprimento da laje. | [7 empty] | 0 | 0
400 | 8 | - | - | - |  | Hlaje | 20 | 0 | Altura da laje. | [7 empty] | 0 | 0
[6 empty] | Lmc | 216 | 0 | Comprimento da mesa colaborante. | [7 empty] | 0 | 0
[6 empty] | bwapoio | 30 | 0 | Largura de apoio da mesa colaborante. | [7 empty] | 0 | 0
[6 empty] | Hcapa | 5 | 0 | Altura da capa de concreto. | [7 empty] | 0 | 0
[6 empty] | Hycapa | 7 | 8 | Altura da capa para consideração de carga devido a contraflecha. | [7 empty] | 0 | 0
[6 empty] | Dados | [10 empty] | 0 | 0
[6 empty] | Ac | 1800 | 1800 | Área de concreto da seção transversal. | [7 empty] | 0 | 0
[6 empty] | Ic | 540000 | 540000 | Momento de inércia. | [7 empty] | 0 | 0
[6 empty] | hcgsup | 0.168 |  | Altura do centro de gravidade até o centro da armadura superior. | [7 empty] | 0 | 0
[6 empty] | hcginf | 0.3 |  | Altura do centro de gravidade até o centro da armadura inferior. | [7 empty] | 0 | 0
[6 empty] | Wsup | 18000 | 18000 | Módulo resistente da fibra superior. | [7 empty] | 0 | 0
[6 empty] | Winf | 18000 | 18000 | Módulo resistente da fibra inferior. | [7 empty] | 0 | 0
[6 empty] | K1 | 10 |  | Distância nuclear inferior. | [7 empty] | 0 | 0
[6 empty] | K2 | 10 |  | Distância nuclear superior. | [7 empty] | 0 | 0
[6 empty] | Rendimento | 33.33% |  | Rendimento da protensão. | [7 empty] | 0 | 0
[6 empty] | σf | 1.5 |  | Coeficiente devido a geometria da seção transversal. | [7 empty] | 0 | 0
[6 empty] | Epinf | 16.8 |  | Excêntricidade de protensão inferior. | [7 empty] | 0 | 0
Geometria da viga i ou T
[6 empty] | bf | 30 | cm | Largura do topo da viga.
[6 empty] | tw | 12 | cm | Espessura da alma.
[6 empty] | bw | 40 | cm | Largura da base da viga.
[6 empty] | hf1 | 20 | cm | Altura da mesa superior 1.
[6 empty] | hf2 | 5 | cm | Altura da mesa superior 2.
[6 empty] | hf3 | 30 | cm | Altura da mesa central 3.
[6 empty] | hf4 | 5 | cm | Altura da mesa inferior 4.
[6 empty] | hf5 | 15 | cm | Altura da mesa inferior 5.
[6 empty] | Lvão | 930 | cm | Tamanho da viga.
[6 empty] | bw | 40 | cm | Largura da base da viga.
[6 empty] | h | 75 | cm | Altura da viga.
3. Coeficientes de cargas
[6 empty] | Tabela 11.2 |  |  | Coeficientes majoradores |  |  | Dados do projeto
[6 empty] | Ψ0 | 0.7 |  | yf,PP | 1.3 |  | σ | 1.5
[6 empty] | Ψ1 | 0.6 |  | y,aço | 1.1 |  | c | 3
[6 empty] | Ψ2 | 0.4 |  | yf,2 | 1.4 |  | γp = | 1
[6 empty] | γp: protensão no ELU ¦ γc: minoração do concreto (viga / capa) |  |  | γc,pré | 1.4 |  | γc,capa = | 1.4
2 . Resistência dos materiais
[6 empty] | CAA = | II | - | Classe de agressividade ambiental – cobrimento pela tabela de fábrica (aba Apoio).
[6 empty] | fyk = | 500 | MPa | Resistência caracterítica ao escoamento das barras de aço.
[6 empty] | fck = | 50 | MPa | Resistência característica à compressão do concreto.
[6 empty] | fck = | 30 | MPa | Resistência característica à compressão do concreto da laje.
[6 empty] | Fckj = | 35 | MPa | Resistência do concreto na liberação da protensão (ato) – dado da fábrica/ensaio.
[6 empty] | Lpista = | 100 | m | Tamanho da pista de protensão.
[6 empty] | Cimento = | CPV-ARI |  | Cimento utilizado na concretagem da viga.
[6 empty] | Cimento da capa = | CPI E CPII |  | Cimento utilizado na concretagem da capa da laje.
[6 empty] | Cp = | 190 | kgf/mm² | Tipo de cordoalha
[6 empty] | fpyk = | 1710 | MPa | tensão onde a cordoalha começa a ceder
[6 empty] | Controle rigoroso = | Não | - | Controle de qualidade rigoroso (NBR 6118, 7.4.7.4): reduz o cobrimento em 5 mm.
3 . Redução da largura da mesa colaborante
[6 empty] | r = Ecapa / Eviga | 0.7746 | Por conta da diferença de concreto entre a viga e a solidarização, deve ser feito uma redução da largura da mesa colaborante
Cargas adicionais
Distribuidas
[5 empty] | Trecho | xiniail | xfinal | g0 | g1 | g2 | g3 | g4 | q0 | G Total | Q Total
[5 empty] | 1 | 0 | 0 | 0 | 0 | 0 | 0 | 0 | 0 | 0 | 0
[5 empty] | 2 | 0 | 0 | 0 | 0 | 0 | 0 | 0 | 0 | 0 | 0
[5 empty] | 3 | 0 | 0 | 0 | 0 | 0 | 0 | 0 | 0 | 0 | 0
[5 empty] | 4 | 0 | 0 | 0 | 0 | 0 | 0 | 0 | 0 | 0 | 0
[5 empty] | 5 | 0 | 0 | 0 | 0 | 0 | 0 | 0 | 0 | 0 | 0
[5 empty] | 6 | 0 | 0 | 0 | 0 | 0 | 0 | 0 | 0 | 0 | 0
[5 empty] | 7 | 0 | 0 | 0 | 0 | 0 | 0 | 0 | 0 | 0 | 0
[5 empty] | 8 | 0 | 0 | 0 | 0 | 0 | 0 | 0 | 0 | 0 | 0
[5 empty] | 9 | 0 | 0 | 0 | 0 | 0 | 0 | 0 | 0 | 0 | 0
[5 empty] | 10 | 0 | 0 | 0 | 0 | 0 | 0 | 0 | 0 | 0 | 0
Pontuais
[5 empty] | Trecho | x |  | g0 | g1 | g2 | g3 | g4 | q0 | G Total | Q Total
[5 empty] | 1 | 0 |  | 0 | 0 | 0 | 0 | 0 | 0 | 0 | 0
[5 empty] | 2 | 0 |  | 0 | 0 | 0 | 0 | 0 | 0 | 0 | 0
[5 empty] | 3 | 0 |  | 0 | 0 | 0 | 0 | 0 | 0 | 0 | 0
[5 empty] | 4 | 0 |  | 0 | 0 | 0 | 0 | 0 | 0 | 0 | 0
[5 empty] | 5 | 0 |  | 0 | 0 | 0 | 0 | 0 | 0 | 0 | 0
[5 empty] | 6 | 0 |  | 0 | 0 | 0 | 0 | 0 | 0 | 0 | 0
[5 empty] | 7 | 0 |  | 0 | 0 | 0 | 0 | 0 | 0 | 0 | 0
[5 empty] | 8 | 0 |  | 0 | 0 | 0 | 0 | 0 | 0 | 0 | 0
[5 empty] | 9 | 0 |  | 0 | 0 | 0 | 0 | 0 | 0 | 0 | 0
[5 empty] | 10 | 0 |  | 0 | 0 | 0 | 0 | 0 | 0 | 0 | 0
4 . Esforços internos solicitantes
[6 empty] | Sc - topo viga | sobrecargas | g2: Sobrecargas adicionais
[7 empty] | g0 | 5.2 | kN/m | 0 | kN/m | (Peso próprio)
[7 empty] | g1 | 14.128 | kN/m | 0 | kN/m | (Laje) - (PP VPI)
[6 empty] | 2.1 | g2 | 8.0353 | kN/m | 0 | kN/m | (Capa de concreto) - (Terça)
[6 empty] | 0.9 | g3 | 13.245 | kN/m | 0 | kN/m | (Revestimento) - (Telha)
[7 empty] | g4 | 0 | kN/m | 0 | kN/m | (Alvenaria) - (Placa ft)
[6 empty] | 0.9 | q0 | 13.245 | kN/m | 0 | kN/m | (Sobrecarga acidental
53.8533
Solicitações
[7 empty] | M,g0 | 56.2185 | kN*m | 5621.85 | kN*cm
[7 empty] | M,g1 | 152.7413 | kN*m | 15274.134 | kN*cm
[7 empty] | M,g2 | 86.8716 | kN*m | 8687.1637 | kN*cm | Verificar sucção | FALSE
[7 empty] | M,g3 | 143.195 | kN*m | 14319.5006 | kN*cm
[7 empty] | M,g4 | 0 | kN*m | 0 | kN*cm
[7 empty] | M,q0 | 143.195 | kN*m | 14319.5006 | kN*cm
[7 empty] | Total | g0: 582.2215
[8 empty] | yc | 1.3
[8 empty] | yc | 1.4
[8 empty] | yf,g0,g1 | 1.3
[8 empty] | yf,g+q | 1.4
[8 empty] | Ψ2,cqp | 0.4
[8 empty] | Ψ1,cf | 0.6
[8 empty] | γf,G1 (g0+g1 a 1,3; capa a 1,4) | 1.3294
5 . Protensão limitada
ELS-F = Combinação frequente Ψ1 e com limite da resistência a tração de 0,7fctm
[8 empty] | fctkinf = | 2.8501 | Mpa
[9 empty] | 2850.1385 | kN/m²
ELS-D = Combinação quase permanente Ψ2 e com limite de tensão < 0
6 . Tensão inicial
[8 empty] | σpi = | 1463 | Mpa
Estribo
[20 empty] | Retangular |  |  | seção "i" |  |  | seção "i"
[8 empty] | g1: 1463; g2: Mpa |  |  |  | 0 | 0 |  | 0 | 3 |  | -12 | 3 |  | 0 | 3
[8 empty] | g1: 146.3; g2: kN/cm² |  |  |  | -15 | 0 |  | -12 | 3 |  | -12 | 37 |  | -12 | 3
[17 empty] | -15 | 40 |  | -12 | 43 |  | -12 | 42 |  | -12 | 43
[6 empty] | 7 . Estimativa do número de cabos no tempo infinito | [10 empty] | -15 | 45 |  | -12 | 48 |  | -12 | 63 |  | -12 | 48
[17 empty] | -15 | 60 |  | -12 | 57 |  | 18 | 63 |  | -12 | 57
[6 empty] | %,perda | 20 | g0: Perda de protensão adotada no tempo infinito |  |  |  | 15 | 60 |  | 12 | 57 |  | 18 | 42 |  | 12 | 57
[8 empty] | g2: Área de aço cordoalhas |  |  |  | 15 | 45 |  | 12 | 48 |  | 15 | 42 |  | 12 | 48
[6 empty] | σpinf= | 117.04 | kN/cm² |  | 9.5 | 55.5 | 0.555 | cm² |  |  |  | 15 | 40 |  | 12 | 43 |  | -18 | 42 |  | 12 | 43
[10 empty] | 12.7 | 101.4 | 0.987 | cm² |  |  |  | 15 | 0 |  | 12 | 3 |  | -18 | 63 |  | 12 | 3
[6 empty] | ELS-F |  |  |  | 15.2 | 140 | 1.4 | cm² |  |  |  | 0 | 0 |  | -12 | 3 |  | 12 | 63 |  | -12 | 3
[6 empty] | Ap > | 10.1171 | g0: cm² | [6 empty] | -12 | 57 |  | 12 | 42 |  | -12 | 57
[8 empty] | g2: Espaçamento das cordoalhas; q0: 6.5 | cm | [5 empty] | 12 | 57 |  | 12 | 37 |  | 12 | 57
[6 empty] | ELS-D | [13 empty] | 12 | 3 |  | 12 | 3 |  | 12 | 3
[6 empty] | Ap > | 10.6012 | g0: cm²; g2: Cordoalha inferior |  |  |  | Cordoalhas | [5 empty] | -12 | 3 |  | 0 | 0
[8 empty] | g2: Quarta Camada; g4: h |  |  |  |  | 6 |  |  | 30
[6 empty] | 8 | 15.2 | Necessário |  | 0 | 15.2 | 27.5 | cm |  |  |  |  | 5 |  |  | 1
[6 empty] | 10 | 15.2 | g0: Escolhido; g2: Terceira Camada |  |  |  | 1 | -9 | 8 | 1 | #N/A
[6 empty] | Ap | 14 | cm² |  | 2 | 15.2 | 21 | cm |  |  |  | 2 | -3 | 8 | 2 | #N/A
[6 empty] | ApELU | 16.0906 | g0: cm²; g2: Segunda Camada; q0: 13.2 | cm |  |  | 3 | 3 | 8 | 3 | #N/A
[10 empty] | 4 | 15.2 | 14.5 | cm |  |  |  | 4 | 9 | 8 | 4 | #N/A
[8 empty] | g2: Primeira camada |  |  |  | 5 | #N/A |  | 5 | #N/A
[6 empty] | % de perda | 2.5 |  |  | 4 | 15.2 | 8 | cm |  |  |  | 6 | #N/A |  | 6 | #N/A
[6 empty] | σpi,ATO | 142.6425 | g0: kN/cm² |  |  |  | 7 | #N/A |  | 7 | #N/A
[6 empty] | Limite de 1,2fctm | 3.852 | Mpa |  | Comprimento de alongamento |  | 53.5897 | cm |  |  |  |  | 6 |  |  | 10
[7 empty] | 3851.9549 | kN/m² |  | €p (%) |  | 5.7127 | % |  |  |  |  | 5 |  |  | 3
[17 empty] | 1 | -9 | 14.5 | 1 | -5 | 21
[6 empty] | A'sup > | 0.26792 | g0: cm²; g2: Cordoalha superior |  |  |  | 2 | -3 | 14.5 | 2 | 5 | 21
[8 empty] | g2: Quarta Camada; g4: h |  |  |  | 3 | 3 | 14.5 | 3 | #N/A
[6 empty] | 1 | 12.7 | Necessário |  | 0 | 12.7 | 25.5 | cm |  |  |  | 4 | 9 | 14.5 | 4 | #N/A
[6 empty] | 0 | 12.7 | g0: Escolhido; g2: Terceira Camada |  |  |  | 5 | #N/A |  | 5 | #N/A
[6 empty] | A'p | 0 |  |  | 0 | 12.7 | 19 | cm |  |  |  | 6 | #N/A |  | 6 | #N/A
[8 empty] | g2: Segunda Camada; q0: 0 | cm |  |  | 7 | #N/A |  | 7 | #N/A
[6 empty] | As,passiva necessária |  |  |  | 0 | 12.7 | 12.5 | cm
[6 empty] | 4 | 16 | g2: Primeira camada
[6 empty] | 8.0384 |  | cm² |  | 0 | 12.7 | 6 | cm
[10 empty] | €p (%) |  | 6.0799 | %
[6 empty] | Ap,total | 22.0384 | cm² |  | Comprimento de alongamento |  | 59.256 | cm
8 . Cabo representante
[6 empty] | y,cg,repr - superior | 0 | g0: cm; g1: Altura do cabo representante superior.
[6 empty] | y,cg,repr - inferior | 13.2 | g0: cm; g1: Altura do cabo representante inferior.
9 . Perdas de protensão
[6 empty] | Tamanho da pista | 100 | bar: g0
[6 empty] | Acomodação da cunha | 0.6 | bar: g0
[6 empty] | Δσancoragem | 1.2 | g0: kN/cm²
[6 empty] | Relaxação da armadura |  | g3: Perdas diferidas
[6 empty] | σ,pi | 145.1 | g0: kN/cm²; g3: Seção 1 (viga)
[11 empty] | Ac | 1800
[6 empty] | R | 0.76368 | 76.3684 |  |  | Perímetro | 150 | cm
[6 empty] | Ѱ | 1.7927
[6 empty] | Δσ,pr | 2.6013 | g0: kN/cm²; g3: Seção 2 (laje)
[11 empty] | Ac | 1800
[11 empty] | Perímetro | 216 | cm
Perda por deformação imediata do concreto
[6 empty] | A,p | 14 | cm² |  |  | Np | 1827.9685 | kN
[6 empty] | e,p | 16.8 | cm |  |  | Mp | 307.0987 | kN*m
[6 empty] | A',p | 0 | g0: cm²
[6 empty] | e',p | 30 | bar: g0
[11 empty] | A | 43054.1406 | kN/m²
[11 empty] | B | 10868.5206 | kN/m²
[6 empty] | σ,pi | 142.4987 | kN/cm² |  |  | C | 5135.6301 | kN/m²
[11 empty] | D | 1950.3735 | kN/m²
[6 empty] | Np | 1994.9821 | bar: g0
[6 empty] | Mp | 335.157 | g0: kN*cm; g3: σ,p; g4: 5.0508
[11 empty] | Δσ,p,c,inf | 126772.2067 | kN/m²
[12 empty] | 12.6772 | kN/cm²
[6 empty] | σc,po+g,inf | 19761.3206 | g0: kN/m²
[6 empty] | σc,po+g,sup | -4413.3491 | g0: kN/m²
[11 empty] | A' | -9067.0066 | kN/m²
[11 empty] | B | 19408.0726 | kN/m²
[6 empty] | Eci | 33130.0468 | Mpa |  |  | C | 9170.7681 | kN/m²
[6 empty] | σp | 6.0368 | g3: D; g4: 3482.8098; q0: kN/m²
[6 empty] | Δσcg,inf | 11.9295 | kN/cm² |  |  | Δσ,p,c,sup | 116140.4897 | kN/m²
[6 empty] | Δσcg,sup | -2.6643 | g0: kN/cm²; g4: 11.614; q0: kN/cm²
[6 empty] | σpinf,t=1 | 130.5692 | g0: kN/cm²; g1: Tensão de protensão inferior no tempo t=1.
[6 empty] | perda,inf,t=1 | 10.7524 | g1: Perdas pencentuais de protensão inferior tempo t=1.
[6 empty] | σpsup,t=1 | 145.163 | g0: kN/cm²; g1: Tensão de protensão superior no tempo t=1.
[6 empty] | perda,sup,t=1 | 0.77718 | g1: Perdas pencentuais de protensão superior tempo t=1.
10 . Coeficientes de fluência
[6 empty] | U = | 70 | g0: %; g1: Umidade relativa média do ar (NBR 6118, Anexo A) – fluência e retração.
[7 empty] | Ação | t₀ seção 01 | Coeficiente φ seção 01 | t₀ seção 02 | Coeficiente φ seção 02 | Coeficiente φ final
[7 empty] | Protensão | 1 | 2.3972 | -- | -- | 2.3972
[7 empty] | Pp VIGA | 1 | 2.3972 | -- | -- | 2.3972
[7 empty] | PP Laje | 15 | 1.5281 | -- | -- | 1.5281 | [19 empty] | Valores ponderados - não dado sequencia *Desconsiderar*
[7 empty] | Capa | 30 | 1.3347 | 1 | 1.3347 | 1.3347
[7 empty] | Alvenaria | 45 | 1.2278 | 15 | 1.2278 | 1.2278 | [22 empty] | Seção composta
[7 empty] | Revestimento | 60 | 1.1528 | 30 | 1.1528 | 1.1528 | [7 empty] | Tabela – Valores de εcs(t∞,t0) e do coeficiente de fluência φ(t∞,t0) | [10 empty] | Seção pré-fabricada |  |  |  | 55 | 70 | 75 | 90
[7 empty] | Carga acidental | 75 | 1.0945 | 45 | 1.0945 | 1.0945 | [7 empty] | Umidade média ambiente (%) |  |  | 40 |  | 55 |  | 75 |  | 90 |  | 55 | 70 | 75 | 90 | 16.6667 | 16.6667 | 16.6667 | 16.6667
[7 empty] | Perda protensão | 75 | 1.0945 | 45 | 1.0945 | 1.0945 | [7 empty] | Espessura fictícia 2Ac/lu (cm) |  |  | 20 | 60 | 20 | 60 | 20 | 60 | 20 | 60 | 24 | 24 | 24 | 24 | 4.025 | 2.8333 | 2.8333 | 2.0083
[6 empty] | T = | 20 | g0: °C; g1: Temperatura média do ambiente (NBR 6118, Anexo A). | [6 empty] | φ(t∞,t0) – Concreto C20 a C45 | t,0dias | 5 | 4.6 | 3.8 | 3.9 | 3.3 | 2.8 | 2.4 | 2 | 1.9 | 3.84 | 3.0167 | 2.76 | 1.99 | 2.925 | 2.4194 | 2.2167 | 1.6083
[6 empty] | Slump viga = | 15 | g0: cm; g1: Abatimento do concreto da viga pré-fabricada (define ε1s e φ1c). | [8 empty] | 30 | 3.4 | 3 | 2.9 | 2.6 | 2.2 | 2 | 1.6 | 1.5 | 2.87 | 2.3767 | 2.18 | 1.59 | 2.5167 | 1.9083 | 1.9083 | 1.4
[6 empty] | Perda por retração do concreto |  | g2: Simultaneidade das perdas | [8 empty] | 60 | 2.9 | 2.7 | 2.5 | 2.3 | 1.9 | 1.8 | 1.4 | 1.4 | 2.48 | 2.0533 | 1.89 | 1.4
[6 empty] | Slump capa = | 15 | g0: cm; g1: Abatimento do concreto da capa moldada no local. | [6 empty] | φ(t∞,t0) – Concreto C50 a C90 |  | 5 | 2.7 | 2.4 | 2.4 | 2.1 | 1.9 | 1.8 | 1.6 | 1.5
[6 empty] | Δσ,p,s | -10.151 | g0: kN/cm²; g2: Xp,inf; g3: 1.0605 | [8 empty] | 30 | 2 | 1.8 | 1.7 | 1.6 | 1.4 | 1.3 | 1.1 | 1.1
[8 empty] | g2: Xp,sup; g3: 1.0818 | [8 empty] | 60 | 1.7 | 1.6 | 1.5 | 1.4 | 1.2 | 1.2 | 1 | 1
[20 empty] | εcs(t∞,t0) ‰ |  | 5 | -0.53 | -0.47 | -0.48 | -0.43 | -0.36 | -0.32 | -0.18 | -0.15
[6 empty] | Relaxação da armadura |  | g2: X,c; g3: 2.1986 | [8 empty] | 30 | -0.44 | -0.45 | -0.41 | -0.41 | -0.33 | -0.31 | -0.17 | -0.15
[6 empty] | Porcentagem da força de tração da cordoalha |  | g2: N,inf; g3: 1.9408 | [8 empty] | 60 | -0.39 | -0.43 | -0.36 | -0.4 | -0.3 | -0.31 | -0.17 | -0.15
[6 empty] | R,inf | 0.68721 | g2: N,sup; g3: 4
[6 empty] | R,sup | 0.76402 | g2: P,p; g3: 0.0077778
[6 empty] | Ѱ(inf,1) | 5.8662 | g2: Δσ,p(inf,1)inf; g3: -25.016; g4: kN/cm²
[6 empty] | Ѱ(sup,1) | 7.8504 | g2: Δσ,p(inf,1)sup; g3: -23.5653; g4: kN/cm²
Valores de Ѱ,1000 em porcentagem
[6 empty] | X(inf,1)inf | 0.060453 | g3: Cordoalhas; g4: Barras
[6 empty] | X(inf,1)sup | 0.081757 | g2: fptk (%); g3: Rb
[10 empty] | 0.5 | 0 | 0
[6 empty] | Δσ,pr,inf | 7.8933 | kN/cm² |  | 0.6 | 1.3 | 1.5
[6 empty] | Δσ,pr,sup | 11.8681 | kN/cm² |  | 0.7 | 2.5 | 4
[10 empty] | 0.8 | 3.5 | 7
[10 empty] | 0.68721 | 2.3465
[10 empty] | 0.76402 | 3.1402
Tensão final dos cabos
Perda (%)
[8 empty] | σ,pinf | 105.5532 | 27.8515
[8 empty] | σ,psup | 121.5976 | 16.8847
11 . Verificação de fissuras - ELS-F
[6 empty] | Np,tot = | 1477.7447 | g0: kN; g1: Normal de protensão total.
[6 empty] | Mp,tot = | 248.2611 | g0: kN*m; g1: Momento de protensão total.
[6 empty] | Np,isol = | 886.6468 | g0: kN; g1: Normal de protensão considerando isolamento de cordoalhas.
[6 empty] | Mp,isol = | 195.0623 | g0: kN*m; g1: Momento de protensão considerando isolamento de cordoalhas.
ELS-F - limites
[7 empty] | Compressão | 35000 | kN/m² | Tração |  | Compressão
[7 empty] | Tração | 2850.1385 | kN/m² | -2850.1385 | < | 35000
12 . Borda inferior
[6 empty] | Momento máximo |  | g2: Momento mínimo
[6 empty] | σ1 | -7161.5505 | kN/m² | -7.1616 | σ1 | -2388.3836 | kN/m² | -2.3884
[6 empty] | N,p/a | 8209.6928 | g2: N,p/a; g3: 8209.6928
[6 empty] | Mp/Wi | 13792.2838 | g2: Mp/Wi; g3: 13792.2838
[6 empty] | (Mg0+Mg1+Mg2)/Wi | 16435.0821 | g2: (Mg0+Mg1+Mg2)/Wi; g3: 16435.0821
[6 empty] | (Mg3+Mg4)/Wi,comp | 7955.2781 | g2: (Mg3+Mg4)/Wi,comp; g3: 7955.2781
[6 empty] | Ψ1q/Wi,comp | 4773.1669
13 . Borda superior
60
[6 empty] | ys | 0.3 | bar: g0
[6 empty] | W,2 | 0.018 | bar: g0
[6 empty] | Momento máximo |  | g2: Momento mínimo
[6 empty] | σ1 | 23580.936 | kN/m² | 23.5809 | σ1 | 18807.7691 | kN/m² | 18.8078
[6 empty] | N,p/a | 8209.6928 | g2: N,p/a; g3: 8209.6928
[6 empty] | Mp/Ws | 13792.2838 | g2: Mp/Ws; g3: 13792.2838
[6 empty] | (Mg0+Mg1+Mg2)/Ws | 16435.0821 | g2: (Mg0+Mg1+Mg2)/Ws; g3: 16435.0821
[6 empty] | (Mg3+Mg4)/Ws,comp | 7955.2781 | g2: (Mg3+Mg4)/Ws,comp; g3: 7955.2781
[6 empty] | Ψ1q/Ws,comp | 4773.1669
ELS-F
Momento fletor 1 - ELS-F = Mg0, Mg1, Mg2
[6 empty] | S1 | S2 | S3 | S4 | S5 | S6 | S7 | S8
[6 empty] | 0 | 0.465 | 0.93 | 1.395 | 1.86 | 2.325 | 2.79 | 3.255
[6 empty] | 0 | 56.208 | 106.4993 | 150.8741 | 189.3321 | 221.8736 | 248.4984 | 269.2066
[6 empty] | S9 | S10 | S11 | S12 | S13 | S14 | S15 | S16
[6 empty] | 3.72 | 4.185 | 4.65 | 5.115 | 5.58 | 6.045 | 6.51 | 6.975
[6 empty] | 283.9982 | 292.8732 | 295.8315 | 292.8732 | 283.9982 | 269.2066 | 248.4984 | 221.8736
[6 empty] | S17 | S18 | S19 | S20 | S21
[6 empty] | 7.44 | 7.905 | 8.37 | 8.835 | 9.3
[6 empty] | 189.3321 | 150.8741 | 106.4993 | 56.208 | 0
Momento fletor 2 - ELS-F = Mg3, Mg4
[6 empty] | S1 | S2 | S3 | S4 | S5 | S6 | S7 | S8
[6 empty] | 0 | 0.465 | 0.93 | 1.395 | 1.86 | 2.325 | 2.79 | 3.255
[6 empty] | 0 | 27.2071 | 51.5502 | 73.0295 | 91.6448 | 107.3963 | 120.2838 | 130.3075
[6 empty] | S9 | S10 | S11 | S12 | S13 | S14 | S15 | S16
[6 empty] | 3.72 | 4.185 | 4.65 | 5.115 | 5.58 | 6.045 | 6.51 | 6.975
[6 empty] | 137.4672 | 141.7631 | 143.195 | 141.7631 | 137.4672 | 130.3075 | 120.2838 | 107.3963
[6 empty] | S17 | S18 | S19 | S20 | S21
[6 empty] | 7.44 | 7.905 | 8.37 | 8.835 | 9.3
[6 empty] | 91.6448 | 73.0295 | 51.5502 | 27.2071 | 0
Momento fletor 3 - ELS-F = Mq
[6 empty] | S1 | S2 | S3 | S4 | S5 | S6 | S7 | S8
[6 empty] | 0 | 0.465 | 0.93 | 1.395 | 1.86 | 2.325 | 2.79 | 3.255
[6 empty] | 0 | 27.2071 | 51.5502 | 73.0295 | 91.6448 | 107.3963 | 120.2838 | 130.3075
[6 empty] | S9 | S10 | S11 | S12 | S13 | S14 | S15 | S16
[6 empty] | 3.72 | 4.185 | 4.65 | 5.115 | 5.58 | 6.045 | 6.51 | 6.975
[6 empty] | 137.4672 | 141.7631 | 143.195 | 141.7631 | 137.4672 | 130.3075 | 120.2838 | 107.3963
[6 empty] | S17 | S18 | S19 | S20 | S21
[6 empty] | 7.44 | 7.905 | 8.37 | 8.835 | 9.3
[6 empty] | 91.6448 | 73.0295 | 51.5502 | 27.2071 | 0
[7 empty] | Momento máximo borda superior |  |  |  |  | Limite
[6 empty] | Reduzir | σi,1 | 0 | kN/m² | 0 | MPa | 2.8501
[6 empty] | Reduzir | σi,2 | -3468.1615 | kN/m² | -3.4682 | MPa | 2.8501 |  | Limite | [9 empty] | MPa
[6 empty] | Reduzir | σi,3 | -6353.0525 | kN/m² | -6.3531 | MPa | 2.8501 |  | Compressão | -35000 | kN/m² | -35 | [6 empty] | MPa
[6 empty] | OK | σi,4 | -9545.0417 | kN/m² | -9.545 | MPa | 2.8501 |  | Tração | 2850.1385 | kN/m² | 2.8501
[6 empty] | OK | σi,5 | -13268.815 | kN/m² | -13.2688 | MPa | 2.8501
[6 empty] | OK | σi,6 | -16419.7201 | kN/m² | -16.4197 | MPa | 2.8501
[6 empty] | OK | σi,7 | -18997.747 | kN/m² | -18.9977 | MPa | 2.8501
[6 empty] | OK | σi,8 | -21002.8874 | kN/m² | -21.0029 | MPa | 2.8501
[6 empty] | OK | σi,9 | -22435.1351 | kN/m² | -22.4351 | MPa | 2.8501
[6 empty] | OK | σi,10 | -23294.4855 | kN/m² | -23.2945 | MPa | 2.8501
[6 empty] | OK | σi,11 | -23580.936 | kN/m² | -23.5809 | MPa | 2.8501
[6 empty] | OK | σi,12 | -23294.4855 | kN/m² | -23.2945 | MPa | 2.8501
[6 empty] | OK | σi,13 | -22435.1351 | kN/m² | -22.4351 | MPa | 2.8501
[6 empty] | OK | σi,14 | -21002.8874 | kN/m² | -21.0029 | MPa | 2.8501
[6 empty] | OK | σi,15 | -18997.747 | kN/m² | -18.9977 | MPa | 2.8501
[6 empty] | OK | σi,16 | -16419.7201 | kN/m² | -16.4197 | MPa | 2.8501
[6 empty] | OK | σi,17 | -13268.815 | kN/m² | -13.2688 | MPa | 2.8501
[6 empty] | OK | σi,18 | -9545.0417 | kN/m² | -9.545 | MPa | 2.8501
[6 empty] | Reduzir | σi,19 | -6353.0525 | kN/m² | -6.3531 | MPa | 2.8501
[6 empty] | Reduzir | σi,20 | -3468.1615 | kN/m² | -3.4682 | MPa | 2.8501
[6 empty] | Reduzir | σi,21 | 0 | kN/m² | 0 | MPa | 2.8501
[7 empty] | Momento máximo borda inferior |  |  |  |  | Limite
[6 empty] | Reduzir | σi,1 | 0 | kN/m² | 0 | MPa | -35
|  |  |  | 39.1937 |  | Reduzir | σi,2 | -2628.6285 | kN/m² | -2.6286 | MPa | -35
[6 empty] | Reduzir | σi,3 | -5840.5276 | kN/m² | -5.8405 | MPa | -35
[6 empty] | OK | σi,4 | -6126.597 | kN/m² | -6.1266 | MPa | -35
[6 empty] | OK | σi,5 | -2601.3094 | kN/m² | -2.6013 | MPa | -35
[6 empty] | OK | σi,6 | 381.7049 | kN/m² | 0.3817 | MPa | -35
[6 empty] | OK | σi,7 | 2822.4064 | kN/m² | 2.8224 | MPa | -35
[6 empty] | OK | σi,8 | 4720.7632 | kN/m² | 4.7208 | MPa | -35
[6 empty] | OK | σi,9 | 6076.7502 | kN/m² | 6.0768 | MPa | -35
[6 empty] | OK | σi,10 | 6890.3495 | kN/m² | 6.8903 | MPa | -35
[6 empty] | OK | σi,11 | 7161.5505 | kN/m² | 7.1616 | MPa | -35
[6 empty] | OK | σi,12 | 6890.3495 | kN/m² | 6.8903 | MPa | -35
[6 empty] | OK | σi,13 | 6076.7502 | kN/m² | 6.0768 | MPa | -35
[6 empty] | OK | σi,14 | 4720.7632 | kN/m² | 4.7208 | MPa | -35
[6 empty] | OK | σi,15 | 2822.4064 | kN/m² | 2.8224 | MPa | -35
[6 empty] | OK | σi,16 | 381.7049 | kN/m² | 0.3817 | MPa | -35
[6 empty] | OK | σi,17 | -2601.3094 | kN/m² | -2.6013 | MPa | -35
[6 empty] | OK | σi,18 | -6126.597 | kN/m² | -6.1266 | MPa | -35
[6 empty] | Reduzir | σi,19 | -5840.5276 | kN/m² | -5.8405 | MPa | -35
[6 empty] | Reduzir | σi,20 | -2628.6285 | kN/m² | -2.6286 | MPa | -35
[6 empty] | Reduzir | σi,21 | 0 | kN/m² | 0 | MPa | -35
[7 empty] | Momento mínimo borda superior |  |  |  |  | Limite
[6 empty] | Reduzir | σi,1 | 0 | kN/m² | 0 | MPa | 2.8501
[6 empty] | Reduzir | σi,2 | -3468.1615 | kN/m² | -3.4682 | MPa | 2.8501
[6 empty] | Reduzir | σi,3 | -6353.0525 | kN/m² | -6.3531 | MPa | 2.8501
[6 empty] | OK | σi,4 | -7110.7266 | kN/m² | -7.1107 | MPa | 2.8501
[6 empty] | OK | σi,5 | -10213.9882 | kN/m² | -10.214 | MPa | 2.8501
[6 empty] | OK | σi,6 | -12839.845 | kN/m² | -12.8398 | MPa | 2.8501
[6 empty] | OK | σi,7 | -14988.2868 | kN/m² | -14.9883 | MPa | 2.8501
[6 empty] | OK | σi,8 | -16659.3055 | kN/m² | -16.6593 | MPa | 2.8501
[6 empty] | OK | σi,9 | -17852.8949 | kN/m² | -17.8529 | MPa | 2.8501
[6 empty] | OK | σi,10 | -18569.0503 | kN/m² | -18.5691 | MPa | 2.8501
[6 empty] | OK | σi,11 | -18807.7691 | kN/m² | -18.8078 | MPa | 2.8501
[6 empty] | OK | σi,12 | -18569.0503 | kN/m² | -18.5691 | MPa | 2.8501
[6 empty] | OK | σi,13 | -17852.8949 | kN/m² | -17.8529 | MPa | 2.8501
[6 empty] | OK | σi,14 | -16659.3055 | kN/m² | -16.6593 | MPa | 2.8501
[6 empty] | OK | σi,15 | -14988.2868 | kN/m² | -14.9883 | MPa | 2.8501
[6 empty] | OK | σi,16 | -12839.845 | kN/m² | -12.8398 | MPa | 2.8501
[6 empty] | OK | σi,17 | -10213.9882 | kN/m² | -10.214 | MPa | 2.8501
[6 empty] | OK | σi,18 | -7110.7266 | kN/m² | -7.1107 | MPa | 2.8501
[6 empty] | Reduzir | σi,19 | -6353.0525 | kN/m² | -6.3531 | MPa | 2.8501
[6 empty] | Reduzir | σi,20 | -3468.1615 | kN/m² | -3.4682 | MPa | 2.8501
[6 empty] | Reduzir | σi,21 | 0 | kN/m² | 0 | MPa | 2.8501
[7 empty] | Momento mínimo borda inferior |  |  |  |  | Limite
[6 empty] | Reduzir | σi,1 | 0 | kN/m² | 0 | MPa | -35
[6 empty] | Reduzir | σi,2 | -2628.6285 | kN/m² | -2.6286 | MPa | -35
[6 empty] | Reduzir | σi,3 | -5840.5276 | kN/m² | -5.8405 | MPa | -35
[6 empty] | OK | σi,4 | -8560.9121 | kN/m² | -8.5609 | MPa | -35
[6 empty] | OK | σi,5 | -5656.1362 | kN/m² | -5.6561 | MPa | -35
[6 empty] | OK | σi,6 | -3198.1703 | kN/m² | -3.1982 | MPa | -35
[6 empty] | OK | σi,7 | -1187.0537 | kN/m² | -1.1871 | MPa | -35
[6 empty] | OK | σi,8 | 377.1814 | kN/m² | 0.37718 | MPa | -35
[6 empty] | OK | σi,9 | 1494.51 | kN/m² | 1.4945 | MPa | -35
[6 empty] | OK | σi,10 | 2164.9143 | kN/m² | 2.1649 | MPa | -35
[6 empty] | OK | σi,11 | 2388.3836 | kN/m² | 2.3884 | MPa | -35
[6 empty] | OK | σi,12 | 2164.9143 | kN/m² | 2.1649 | MPa | -35
[6 empty] | OK | σi,13 | 1494.51 | kN/m² | 1.4945 | MPa | -35
[6 empty] | OK | σi,14 | 377.1814 | kN/m² | 0.37718 | MPa | -35
[6 empty] | OK | σi,15 | -1187.0537 | kN/m² | -1.1871 | MPa | -35
[6 empty] | OK | σi,16 | -3198.1703 | kN/m² | -3.1982 | MPa | -35
[6 empty] | OK | σi,17 | -5656.1362 | kN/m² | -5.6561 | MPa | -35
[6 empty] | OK | σi,18 | -8560.9121 | kN/m² | -8.5609 | MPa | -35
[6 empty] | Reduzir | σi,19 | -5840.5276 | kN/m² | -5.8405 | MPa | -35
[6 empty] | Reduzir | σi,20 | -2628.6285 | kN/m² | -2.6286 | MPa | -35
[6 empty] | Reduzir | σi,21 | 0 | kN/m² | 0 | MPa | -35
Armadura passiva para controle de fissuração na borda tracionada
Momento máximo
Em caso de tração excesssiva, verificase a armadura passiva na região tracionada
[8 empty] | a,sup | -23580.936 | Compressão |  | Ok
[8 empty] | s,inf | 7161.5505 | Tração
[8 empty] | b | 30 | cm
[8 empty] | h | 60 | cm
[8 empty] | x | 0.13977 | m
[8 empty] | Ft | 150.1473 | kN
[8 empty] | As (inf.) | 6.0059 | cm²
[8 empty] | 3 | Ø | 16 | mm
Momento máximo
Em caso de tração excesssiva, verificase a armadura passiva na região tracionada
[8 empty] | a,sup | -18807.7691 | Compressão
[8 empty] | s,inf | 2388.3836 | Tração
[8 empty] | b | 30 | cm
[8 empty] | h | 60 | cm
[8 empty] | x | 0.067608 | m
[8 empty] | Ft | 24.2211 | kN | Ok
[8 empty] | As (inf.) | 0.96884 | cm²
[8 empty] | 1 | Ø | 16 | mm
14 . Verificação da descompressão = ELS-D
Limites
[7 empty] | Compressão | 35000 | kN/m² | Tração |  | Compressão
[7 empty] | Tração | 0 | kN/m² | 0 | < | 35000
[6 empty] | Borda inferior |  |  |  | Borda superior
[7 empty] | Momento máximo |  |  |  | Momento máximo
[6 empty] | σ1 | -5570.4949 | kN/m² |  | σ1 | 21989.8804 | kN/m²
[7 empty] | -5.5705 | Mpa |  |  | 21.9899 | Mpa
[10 empty] | N,p/a | 8209.6928
[6 empty] | N,p/a | 8209.6928 |  |  | Mp/Ws | 13792.2838
[6 empty] | Mp/Wi | 13792.2838 |  |  | (Mg0+Mg1+Mg2)/Ws | 16435.0821
[6 empty] | (Mg0+Mg1+Mg2)/Wi | 16435.0821 |  |  | (Mg3+Mg4)/Ws,comp | 7955.2781
[6 empty] | (Mg3+Mg4)/Wi,comp | 7955.2781 |  |  | Ψ1q/Ws,comp | 3182.1112
[6 empty] | Ψ2q/Wi,comp | 3182.1112
Momento mínimo
Momento mínimo
[6 empty] | σ1 | -2388.3836 | kN/m² |  | σ1 | 18807.7691 | kN/m²
[7 empty] | -2.3884 | Mpa |  |  | 18.8078 | Mpa
[6 empty] | N,p/a | 8209.6928 |  |  | N,p/a | 8209.6928
[6 empty] | Mp/Wi | 13792.2838 |  |  | Mp/Ws | 13792.2838
[6 empty] | (Mg0+Mg1+Mg2)/Wi | 16435.0821 |  |  | (Mg0+Mg1+Mg2)/Ws | 16435.0821
[6 empty] | (Mg3+Mg4)/Wi,comp | 7955.2781 |  |  | (Mg3+Mg4)/Ws,comp | 7955.2781
Momento fletor 1 - ELS-D = Mg0, Mg1, Mg2
[6 empty] | S1 | S2 | S3 | S4 | S5 | S6 | S7 | S8
[6 empty] | 0 | 0.465 | 0.93 | 1.395 | 1.86 | 2.325 | 2.79 | 3.255
[6 empty] | 0 | 56.208 | 106.4993 | 150.8741 | 189.3321 | 221.8736 | 248.4984 | 269.2066
[6 empty] | S9 | S10 | S11 | S12 | S13 | S14 | S15 | S16
[6 empty] | 3.72 | 4.185 | 4.65 | 5.115 | 5.58 | 6.045 | 6.51 | 6.975
[6 empty] | 283.9982 | 292.8732 | 295.8315 | 292.8732 | 283.9982 | 269.2066 | 248.4984 | 221.8736
[6 empty] | S17 | S18 | S19 | S20 | S21
[6 empty] | 7.44 | 7.905 | 8.37 | 8.835 | 9.3
[6 empty] | 189.3321 | 150.8741 | 106.4993 | 56.208 | 0
Momento fletor 2 - ELS-D = Mg3, Mg4
[6 empty] | S1 | S2 | S3 | S4 | S5 | S6 | S7 | S8
[6 empty] | 0 | 0.465 | 0.93 | 1.395 | 1.86 | 2.325 | 2.79 | 3.255
[6 empty] | 0 | 27.2071 | 51.5502 | 73.0295 | 91.6448 | 107.3963 | 120.2838 | 130.3075
[6 empty] | S9 | S10 | S11 | S12 | S13 | S14 | S15 | S16
[6 empty] | 3.72 | 4.185 | 4.65 | 5.115 | 5.58 | 6.045 | 6.51 | 6.975
[6 empty] | 137.4672 | 141.7631 | 143.195 | 141.7631 | 137.4672 | 130.3075 | 120.2838 | 107.3963
[6 empty] | S17 | S18 | S19 | S20 | S21
[6 empty] | 7.44 | 7.905 | 8.37 | 8.835 | 9.3
[6 empty] | 91.6448 | 73.0295 | 51.5502 | 27.2071 | 0
Momento fletor 3 - ELS-D = Mq
[6 empty] | S1 | S2 | S3 | S4 | S5 | S6 | S7 | S8
[6 empty] | 0 | 0.465 | 0.93 | 1.395 | 1.86 | 2.325 | 2.79 | 3.255
[6 empty] | 0 | 27.2071 | 51.5502 | 73.0295 | 91.6448 | 107.3963 | 120.2838 | 130.3075
[6 empty] | S9 | S10 | S11 | S12 | S13 | S14 | S15 | S16
[6 empty] | 3.72 | 4.185 | 4.65 | 5.115 | 5.58 | 6.045 | 6.51 | 6.975
[6 empty] | 137.4672 | 141.7631 | 143.195 | 141.7631 | 137.4672 | 130.3075 | 120.2838 | 107.3963
[6 empty] | S17 | S18 | S19 | S20 | S21
[6 empty] | 7.44 | 7.905 | 8.37 | 8.835 | 9.3
[6 empty] | 91.6448 | 73.0295 | 51.5502 | 27.2071 | 0
[6 empty] | Np = | 1477.7447 | kN
[6 empty] | Mp = | 248.2611 | kN
[6 empty] | Np,inf = | 1477.7447 | kN
[6 empty] | Np,isol = | 1021.4202 | kN | Normal de protensão considerando isolamento de cordoalhas.
[6 empty] | Mp,isol = | 195.0623 | kN*m | Momento de protensão considerando isolamento de cordoalhas.
15 . Momento máximo
[7 empty] | Momento máximo borda superior |  |  |  |  | Limite
[6 empty] | Reduzir | σi,1 | 0 | kN/m² | 0 | MPa | 0
[6 empty] | Reduzir | σi,2 | -3468.1615 | kN/m² | -3.4682 | MPa | 0
[6 empty] | Reduzir | σi,3 | -6353.0525 | kN/m² | -6.3531 | MPa | 0
[6 empty] | OK | σi,4 | -8733.6033 | kN/m² | -8.7336 | MPa | 0
[6 empty] | OK | σi,5 | -12250.5394 | kN/m² | -12.2505 | MPa | 0
[6 empty] | OK | σi,6 | -15226.4284 | kN/m² | -15.2264 | MPa | 0
[6 empty] | OK | σi,7 | -17661.2602 | kN/m² | -17.6613 | MPa | 0
[6 empty] | OK | σi,8 | -19555.0268 | kN/m² | -19.555 | MPa | 0
[6 empty] | OK | σi,9 | -20907.7217 | kN/m² | -20.9077 | MPa | 0
[6 empty] | OK | σi,10 | -21719.3405 | kN/m² | -21.7193 | MPa | 0
[6 empty] | OK | σi,11 | -21989.8804 | kN/m² | -21.9899 | MPa | 0
[6 empty] | OK | σi,12 | -21719.3405 | kN/m² | -21.7193 | MPa | 0
[6 empty] | OK | σi,13 | -20907.7217 | kN/m² | -20.9077 | MPa | 0
[6 empty] | OK | σi,14 | -19555.0268 | kN/m² | -19.555 | MPa | 0 | [12 empty] | Limite
[6 empty] | OK | σi,15 | -17661.2602 | kN/m² | -17.6613 | MPa | 0 | [12 empty] | Compressão | -35000 | kN/m² | -35 | MPa
[6 empty] | OK | σi,16 | -15226.4284 | kN/m² | -15.2264 | MPa | 0 | [12 empty] | Tração | 0 | kN/m² | 0 | MPa
[6 empty] | OK | σi,17 | -12250.5394 | kN/m² | -12.2505 | MPa | 0
[6 empty] | OK | σi,18 | -8733.6033 | kN/m² | -8.7336 | MPa | 0
[6 empty] | Reduzir | σi,19 | -6353.0525 | kN/m² | -6.3531 | MPa | 0
[6 empty] | Reduzir | σi,20 | -3468.1615 | kN/m² | -3.4682 | MPa | 0
[6 empty] | Reduzir | σi,21 | 0 | kN/m² | 0 | MPa | 0
[7 empty] | Momento máximo borda inferior |  |  |  |  | Limite
[6 empty] | Reduzir | σi,1 | 0 | kN/m² | 0 | MPa | -35
[6 empty] | Reduzir | σi,2 | -2628.6285 | kN/m² | -2.6286 | MPa | -35
[6 empty] | Reduzir | σi,3 | -5840.5276 | kN/m² | -5.8405 | MPa | -35
[6 empty] | OK | σi,4 | -6938.0353 | kN/m² | -6.938 | MPa | -35
[6 empty] | OK | σi,5 | -3619.585 | kN/m² | -3.6196 | MPa | -35
[6 empty] | OK | σi,6 | -811.5869 | kN/m² | -0.81159 | MPa | -35
[6 empty] | OK | σi,7 | 1485.9197 | kN/m² | 1.4859 | MPa | -35
[6 empty] | OK | σi,8 | 3272.9026 | kN/m² | 3.2729 | MPa | -35
[6 empty] | OK | σi,9 | 4549.3368 | kN/m² | 4.5493 | MPa | -35
[6 empty] | OK | σi,10 | 5315.2044 | kN/m² | 5.3152 | MPa | -35
[6 empty] | OK | σi,11 | 5570.4949 | kN/m² | 5.5705 | MPa | -35
[6 empty] | OK | σi,12 | 5315.2044 | kN/m² | 5.3152 | MPa | -35
[6 empty] | OK | σi,13 | 4549.3368 | kN/m² | 4.5493 | MPa | -35
[6 empty] | OK | σi,14 | 3272.9026 | kN/m² | 3.2729 | MPa | -35
[6 empty] | OK | σi,15 | 1485.9197 | kN/m² | 1.4859 | MPa | -35
[6 empty] | OK | σi,16 | -811.5869 | kN/m² | -0.81159 | MPa | -35
[6 empty] | OK | σi,17 | -3619.585 | kN/m² | -3.6196 | MPa | -35
[6 empty] | OK | σi,18 | -6938.0353 | kN/m² | -6.938 | MPa | -35
[6 empty] | Reduzir | σi,19 | -5840.5276 | kN/m² | -5.8405 | MPa | -35
[6 empty] | Reduzir | σi,20 | -2628.6285 | kN/m² | -2.6286 | MPa | -35
[6 empty] | Reduzir | σi,21 | 0 |  | 0 | MPa | -35
16 . Momento máximo
[7 empty] | Momento mínimo borda superior |  |  |  |  | Limite
[6 empty] | Reduzir | σi,1 | 0 | kN/m² | 0 | MPa | 0
[6 empty] | Reduzir | σi,2 | -3468.1615 | kN/m² | -3.4682 | MPa | 0
[6 empty] | Reduzir | σi,3 | -6353.0525 | kN/m² | -6.3531 | MPa | 0
[6 empty] | OK | σi,4 | -7110.7266 | kN/m² | -7.1107 | MPa | 0
[6 empty] | OK | σi,5 | -10213.9882 | kN/m² | -10.214 | MPa | 0
[6 empty] | OK | σi,6 | -12839.845 | kN/m² | -12.8398 | MPa | 0
[6 empty] | OK | σi,7 | -14988.2868 | kN/m² | -14.9883 | MPa | 0
[6 empty] | OK | σi,8 | -16659.3055 | kN/m² | -16.6593 | MPa | 0
[6 empty] | OK | σi,9 | -17852.8949 | kN/m² | -17.8529 | MPa | 0
[6 empty] | OK | σi,10 | -18569.0503 | kN/m² | -18.5691 | MPa | 0
[6 empty] | OK | σi,11 | -18807.7691 | kN/m² | -18.8078 | MPa | 0
[6 empty] | OK | σi,12 | -18569.0503 | kN/m² | -18.5691 | MPa | 0
[6 empty] | OK | σi,13 | -17852.8949 | kN/m² | -17.8529 | MPa | 0
[6 empty] | OK | σi,14 | -16659.3055 | kN/m² | -16.6593 | MPa | 0
[6 empty] | OK | σi,15 | -14988.2868 | kN/m² | -14.9883 | MPa | 0
[6 empty] | OK | σi,16 | -12839.845 | kN/m² | -12.8398 | MPa | 0
[6 empty] | OK | σi,17 | -10213.9882 | kN/m² | -10.214 | MPa | 0
[6 empty] | OK | σi,18 | -7110.7266 | kN/m² | -7.1107 | MPa | 0
[6 empty] | Reduzir | σi,19 | -6353.0525 | kN/m² | -6.3531 | MPa | 0
[6 empty] | Reduzir | σi,20 | -3468.1615 | kN/m² | -3.4682 | MPa | 0
[6 empty] | Reduzir | σi,21 | 0 | kN/m² | 0 | MPa | 0
[7 empty] | Momento mínimo borda inferior |  |  |  |  | Limite
[6 empty] | Reduzir | σi,1 | 0 | kN/m² | 0 | MPa | -35
[6 empty] | Reduzir | σi,2 | -2628.6285 | kN/m² | -2.6286 | MPa | -35
[6 empty] | Reduzir | σi,3 | -5840.5276 | kN/m² | -5.8405 | MPa | -35
[6 empty] | OK | σi,4 | -8560.9121 | kN/m² | -8.5609 | MPa | -35
[6 empty] | OK | σi,5 | -5656.1362 | kN/m² | -5.6561 | MPa | -35
[6 empty] | OK | σi,6 | -3198.1703 | kN/m² | -3.1982 | MPa | -35
[6 empty] | OK | σi,7 | -1187.0537 | kN/m² | -1.1871 | MPa | -35
[6 empty] | OK | σi,8 | 377.1814 | kN/m² | 0.37718 | MPa | -35
[6 empty] | OK | σi,9 | 1494.51 | kN/m² | 1.4945 | MPa | -35
[6 empty] | OK | σi,10 | 2164.9143 | kN/m² | 2.1649 | MPa | -35
[6 empty] | OK | σi,11 | 2388.3836 | kN/m² | 2.3884 | MPa | -35
[6 empty] | OK | σi,12 | 2164.9143 | kN/m² | 2.1649 | MPa | -35
[6 empty] | OK | σi,13 | 1494.51 | kN/m² | 1.4945 | MPa | -35
[6 empty] | OK | σi,14 | 377.1814 | kN/m² | 0.37718 | MPa | -35
[6 empty] | OK | σi,15 | -1187.0537 | kN/m² | -1.1871 | MPa | -35
[6 empty] | OK | σi,16 | -3198.1703 | kN/m² | -3.1982 | MPa | -35
[6 empty] | OK | σi,17 | -5656.1362 | kN/m² | -5.6561 | MPa | -35
[6 empty] | OK | σi,18 | -8560.9121 | kN/m² | -8.5609 | MPa | -35
[6 empty] | Reduzir | σi,19 | -5840.5276 | kN/m² | -5.8405 | MPa | -35
[6 empty] | Reduzir | σi,20 | -2628.6285 | kN/m² | -2.6286 | MPa | -35
[6 empty] | Reduzir | σi,21 | 0 | kN/m² | 0 | MPa | -35
Armadura passiva para controle de fissuração na borda tracionada
Momento máximo
Em caso de tração excesssiva, verificase a armadura passiva na região tracionada
[8 empty] | a,sup | -21989.8804 | Compressão
[8 empty] | s,inf | 5570.4949 | Tração
[8 empty] | b | 30 | cm
[8 empty] | h | 60 | cm
[8 empty] | x | 0.12127 | m
[8 empty] | Ft | 101.3316 | kN | Ok
[8 empty] | As (inf.) | 4.0533 | cm²
[8 empty] | 3 | Ø | 16 | mm
Momento máximo
Em caso de tração excesssiva, verificase a armadura passiva na região tracionada
[8 empty] | a,sup | -18807.7691 | Compressão
[8 empty] | s,inf | 2388.3836 | Tração
[8 empty] | b | 30 | cm
[8 empty] | h | 60 | cm
[8 empty] | x | 0.067608 | m
[8 empty] | Ft | 24.2211 | kN | Ok
[8 empty] | As (inf.) | 0.96884 | cm²
[8 empty] | 1 | Ø | 16 | mm
Limites
[6 empty] | Compressão | -35000 | kN/m²
[7 empty] | -35 | MPa
[6 empty] | Tração | 0 | kN/m²
[7 empty] | 0 | MPa
17 . Verificação no ato da protensão - ELS-ATO
Momento fletor - ATO
[6 empty] | S1 | S2 | S3 | S4 | S5 | S6 | S7 | S8
[6 empty] | 0 | 0.465 | 0.93 | 1.395 | 1.86 | 2.325 | 2.79 | 3.255
[6 empty] | 0 | 10.6815 | 20.2387 | 28.6714 | 35.9798 | 42.1639 | 47.2235 | 51.1588
[6 empty] | S9 | S10 | S11 | S12 | S13 | S14 | S15 | S16
[6 empty] | 3.72 | 4.185 | 4.65 | 5.115 | 5.58 | 6.045 | 6.51 | 6.975
[6 empty] | 53.9698 | 55.6563 | 56.2185 | 55.6563 | 53.9698 | 51.1588 | 47.2235 | 42.1639
[6 empty] | S17 | S18 | S19 | S20 | S21
[6 empty] | 7.44 | 7.905 | 8.37 | 8.835 | 9.3
[6 empty] | 35.9798 | 28.6714 | 20.2387 | 10.6815 | 6.2172e-14
[6 empty] | Np | 1827.9685 | kN | -27216.4197 | -27.2164
[6 empty] | Mp | 307.0987 | kN | 6905.6587 | 6.9057
[6 empty] | Np,isol | 1120.7128 | kN | Normal de protensão considerando isolamento de cordoalhas.
[6 empty] | Mp,isol | 246.5568 | kN*m | Momento de protensão considerando isolamento de cordoalhas.
[7 empty] | Borda Superior |  |  |  |  | Limite
[7 empty] | σi,1 | 0 | kN/m² | 0 | MPa | 3.852
[7 empty] | σi,2 | 1970.7681 | kN/m² | 1.9708 | MPa | 3.852
[7 empty] | σi,3 | 4534.9537 | kN/m² | 4.535 | MPa | 3.852
[7 empty] | σi,4 | 5285.4382 | kN/m² | 5.2854 | MPa | 3.852
[7 empty] | σi,5 | 4886.6753 | kN/m² | 4.8867 | MPa | 3.852
[7 empty] | σi,6 | 4549.2605 | kN/m² | 4.5493 | MPa | 3.852
[7 empty] | σi,7 | 4273.1939 | kN/m² | 4.2732 | MPa | 3.852
[7 empty] | σi,8 | 4058.4754 | kN/m² | 4.0585 | MPa | 3.852
[7 empty] | σi,9 | 3905.105 | kN/m² | 3.9051 | MPa | 3.852
[7 empty] | σi,10 | 3813.0828 | kN/m² | 3.8131 | MPa | 3.852
[7 empty] | σi,11 | 3782.4087 | kN/m² | 3.7824 | MPa | 3.852
[7 empty] | σi,12 | 3813.0828 | kN/m² | 3.8131 | MPa | 3.852
[7 empty] | σi,13 | 3905.105 | kN/m² | 3.9051 | MPa | 3.852
[7 empty] | σi,14 | 4058.4754 | kN/m² | 4.0585 | MPa | 3.852
[7 empty] | σi,15 | 4273.1939 | kN/m² | 4.2732 | MPa | 3.852
[7 empty] | σi,16 | 4549.2605 | kN/m² | 4.5493 | MPa | 3.852
[7 empty] | σi,17 | 4886.6753 | kN/m² | 4.8867 | MPa | 3.852
[7 empty] | σi,18 | 5285.4382 | kN/m² | 5.2854 | MPa | 3.852
[7 empty] | σi,19 | 4534.9537 | kN/m² | 4.535 | MPa | 3.852
[7 empty] | σi,20 | 1970.7681 | kN/m² | 1.9708 | MPa | 3.852
[7 empty] | σi,21 | 0 | kN/m² | 0 | MPa | 3.852
[7 empty] | Borda Inferior |  |  |  |  | Limite
[7 empty] | σi,1 | 0 | kN/m² | 0 | MPa | -24.5
[7 empty] | σi,2 | -9512.4904 | kN/m² | -9.5125 | MPa | -24.5
[7 empty] | σi,3 | -19618.3982 | kN/m² | -19.6184 | MPa | -24.5
[7 empty] | σi,4 | -25515.7199 | kN/m² | -25.5157 | MPa | -24.5
[7 empty] | σi,5 | -25138.3086 | kN/m² | -25.1383 | MPa | -24.5
[7 empty] | σi,6 | -24818.9606 | kN/m² | -24.819 | MPa | -24.5
[7 empty] | σi,7 | -24557.6758 | kN/m² | -24.5577 | MPa | -24.5
[7 empty] | σi,8 | -24354.4544 | kN/m² | -24.3545 | MPa | -24.5
[7 empty] | σi,9 | -24209.2962 | kN/m² | -24.2093 | MPa | -24.5
[7 empty] | σi,10 | -24122.2013 | kN/m² | -24.1222 | MPa | -24.5
[7 empty] | σi,11 | -24093.1697 | kN/m² | -24.0932 | MPa | -24.5
[7 empty] | σi,12 | -24122.2013 | kN/m² | -24.1222 | MPa | -24.5
[7 empty] | σi,13 | -24209.2962 | kN/m² | -24.2093 | MPa | -24.5
[7 empty] | σi,14 | -24354.4544 | kN/m² | -24.3545 | MPa | -24.5
[7 empty] | σi,15 | -24557.6758 | kN/m² | -24.5577 | MPa | -24.5
[7 empty] | σi,16 | -24818.9606 | kN/m² | -24.819 | MPa | -24.5
[7 empty] | σi,17 | -25138.3086 | kN/m² | -25.1383 | MPa | -24.5
[7 empty] | σi,18 | -25515.7199 | kN/m² | -25.5157 | MPa | -24.5
[7 empty] | σi,19 | -19618.3982 | kN/m² | -19.6184 | MPa | -24.5
[7 empty] | σi,20 | -9512.4904 | kN/m² | -9.5125 | MPa | -24.5
[7 empty] | σi,21 | 0 | kN/m² | 0 | MPa | -24.5
Limite
[8 empty] | Compressão | 24500 | kN/m² | -24.5 | MPa
[8 empty] | Tração | -3851.9549 | kN/m² | 3.852 | MPa
Armadura passiva para controle de fissuração na borda tracionada
Momento máximo
Em caso de tração excesssiva, verificase a armadura passiva na região tracionada
[8 empty] | a,sup | 5285.4382 | Tração |  | Ok
[8 empty] | s,inf | -25515.7199 | Compressão
[8 empty] | b | 30 | cm
[8 empty] | h | 60 | cm
[8 empty] | x | 0.10296 | m
[8 empty] | Ft | 81.6277 | kN
[8 empty] | A's (sup.) | 3.2651 | cm²
[8 empty] | 2 | Ø | 16 | mm
VERIFICAÇÃO DE IÇAMENTO DA PEÇA
[8 empty] | Comprimento de içamento |  | 75 | cm
Saque
Em caso de tração excesssiva, verificase a armadura passiva na região tracionada
[8 empty] | a,sup | 6292.9382 | Tração
[8 empty] | s,inf | -25515.7199 | Compressão
[8 empty] | b | 30 | cm
[8 empty] | h | 60 | cm
[8 empty] | x | 0.1187 | m
[8 empty] | Ft | 112.048 | kN
[8 empty] | A's (sup.) | 4.4819 | cm²
[8 empty] | 3 | Ø | 16 | mm
[6 empty] | S9: 18 . Determinação KMD | 8 | 0.5024 | cm²
[14 empty] | 10 | 0.785 | cm²
[6 empty] | S9: Supondo que a linha neutra passe pela mesa; S12: Em casos de seção retangular; S15: Em casos de seção "i" | 12.5 | 1.2266 | cm²
[6 empty] | Md | 794.2141 | kN*m | Kmd | 0.33844 |  | Kmd,"i" | 0.19409 | 16 | 2.0096 | cm²
[6 empty] | Kmd | 0.33844 |  | kx | 0.628 |  | kx | 0.32817 | 20 | 3.14 | cm²
[6 empty] | kx | 0.628 |  | kz | 0.748 |  | kz | 0.86791 | 25 | 4.9062 | cm²
[6 empty] | kz | 0.748 |  | ε,s | 2.06 |  | ε,s | 7.1484 | 30 | 7.065 | cm²
[6 empty] | ε,s | 2.06 |  | x | 0.2939 | m | x - Macro | 0.27859 | 32 | 8.0384 | cm²
[6 empty] | x | 0.4509 | m | fpd | 141 |  | fpd | 154
[6 empty] | fpd | 141 |  | M,resist | 750.3939 | kN*m
Propriedades para linha neutra
[6 empty] | md | 79421.4101
[6 empty] | ac | 0.85
[6 empty] | y | 0.8
[6 empty] | nc | 0.85
[6 empty] | fcd (zona comp.) | 3.5714
[6 empty] | b | 30
[6 empty] | dp | 46.8
18 . Momento resistente
Seção "T"
[6 empty] | M,resist = | 794.2141 | kN*m | Momento resistente com a zona comprimida adotada (confere com Md).
Seção retangular
[6 empty] | M,resist = | 794.2141 | kN*m | Momento resistente seção retangular.
Seção "i"
[6 empty] | M,resist,ret = | 411.2778 | kN*m | Momento resistente seção 1 - Retangular.
[6 empty] | rcd,aba,sup = | 1092.8571 | kN | Resultante de concreto da aba superior.
[6 empty] | Mrd,aba,sup = | 566.1 | kN*m | Momento resistente da aba superior.
[6 empty] | rcd,aba,inf = | 0 | kN | Mesa inferior fica na zona tracionada: não contribui para a compressão (zero).
[6 empty] | Mrd,aba,inf = | 0 | kN*m | Idem – sem contribuição da mesa inferior.
[6 empty] | Mresist = | 977.3778 | kN*m | Momento resistente total.
Retangular
[6 empty] | x23 = | 0.259
[6 empty] | x24 = | 0.628
[6 empty] | bx = | 0.57116 | Armadura dupla
[6 empty] | (x/d)lim = | 0.45 | x/d limite para seção sem armadura de compressão.
[6 empty] | xlim = | 6.25 | ----------------------------------------
[6 empty] | Domínio = | Domínio 3
"i"
0.259
[6 empty] | x24 = | 0.628
[6 empty] | bx = | 0.4508 | Armadura dupla
[6 empty] | (x/d)lim = | 0.45 | x/d limite para seção sem armadura de compressão.
[6 empty] | x = | 32.0991
Seção 'T' Verdadeira
Com a posição da linha neutra é possível identificar o domínio de deformação que está situada a viga em estudo. Para que a viga se econtre no domínio 1 a posição da linha neutra deve estar entra zero e um determinado valor obtido através das deformações do concreto e do aço
[9 empty] | X2 | 18.6148 | cm - Seção "T"
[10 empty] | 12.1333 | cm - Retangular
19 . Altura da linha neutra e momento resistente Seção "T"
Caso a viga seja considerada como seção "T" verdadeira, considera-se o momento resistente pelas abas e pela seção retangular
[6 empty] | M1d | 125068.3929 | kN*cm | Parcela das abas da capa (bf − bw,ligação)·hf.
[6 empty] | M2d | -45646.9827 | kN*cm | Parcela restante resistida pela alma do preenchimento (bw,ligação).
[6 empty] | Md | 79421.4101 | kN*cm
794.2141
[6 empty] | x23 | 0.259 |  | Consideração seção "T" Verdadeira
[6 empty] | x24 | 0.628 |  | x | -12.1298 | Seção 'T' Falsa
[6 empty] | bx | -0.21583
Domínio 2
20 . Armadura passiva - ELU
[6 empty] | S9: Esse método de determinação ELU, cálcula o domínio da seção sem impôr que a peça esteja obrigatóriamento no domínio 3 - Menos conservador | Valores de σp (kN/cm²) |  |  |  |  | Tabela 17.3 – Taxas mínimas de armadura de flexão para vigas
[14 empty] | εp (%) | σp (kN/cm²)
[6 empty] | S9: α =; S10: 5.4603; S12: Transforma o aço ativo em passivo. |  | Barra CP 105 | Fio CP 150 RN | Cordalha CP 175 RB | Cordalha CP 190 RB | 20 | 0.15
[6 empty] | S9: Pd =; S10: 1477.7447; S11: kN | 0.5 | 70 | 98 | 100 | 100 | 25 | 0.15
[6 empty] | S9: α cPd =; S10: 1.5933; S11: kN/cm²; S12: Tensão no concreto ao nível da armadura de protensão | 0.6 | 70 | 104 | 118 | 120 | 30 | 0.15
[6 empty] | S9: Pnd =; S10: 1599.5457; S11: kN; S12: Força de cálculo de neutralização | 0.7 | 70 | 110 | 128 | 132 | 35 | 0.164
[6 empty] | S9: εpn =; S10: 5.7127; S11: %..; S12: Pré-Alongamento | 0.8 | 70 | 112 | 133 | 141 | 40 | 0.179
[6 empty] | S9: X,23 =; S10: 14.2968; S11: cm | 0.9 | 70 | 116 | 138 | 147 | 45 | 0.194
[6 empty] | S9: X,34 =; S10: 34.6656; S11: cm | 1 | 71 | 117 | 140 | 149 | 50 | 0.208
[6 empty] | S9: X =; S10: 32.0991; S11: Domínio 3; S12: Linha neutra | 1.1 | 72 | 118 | 141 | 151 | 55 | 0.211
[6 empty] | εp = | 1.6029 | %.. |  | d,passivo = | 55.2 | cm |  | 1.2 | 73 | 118 | 142 | 153 | 60 | 0.219
[6 empty] | S10: 10 | 1.3 | 74 | 119 | 143 | 154 | 65 | 0.226
[6 empty] | S9: εt =; S10: 7.3156; S11: %.. | 1.4 | 76 | 119 | 145 | 156 | 70 | 0.23
[6 empty] | S9: εs =; S10: 2.5189; S11: %.. | 1.5 | 77 | 120 | 146 | 157 | 75 | 0.239
[6 empty] | S9: εyd=; S10: 2.07; S12: εp,clamp (%); S13: 0.73156 | 1.6 | 78 | 120 | 147 | 158 | 80 | 0.245
[6 empty] | εt = | 0.7 |  | idx inf / idx sup (tabela) | 3 | 4 | [7 empty] | 85 | 0.251
[6 empty] | S9: σp =; S10: 134.8404; S11: kN/cm² | [5 empty] | 90 | 0.256
[6 empty] | Rpt = | 1973.5737 | kN | Força de protensão - ELU
[6 empty] | Rcd = | 2338.6515 | kN | Resultante de concreto comprimido
21 . Armadura passiva - ELU
[6 empty] | Necessita armadura passiva ELU |  |  | As |  |  | As, viga "I"
[9 empty] | 8.0317 |  |  | 0
[6 empty] | As,nec | 8.0317 | cm² | 4 | 16 |  | 0 | 16
[6 empty] | As,min | 3.744 | cm²
21 . Armadura ativa - ELU
Seção "T" / Retangular
[6 empty] | ε,p = | 7.7727 | 0.8 |  |  |  | As,ef
[6 empty] | Ap = | 16.0906 | cm² | Armadura ativa mínima. |  |  | 8.0384
[6 empty] | Ap,utilizado = | 16.0906 | cm² | Armadura utilizada.
Seção "i"
[6 empty] | ε,p = | 12.8611 | 1.3
[6 empty] | Ap = | 7.9228 | cm² | Armadura ativa mínima
[6 empty] | Ap,utilizaddo = | 14 | cm² | Armadura utilizada.
22 . Características do concreto
Viga t,inf
[6 empty] | fck = | 50 | MPa
[6 empty] | S9: αE =; S10: 1 | [13 empty] | KMD | Kx | Kz | εc | εs | Ks (CA25) | Ks (CA50) | Ks (CA60)
[6 empty] | S9: αi =; S10: 0.925 | [13 empty] | 0 | 0 | 1 | 0 | 10 | 21.74 | 43.48 | 52.17
[6 empty] | S9: Eci =; S10: 39.598; S11: GPa; S12: Modulo de elasticidade inicial do concreto. | [13 empty] | 0.005 | 0.007 | 0.997 | 0.07 | 10 | 21.68 | 43.35 | 52.02
[6 empty] | S9: Ecs =; S10: 36.6281; S11: Gpa; S12: Modulo de elasticidade secante do concreto. | [13 empty] | 0.01 | 0.015 | 0.994 | 0.15 | 10 | 21.61 | 43.22 | 51.86
[6 empty] | S9: fct,m =; S10: 4.0716; S11: Mpa; S12: Resistencia media a tração. | [13 empty] | 0.015 | 0.022 | 0.991 | 0.23 | 10 | 21.55 | 43.09 | 51.71
[27 empty] | 0.02 | 0.03 | 0.988 | 0.31 | 10 | 21.48 | 42.96 | 51.55
[6 empty] | S9: Viga t,1 | [13 empty] | 0.025 | 0.037 | 0.985 | 0.39 | 10 | 21.42 | 42.83 | 51.39
[6 empty] | S9: fck,j =; S10: 35; S11: MPa | [13 empty] | 0.03 | 0.045 | 0.982 | 0.47 | 10 | 21.35 | 42.7 | 51.23
[6 empty] | S9: αE =; S10: 1 | [13 empty] | 0.035 | 0.053 | 0.979 | 0.55 | 10 | 21.29 | 42.57 | 51.08
[6 empty] | S9: αi =; S10: 0.8875 | [13 empty] | 0.04 | 0.06 | 0.976 | 0.64 | 10 | 21.22 | 42.43 | 50.91
[6 empty] | S9: Eci =; S10: 33.13; S11: GPa; S12: Modulo de elasticidade inicial do concreto. | [13 empty] | 0.045 | 0.068 | 0.973 | 0.72 | 10 | 21.16 | 42.3 | 50.75
[6 empty] | S9: Ecs =; S10: 29.4029; S11: Gpa; S12: Modulo de elasticidade secante do concreto. | [13 empty] | 0.05 | 0.076 | 0.97 | 0.8 | 10 | 21.09 | 42.17 | 50.59
[6 empty] | S9: fct,m =; S10: 3.21; S11: Mpa; S12: Resistencia media a tração. | [13 empty] | 0.055 | 0.083 | 0.967 | 0.88 | 10 | 21.03 | 42.04 | 50.42
[27 empty] | 0.06 | 0.091 | 0.964 | 0.96 | 10 | 20.96 | 41.91 | 50.26
[6 empty] | S9: Laje t,inf | [13 empty] | 0.065 | 0.099 | 0.961 | 1.05 | 10 | 20.9 | 41.78 | 50.1
[6 empty] | S9: fck,j =; S10: 30; S11: MPa | [13 empty] | 0.07 | 0.106 | 0.958 | 1.13 | 10 | 20.83 | 41.65 | 49.93
[6 empty] | S9: αE =; S10: 1 | [13 empty] | 0.075 | 0.114 | 0.955 | 1.21 | 10 | 20.77 | 41.53 | 49.77
[6 empty] | S9: αi =; S10: 0.875 | [13 empty] | 0.08 | 0.122 | 0.952 | 1.29 | 10 | 20.7 | 41.4 | 49.61
[6 empty] | S9: Eci =; S10: 30.6725; S11: GPa; S12: Modulo de elasticidade inicial do concreto. | [13 empty] | 0.085 | 0.129 | 0.949 | 1.37 | 10 | 20.64 | 41.27 | 49.44
[6 empty] | S9: Ecs =; S10: 26.8384; S11: Gpa; S12: Modulo de elasticidade secante do concreto. | [13 empty] | 0.09 | 0.137 | 0.946 | 1.45 | 10 | 20.57 | 41.14 | 49.28
[6 empty] | S9: fct,m =; S10: 2.8965; S11: Mpa; S12: Resistencia media a tração. | [13 empty] | 0.095 | 0.145 | 0.943 | 1.53 | 10 | 20.51 | 41.01 | 49.12
[27 empty] | 0.1 | 0.152 | 0.94 | 1.62 | 10 | 20.44 | 40.88 | 48.95
[27 empty] | 0.105 | 0.16 | 0.937 | 1.7 | 10 | 20.38 | 40.75 | 48.79
[6 empty] | S9: 23 . Alongamento da cordoalha | [13 empty] | 0.11 | 0.168 | 0.934 | 1.78 | 10 | 20.31 | 40.62 | 48.63
[27 empty] | 0.115 | 0.175 | 0.931 | 1.86 | 10 | 20.25 | 40.5 | 48.46
[6 empty] | S9: Alongamento cabo superior | [13 empty] | 0.12 | 0.183 | 0.928 | 1.94 | 10 | 20.18 | 40.37 | 48.3
[6 empty] | S9: γp; S10: 1; S12: Redução da protensão em casos favoráveis ou não. | [13 empty] | 0.125 | 0.2 | 0.92 | 2.5 | 10 | 20 | 40.01 | 48
[6 empty] | S9: σp (MPa); S10: 1215.9765; S11: Mpa; S12: Força de protensão. | [13 empty] | 0.13 | 0.209 | 0.917 | 2.41 | 10 | 19.94 | 39.87 | 47.83
[6 empty] | S9: €p (%); S10: 6.0799; S11: %; S12: Pré-Alongamento do aço | [13 empty] | 0.135 | 0.217 | 0.913 | 2.78 | 10 | 19.87 | 39.73 | 47.67
[6 empty] | S9: Alongamento cabo inferior | [13 empty] | 0.14 | 0.226 | 0.91 | 2.86 | 10 | 19.81 | 39.59 | 47.5
[6 empty] | S9: γp; S10: 1; S12: Redução da protensão em casos favoráveis ou não. | [13 empty] | 0.145 | 0.235 | 0.906 | 3.03 | 10 | 19.74 | 39.45 | 47.33
[6 empty] | S9: σp (MPa); S10: 1055.5319; S12: Força de protensão. | [13 empty] | 0.15 | 0.244 | 0.902 | 3.1 | 10 | 19.68 | 39.31 | 47.16
[6 empty] | S9: €p (%); S10: 5.7127; S12: Pré-Alongamento do aço | [13 empty] | 0.155 | 0.254 | 0.899 | 3.4 | 10 | 19.53 | 39.07 | 46.85
[27 empty] | 0.16 | 0.263 | 0.895 | 3.5 | 9.81 | 19.47 | 38.93 | 46.69
[6 empty] | S9: 23 . Momento de fissuração | [13 empty] | 0.163 | 0.272 | 0.891 | 3.5 | 9.45 | 19.41 | 38.82 | 46.56
[27 empty] | 0.17 | 0.282 | 0.887 | 3.5 | 8.92 | 19.29 | 38.58 | 46.29
[27 empty] | 0.175 | 0.291 | 0.883 | 3.5 | 8.52 | 19.23 | 38.46 | 46.15
[6 empty] | S9: Verificação no tempo = 1 | [13 empty] | 0.185 | 0.311 | 0.876 | 3.5 | 7.77 | 19.04 | 38.07 | 45.77
[6 empty] | S9: Mr; S10: 576.5645; S11: kN*m; S12: Momento resistente. | [13 empty] | 0.19 | 0.32 | 0.872 | 3.5 | 7.41 | 18.98 | 37.97 | 45.65
[6 empty] | S9: fctm; S10: 3209.9624; S11: kN/m²; S12: Força do concreto a tração média. | [13 empty] | 0.195 | 0.33 | 0.867 | 3.5 | 7.09 | 18.87 | 37.73 | 45.47
[6 empty] | S9: Np; S10: 1827.9685; S11: kN; S12: Normal de protensão. | [13 empty] | 0.2 | 0.34 | 0.864 | 3.5 | 6.78 | 18.8 | 37.59 | 45.31
[6 empty] | S9: Mp; S10: 307.0987; S11: kN*m; S12: Momento de protensão. | [13 empty] | 0.205 | 0.351 | 0.86 | 3.5 | 6.48 | 18.69 | 37.38 | 45.06
[27 empty] | 0.21 | 0.361 | 0.856 | 3.5 | 6.2 | 18.61 | 37.23 | 44.91
[6 empty] | S9: Mg1; S10: 56.2185; S11: kN*m; S12: Momento atuante. | [13 empty] | 0.215 | 0.371 | 0.851 | 3.5 | 5.93 | 18.51 | 37.01 | 44.72
[27 empty] | 0.22 | 0.382 | 0.847 | 3.5 | 5.67 | 18.41 | 36.82 | 44.52
[6 empty] | S9: Verificação no tempo infinito | [13 empty] | 0.225 | 0.392 | 0.843 | 3.5 | 5.42 | 18.33 | 36.66 | 43.98
[6 empty] | S9: Np; S10: 1477.7447; S11: kN; S12: Normal de protensão. | [13 empty] | 0.23 | 0.403 | 0.839 | 3.5 | 5.18 | 18.24 | 36.48 | 43.78
[6 empty] | S9: Mp; S10: 248.2611; S11: kN*m; S12: Momento de protensão. | [13 empty] | 0.235 | 0.414 | 0.834 | 3.5 | 4.95 | 18.14 | 36.29 | 43.53
[6 empty] | S9: fctm; S10: 4071.6264; S11: kN/m²; S12: Força do concreto a tração média. | [13 empty] | 0.24 | 0.425 | 0.83 | 3.5 | 4.73 | 18.04 | 36.08 | 43.28
[6 empty] | S9: Mr; S10: 505.9695; S11: kN*m; S12: Momento resistente. | [13 empty] | 0.245 | 0.436 | 0.825 | 3.5 | 4.52 | 17.94 | 35.89 | 43.06
[27 empty] | 0.246 | 0.439 | 0.824 | 3.5 | 4.48 | 17.92 | 35.85 | 43.01
[6 empty] | S9: Ma; S10: 582.2215; S11: kN*m; S12: Momento atuante. | [13 empty] | 0.3 | 0.572 | 0.771 | 3.5 | 2.62 | 16.76 | …
[27 empty] | 0.305 | 0.586 | 0.766 | 3.5 | 2.48 | 16.65 | …
[27 empty] | 0.31 | 0.6 | 0.76 | 3.5 | 2.34 | 16.52 | …
[6 empty] | S9: 24 . Flechas devidas aos carregamentos | [13 empty] | 0.315 | 0.614 | 0.754 | 3.5 | 2.2 | 16.4 | …
[27 empty] | 0.32 | 0.628 | 0.748 | 3.5 | 2.06 | 16.28 | …
[7 empty] | Pp - g0 |  |  | g0 + g1
[7 empty] | Ecs (t=1) | 29402916.522 |  | s | 0.2
[10 empty] | β1 | 0.92937 | Considera-se agora a montagem da laje após | 15
[10 empty] | Ecs (t) | 34973815.2629 |  | dias
[7 empty] | Δg0 | 0.00319 | m | Δg1 | 0.0072864 | m
[8 empty] | 0.319 | cm |  | 0.72864 | cm
[8 empty] | 3.19 | mm |  | 7.2864 | mm
[7 empty] | g0 + g1+g2 |  |  | g0 + g1+g2+G3
[7 empty] | Ecs (t capa) | 36628131.2655 |  | Ecs | 36628131.2655
[7 empty] | Δg2 | 0.003957 | m | Δg3 | 0.0065225 | m
[8 empty] | 0.3957 | cm |  | 0.65225 | cm
[8 empty] | 3.957 | mm |  | 6.5225 | mm
[7 empty] | g0 + g1+g2+G3+G4 |  |  | g0 + g1+g2+G3+G4+q
[7 empty] | Δg4 | 0 | m | Δq | 0.002609 | m
[8 empty] | 0 | cm |  | 0.2609 | cm
[8 empty] | 0 | mm |  | 2.609 | mm
Contraflechas devidas ao momento de protensão
[7 empty] | σp,0 (t=1) | 130.5692 | kN/cm² | Contra flechas devidas às perdas de protensão
[7 empty] | Np | 1827.9685 | kN | Np | 1477.7447 | kN
[7 empty] | Mp | 307.0987 | kN*m | Mp | 248.2611 | kN*m
[7 empty] | Δp | 0.020911 | m | Δap | 0.003216 | m
[8 empty] | 2.0911 | cm |  | 0.3216 | cm
[8 empty] | 20.9108 | mm |  | 3.216 | mm
[6 empty] | Ação | Seção | Flecha imediata - mm | Coeficiente φ final | Coeficiente 1+φ final | Flecha t,inf | Soma | Estádio
[6 empty] | Protensão | Pré-fabricada | -20.9108 | 2.3972 | 3.3972 | -71.037 | -71.037 | Estádio I
[6 empty] | Peso próprio viga | Pré-fabricada | 3.19 | 2.3972 | 3.3972 | 10.8369 | -60.2001 | Estádio I
[6 empty] | Peso próprio laje | Pré-fabricada | 7.2864 | 1.5281 | 2.5281 | 18.4207 | -41.7794 | Estádio I
[6 empty] | Capa | Pré-fabricada | 3.957 | 1.3347 | 2.3347 | 9.2382 | -32.5412 | Estádio I
[6 empty] | Revestimento | Composta | 6.5225 | 1.1528 | 2.1528 | 14.0416 | -18.4997 | Estádio I
[6 empty] | Alvenaria | Composta | 0 | 1.2278 | 2.2278 | 0 | -18.4997 | Estádio I
[6 empty] | Carga acidental | Composta | 6.5225 | 1.0945 | 2.0945 | 13.6614 | -4.8383 | Estádio II
[6 empty] | Perda de protensão | Pré-fabricada | 3.216 | 1.0945 | 2.0945 | 6.736 | 1.8977 | Estádio I
[8 empty] | Flecha final | 0.18977 |  | Ok | Limite: flecha final ≤ L/250
[8 empty] | Flecha inicial t=0 | -1.7721 |  | Ok | Limite: contraflecha inicial ≥ −L/300
[8 empty] | Flecha limite | 3.72
[6 empty] | CNLF = | 0.4 | - | Coef. de não linearidade física: reduz a rigidez da etapa em Estádio II (aba Estádio - Flechas).
25 . Comprimento de transferencia da armadura
[6 empty] | fbpd = | 0.1926
[6 empty] | n1 = | 1.2 |  | Coefeciente de aderência da cordoalha.
[6 empty] | n2 = | 1 |  | Condição de boa ou má aderência do aço
[6 empty] | fctd = | 1.605 | MPa | Força do concreto média a tração
[7 empty] | 0.1605 | kN/cm²
[6 empty] | fbpt = | 0.1926
[6 empty] | lbpt,sup = | 93.0623 | cm | Comprimento de tranferência superior.
[6 empty] | lbpt,inf = | 100.1841 | cm | Comprimento de tranferência inferior.
[6 empty] | cdesp = | 1.25 |  | Coeficiente de desprotensão.
[6 empty] | L,corrigido-sup = | 116.3279 | cm | Comprimento de transferência corrigido superior.
[6 empty] | L,corrigido-inf = | 125.2301 | cm | Comprimento de transferência corrigido inferior.
sup
[5 empty] | A peça protendida apresenta um comprimento de aproximadamente | S12: 116.3279; S13: cm necessário para que o cabo atinja sua condição de aderência plena.
125.2301
inf
25 . Alpha R e coeficiente de engastamento
[34 empty] | k | Led, bainha | Led,luva | αR |  | bainha grauteada
[6 empty] | S9: Tipo Ligação =; S10: 1; S12: Tipo de ligação conforme tabela 1 da NBR 9062/2017 | [19 empty] | 1 | 0.75 | 83.5 | 83.5 | 0 |  | luva rosqueada
[6 empty] | S9: Continuidade =; S10: luva rosqueada; S12: Tipo de continuidade | [19 empty] | 2 | 1 | 71 | 71 | 0
[6 empty] | S9: fck =; S10: 40; S12: Resistência característica do concreto à compressão aos 28 dias | [19 empty] | 3 | 0.75 | 96 | 96 | 0
[6 empty] | S9: fyk =; S10: 500; S12: Resistência característica do aço à tração | [19 empty] | 4 | 0 | 0 | 0 | 0.85
[6 empty] | S9: αE =; S10: 1; S12: Coeficiente que depende do tipo de agregado graúdo do concreto | [19 empty] | 5 | 0.85 | 96 | 96 | 0
[6 empty] | S9: Es =; S10: 210000; S12: Módulo de Elasticidade do aço | [19 empty] | 6 | 0.75 | 62.5 | 75 | 0
[6 empty] | Eci = | 35417.5098 |  | Módulo de Elasticidade tangente inicial do concreto
[6 empty] | αi = | 0.9 |  | Coeficiente que depende do fck concreto
[6 empty] | Ecs = | 31875.7588 |  | Módulo de Elasticidade secante do concreto
[6 empty] | Ø = | 25 |  | Diêmetro da armadura de continuidade
[6 empty] | n = | 4 |  | Quantidade de barras adotadas na ligação
[6 empty] | As = | 19.635 |  | Área de aço total na ligação
[6 empty] | b = | 30 |  | largura da viga
[6 empty] | h = | 80 |  | Altura da viga
[6 empty] | I = | 1280000 |  | Inércia da seção transversal da viga na ligação
[6 empty] | d = | 75 |  | Altura útil da viga na ligação
[6 empty] | Lc = | 40 |  | Comprimento do consolo
[6 empty] | folga = | 2 |  | Folga de montagem na ligação
[6 empty] | La = | 21 |  | Distância da face do pilar ao centro de rotação do consolo
[6 empty] | Lef = | 890 |  | Vão efetivo da viga de eixo e eixo de consolos
[6 empty] | CNF = | 0.5 |  | Coeficiente de não linearidade física
[6 empty] | k = | 0.75 |  | Coeficiente de ajustamento da rigidez secante conforme a tabela 1 da NBR 9062/2017
[6 empty] | Eisec = | 2266720626.8087 |  | Rigidez da viga considerada na análise estrutural
[6 empty] | Led = | 83.5 |  | Comprimento efetivo de deformação por alongamento da armadura de continuidade conforme a tabela 1 da NBR 9062/2017
[6 empty] | Rsec = | 20832745.0714 |  | Rigidez secante ao momento fletor da ligação viga-pilar
[6 empty] | αR, | 0.73166 |  | Fator de restrição ao giro da ligação
[6 empty] | Coef. Eng. | 0.80353 |  | Coeficiente de engastamento parcial na ligação
[6 empty] | M- | 76.7077 |  | Momento negativo borda esquerda reduzido pelo αR.
[6 empty] | M+ | 66.4873 |  | Momento Positivo reduzido pelo αR.
[6 empty] | M- | 76.7077 |  | Momento negativo borda direita reduzido pelo αR.
Distribuição de momentos
[6 empty] | Coef. Eng.esquerdo | 0 |  | Coeficiente de engastamento parcial na ligação esqueda.
[6 empty] | Coef. Eng.direito | 0 |  | Coeficiente de engastamento parcial na ligação direita.
Momento fletor
|  | ajustar |  |  |  | S1 | S2 | S3 | S4 | S5 | S6 | S7 | S8
[6 empty] | 0 | 1.1625 | 2.325 | 3.4875 | 4.65 | 5.8125 | 6.975 | 8.1375
[6 empty] | 0 | -62.6478 | -107.3963 | -134.2453 | -143.195 | -134.2453 | -107.3963 | -62.6478
S9
9.3
-1.1369e-13
[6 empty] | 0 | 0 | 0 | 0 | 0 | 0 | 0 | 0
0
25 . Alpha R e coeficiente de engastamento - Redistribuição em vgas
[6 empty] | M,xperfeito | 355.4767 | kN*m | Momento de engaste perfeito.
[6 empty] | KMD | 0.098305 |  | Kmd. (Ábaco)
[6 empty] | kz | 0.94102 |  | Kz. (Ábaco)
[6 empty] | As | 11.0809 | cm² | Área de aço para engastamento perfeito.
[6 empty] | 3 | 25 | mm | Barra utilizada.
[6 empty] | Mk | 550 | kN*m | Momento negativo característico à avaliar.
[6 empty] | Md | 770 | kN*m | Momento de cálculo.
[6 empty] | KMD | 0.1521 |  | KMD (Ábaco)
[6 empty] | kz | 0.90074 |  | Kz. (Ábaco)
[6 empty] | As | 26.2155 | cm² | Área de aço.
[6 empty] | 9 | 20 | mm | Barra utilizada.
Isolar cordoalhas
[8 empty] | Espaçamento das cordoalhas |  |  | 6.5
[6 empty] | Lado esquerdo |  | Cordoalha inferior |  |  |  | Lado direito
[6 empty] | Qtde. (un.) | Comprimento (cm) | Quarta Camada |  | h |  | Qtde. (un.) | Comprimento (cm)
[6 empty] | 0 | 160 | 0 | 15.2 | 27.5 | cm | 0 | 160
Terceira Camada
[6 empty] | 4 | 160 | -2 | 15.2 | 21 | cm | 4 | 160
[8 empty] | Segunda Camada |  |  | 8
[6 empty] | 0 | 160 | 4 | 15.2 | 14.5 | cm | 0 | 160
Primeira camada
[6 empty] | 0 | 160 | 4 | 15.2 | 8 | cm | 0 | 160
[8 empty] | Comprimento de alongamento |  | 53.5897 | cm
[8 empty] | €p (%) |  | 5.7127 | 0
[8 empty] | As | 6 | 15.2 | 8.4 | cm²
[6 empty] | Lado esquerdo |  | Cordoalha superior |  |  |  | Lado direito
[6 empty] | Qtde. (un.) | Comprimento (cm) | Quarta Camada |  | h |  | Qtde. (un.) | Comprimento (cm)
[6 empty] | 0 | 0 | 0 | 12.7 | 25.5 | cm | 0 | 0
Terceira Camada
[6 empty] | 0 | 0 | 0 | 12.7 | 19 | cm | 0 | 0
[8 empty] | Segunda Camada |  |  | 0
[6 empty] | 0 | 0 | 0 | 12.7 | 12.5 | cm | 0 | 0
Primeira camada
[6 empty] | 0 | 0 | 0 | 12.7 | 6 | cm | 0 | 0
[8 empty] | €p (%) |  | 6.0799 | 0
[8 empty] | Comprimento de alongamento |  | 59.256 | cm
[8 empty] | As | 0 | 12.7 | 0 | cm²
[6 empty] | y,cg,repr - sup,isol | 0 | cm | Altura do cabo representante superior considerando isolamento.
[6 empty] | y,cg,repr - inf,isol | 8 | cm | Altura do cabo representante inferior considerando isolamento.
[6 empty] | A,p | 8.4 | cm² | Área de protensão inferior.
[6 empty] | e,p | 22 | cm | Excêntricidade de protensão inferior.
[6 empty] | A',p | 0 | cm² | Área de protensão superior.
[6 empty] | e',p | 30 | cm | Excêntricidade de protensão superior.
10.1 . Isolamento por zona — 3ª camada com comprimento próprio (Zona B), independente da 1ª/2ª (Zona A)
Zona A = Primeira+Segunda camada (Geometria!L1365 = L1363). Zona B = Terceira camada (Geometria!L1361), independente. Quarta camada continua junto da Terceira (não usada pelo usuário).
[6 empty] | Área ativa, Zona A (1ª+2ª isoladas) | 14 | cm²
[6 empty] | e,p Zona A | 16.8 | cm
[6 empty] | Área ativa, Zona B (3ª isolada) | 8.4 | cm²
[6 empty] | e,p Zona B | 22 | cm
[6 empty] | Np,isol Zona A (ATO) | 1867.8546 | kN
[6 empty] | Mp,isol Zona A (ATO) | 313.7996 | kN*m
[6 empty] | Np,isol Zona B (ATO) | 1120.7128 | kN
[6 empty] | Mp,isol Zona B (ATO) | 246.5568 | kN*m
[6 empty] | Np,isol Zona A (∞) | 1477.7447 | kN
[6 empty] | Mp,isol Zona A (∞) | 248.2611 | kN*m
[6 empty] | Np,isol Zona B (∞) | 886.6468 | kN
[6 empty] | Mp,isol Zona B (∞) | 195.0623 | kN*m
10.2 . Isolamento assimétrico - valores do lado direito (usa Qtde. do lado direito: Q1381/Q1383/Q1385/Q1387)
[6 empty] | Área ativa, Zona A, Direita | 14 | cm²
[6 empty] | e,p Zona A, Direita | 16.8 | cm
[6 empty] | Área ativa, Zona B, Direita | 8.4 | cm²
[6 empty] | e,p Zona B, Direita | 22 | cm
[6 empty] | Np,isol Zona A Direita (ATO) | 1867.8546 | kN
[6 empty] | Mp,isol Zona A Direita (ATO) | 313.7996 | kN*m
[6 empty] | Np,isol Zona B Direita (ATO) | 1120.7128 | kN
[6 empty] | Mp,isol Zona B Direita (ATO) | 246.5568 | kN*m
[6 empty] | Np,isol Zona A Direita (∞) | 1477.7447 | kN
[6 empty] | Mp,isol Zona A Direita (∞) | 248.2611 | kN*m
[6 empty] | Np,isol Zona B Direita (∞) | 886.6468 | kN
[6 empty] | Mp,isol Zona B Direita (∞) | 195.0623 | kN*m
[6 empty] | N1392, Direita (As líquido) | 6 | un
[6 empty] | Ap, Direita | 8.4 | cm²
[6 empty] | Np,isol TOTAL Direita (ATO) | 1120.7128 | kN
[6 empty] | Mp,isol TOTAL Direita (ATO) | 246.5568 | kN*m
[6 empty] | Np,isol TOTAL Direita (∞) | 886.6468 | kN
[6 empty] | Mp,isol TOTAL Direita (∞) | 195.0623 | kN*m
[6 empty] | y,cg,repr - inf,isol, Direita | 8 | cm
[6 empty] | e,p, Direita (representativo) | 22 | cm
Abertura de fissuras (wk) — fase verificada nos gráficos abaixo
[6 empty] | Fase = | ELS-F | - | ELS-F (serviço, comb. frequente, t∞) · ATO (liberação da protensão, fckj) · IÇAMENTO (saque/montagem, fckj)
[6 empty] | wk,máx borda inferior = | 0.05 | mm
[6 empty] | wk,máx borda superior = | 0 | mm
[6 empty] | wk,lim adotado = | 0.3 | mm | Valor da aba 'Fissuração - wk por Seção' (L109) — a norma não fixa wk,lim para as fases transitórias; critério do projetista.
𝑀𝑑​=𝑀1𝑑​+𝑀2𝑑​
𝑀1𝑑​=𝛼𝑐​⋅𝑓𝑐𝑑​⋅𝜂𝑐​⋅(𝑏𝑓​−𝑏𝑤​)⋅ℎ𝑓​⋅(𝑑𝑝​−2ℎ𝑓​​)
𝑀2𝑑=𝑀𝑑 − 𝑀1𝑑
𝑀2𝑑​=𝛼𝑐​⋅𝜆⋅𝜂𝑐​⋅𝑓𝑐𝑑​⋅𝑏2​⋅𝑥⋅(𝑑𝑝​−2𝜆𝑥​)
𝑥,𝑙𝑖𝑚="hf/λ"
Conferir
Conferir
Conferir
Resumo
Note on K197: Carlos Eduardo Godoy Ferreira: Consideração do peso na região em cima da viga
Note on M216: Carlos Eduardo: para concreto pré-fabricado 1,3
Note on M232: Carlos Eduardo: 0,77fptk 0,85fpyk
Note on K238: Carlos Eduardo: Considera-se a fissuração
Note on K257: Carlos Eduardo:
Note on M291: Carlos Eduardo: porcentagem de resistência a tração
Note on L381: Carlos Eduardo: 0,3*fctk,inf
Note on K400: Carlos Eduardo: Distância do centro de gravidade até a borda superior
Note on M630: Carlos Eduardo: Altura da linha neutra
Note on M869: Carlos Eduardo: Altura da linha neutra
Note on M881: Carlos Eduardo: Altura da linha neutra
Note on K895: Carlos Eduardo: Considera-se somente peso próprio
Note on M993: Carlos Eduardo: Altura da linha neutra
Note on M1029: Carlos Eduardo: Altura da linha neutra
Note on K1172: Modulo de Elasticidade inicial do Concretro
Note on K1173: Modulo de Elasticidade Secante do Concreto
Note on K1174: Resistencia a tração média do concreto
Note on K1222: Carlos Eduardo: Momento atuante Verrificar psi redutor
Note on O1229: Carlos Eduardo: 2 = Cimento CPV - ARI

## Cisalhamento e Apoios
CISALHAMENTO E ESTRIBOS – VIGA PRÉ-FABRICADA PROTENDIDA (painel: escolha aqui; detalhes a partir da linha 11)
Cinza = entrada. "Até x" já vem com o limite MAIS ECONÔMICO (coluna ao lado) – digite outro valor se quiser forçar. x medido do eixo do apoio para o meio do vão; o trecho 3 vai até o meio do vão. Linha 7: estribo de ligação com a capa (Ø e ramos editáveis) – em cada trecho vale o MAIOR entre ele e o estribo da cortante (P7/R7 = estribos/peso de ligação já incluídos nos trechos).
Trecho | Até x (cm) | Econômico (cm) | Ø (mm) | Ramos | Asw/s nec. (cm²/cm) | s adotado (cm) | Quantidade | Compr. estribo (cm) | Peso (kg) | Status
Trecho 1 (apoio) | 80 | 80 | 10 | 2 | 0.064467 | 24 | 6 | 327 | 12.0903 | Ok – cortante governa
Trecho 2 | 465 | 465 | 10 | 2 | 0.04886 | 30 | 26 | 327 | 52.3914 | Ok – cortante governa |  |  |  | Taxa
Trecho 3 (miolo) | 465 | meio do vão | 10 | 2 | 0.04886 | 30 | 0 | 327 | 0 | Não usado (2 trechos) |  |  |  | 164.1599
Estribo de ligação (interface) | ao longo do vão | estribo c/ espera | 8 | 2 | 0 | 0 | 0 | 327 | 0 | Não se aplica (sem solidarização)
Total | Nº de trechos → |  | 2 |  |  |  | 32 |  | 64.4818 | Com os limites econômicos: 60 kg
Verificações | Biela: Ok |  |  | Interface: Não se aplica |  |  |  |  | Dente: 7 Ø16 + laços 2 Ø10 + susp. 3 Ø12,5
Resumo | T1: 6 Ø10 c/24 ¦ T2: 26 Ø10 c/30 ¦ Peso estribos: 64 kg
1 . DADOS (vêm da Geometria – só os cinzas são editáveis)
Apoio | Gerber | - |  | Tipo de extremidade da viga (Geometria!L34): "Gerber" = dente de apoio; outro = apoio direto sem recorte.
bw | 30 | cm |  | Largura da alma.
h,pré | 60 | cm |  | Altura da viga pré-fabricada.
h,comp | 60 | cm |  | Altura da seção resistente final (com laje e capa se solidarizada).
c | 3 | cm |  | Cobrimento.
Ø long. | 16 | mm |  | Bitola da armadura longitudinal inferior.
d' | 4.8 | cm |  | Distância do CG da armadura inferior à face (c + Ø estribo + Ø long./2).
d | 55.2 | cm |  | Altura útil da seção final até o CG da armadura inferior (1 ou 2 camadas – Taxas H242).
d,pré | 55.2 | cm |  | Altura útil da viga pré-fabricada sozinha (fase de montagem).
fck | 50 | MPa |  | Resistência do concreto da viga.
γc | 1.4 | - |  | Minoração do concreto.
γs | 1.1 | - |  | Minoração do aço.
fcd | 35.7143 | MPa |  | Resistência de cálculo à compressão.
fctd | 2.0358 | MPa |  | Resistência de cálculo à tração (fctk,inf/γc).
fyk | 500 | MPa |  | Aço dos estribos e tirantes (CA-50).
fywd | 435 | MPa |  | Resistência de cálculo do estribo (≤ 435 MPa, NBR 6118 17.4.2.2).
fyd | 43.5 | kN/cm² |  | Resistência de cálculo dos tirantes/grampos, em kN/cm².
αv2 | 0.8 | - |  | Coeficiente de efetividade do concreto.
VRd2 | 1277.4857 | kN |  | Resistência das bielas (Modelo I, θ = 45°).
Vc0 | 202.2784 | kN |  | Parcela do concreto, seção final.
Vc0,pré | 202.2784 | kN |  | Parcela do concreto, viga pré-fabricada sozinha.
Asw,mín/s | 0.04886 | cm²/cm |  | Armadura mínima: 0,2·fct,m/fywk·bw.
Protensão no Vc? | Sim | - |  | Considerar o efeito favorável da protensão no Vc (NBR 6118 17.4.2.2)? Sim/Não.
γp | 1 | - |  | Coeficiente da protensão favorável (Geometria!R77).
Usar Vd em d/2? | Não – dente Gerber (apoio indireto) | - |  | NBR 6118 17.4.1.2.1: só no apoio direto (sem recorte). A biela (VRd2) sempre usa Vd na face do apoio.
s,mín prático | 4 | cm |  | Espaçamento mínimo que você aceita executar (abaixo disso a planilha avisa).
2 . FORÇA CORTANTE E ARMADURA NECESSÁRIA AO LONGO DO VÃO (S1 = apoio … S11 = meio do vão)
Vd = combinação de cálculo (γ de g0/g1/capa ponderado e 1,4 nas demais – mesmas combinações da flexão). Na seção S1 o estribo usa Vd em d/2 quando permitido (item 1). A fase pré-fabricada (viga sozinha com peso próprio, laje e capa, antes da solidarização) é verificada com d,pré. Asw/s adotado = maior entre seção final, fase pré-fabricada e armadura mínima.
Seção | x (cm) | Vd face (kN) | Vd estribo (kN) | Vd pré (kN) | Md (kN·m) | Np (kN) | Mp (kN·m) | M0 (kN·m) | Vc (kN) | Asw/s final | Asw/s pré | Asw/s adotado | Biela (VRd2) | smáx (cm)
S1 | 0 | 341.5975 | 341.5975 | 169.1476 | 0 | 0 | 0 | 0 | 202.2784 | 0.064467 | 0 | 0.064467 | Ok | 30
S2 | 46.5 | 307.4377 | 307.4377 | 152.2328 | 150.9007 | 329.2267 | 72.4299 | 105.3525 | 229.1106 | 0.036244 | 0 | 0.04886 | Ok | 30
S3 | 93 | 273.278 | 273.278 | 135.3181 | 285.9171 | 658.4533 | 144.8597 | 210.7051 | 255.9429 | 0.0080215 | 0 | 0.04886 | Ok | 30
S4 | 139.5 | 239.1182 | 239.1182 | 118.4033 | 405.0492 | 886.6468 | 195.0623 | 283.727 | 274.5408 | 0 | 0 | 0.04886 | Ok | 30
S5 | 186 | 204.9585 | 204.9585 | 101.4885 | 508.297 | 1477.7447 | 248.2611 | 396.0356 | 303.1447 | 0 | 0 | 0.04886 | Ok | 30
S6 | 232.5 | 170.7987 | 170.7987 | 84.5738 | 595.6606 | 1477.7447 | 248.2611 | 396.0356 | 303.1447 | 0 | 0 | 0.04886 | Ok | 30
S7 | 279 | 136.639 | 136.639 | 67.659 | 667.1398 | 1477.7447 | 248.2611 | 396.0356 | 303.1447 | 0 | 0 | 0.04886 | Ok | 30
S8 | 325.5 | 102.4792 | 102.4792 | 50.7443 | 722.7348 | 1477.7447 | 248.2611 | 396.0356 | 303.1447 | 0 | 0 | 0.04886 | Ok | 30
S9 | 372 | 68.3195 | 68.3195 | 33.8295 | 762.4455 | 1477.7447 | 248.2611 | 396.0356 | 303.1447 | 0 | 0 | 0.04886 | Ok | 30
S10 | 418.5 | 34.1597 | 34.1597 | 16.9148 | 786.272 | 1477.7447 | 248.2611 | 396.0356 | 303.1447 | 0 | 0 | 0.04886 | Ok | 30
S11 | 465 | 0 | 0 | 0 | 794.2141 | 1477.7447 | 248.2611 | 396.0356 | 303.1447 | 0 | 0 | 0.04886 | Ok | 30
3 . ESTRIBOS POR TRECHOS – DETALHE DO CÁLCULO (as escolhas ficam no painel do topo)
Cada trecho é dimensionado pela armadura necessária no seu INÍCIO (interpolada na tabela do item 2 – é a maior dentro do trecho). Espaçamento = arredondado para baixo de 0,5 cm e limitado ao smáx. Depois compara-se com o ESTRIBO DE LIGAÇÃO da interface (item 6): no trecho em que o estribo de ligação dá Asw/s maior, ele é o adotado (colunas W a AD). Quantidade: trechos 1 e 2 contam as duas extremidades; o trecho 3 é o miolo.
Vão | 930 | cm |  | Vão teórico (entre eixos de apoio).
a0 | 15 | cm |  | Distância da ponta da viga ao eixo do apoio.
Trecho mínimo | 80 | cm |  | Comprimento mínimo de cada trecho considerado na busca do limite econômico.
Trecho | Início x (cm) | Fim x (cm) | Ø (mm) | Ramos | Asw/s nec. (cm²/cm) | smáx (cm) | s calc. (cm) | s adotado (cm) | Comprimento total (cm) | Quantidade | Peso (kg) | Status | Compr. estribo (cm) | Asw/s cortante (cm²/cm) | Asw/s ligação (cm²/cm) | Governa | Ø final (mm) | Ramos final | s final (cm) | Asw/s final (cm²/cm) | kg/cm
Trecho 1 (apoio) | 0 | 80 | 10 | 2 | 0.064467 | 30 | 24.3534 | 24 | 101.9 | 6 | 12.0903 | Ok | 327 | 0.065417 | 0 | Cortante | 10 | 2 | 24 | 0.065417 | 0.083961
Trecho 2 | 80 | 465 | 10 | 2 | 0.04886 | 30 | 32.1329 | 30 | 770 | 26 | 52.3914 | Ok | 327 | 0.052333 | 0 | Cortante | 10 | 2 | 30 | 0.052333 | 0.067169
Trecho 3 (miolo) | 465 | 465 | 10 | 2 | 0.04886 | 30 | 32.1329 | 30 | 0 | 0 | 0 | Não usado (2 trechos) | 327 | 0.052333 | 0 | Cortante | 10 | 2 | 30 | 0.052333 | 0.067169
Início do estribo | 44.05 | cm |  | Na ponta: cobrimento (sem dente) ou após o dente + faixa da suspensão (com Gerber).
Peso estribos | 64.4818 | kg |  | Peso total dos estribos da viga.
3b . COMPRIMENTO DO ESTRIBO (forma da fábrica – conferida com os detalhes VT1 e VRL35)
2 ramos = estribo fechado com a forma da seção (inclui a volta das abas e a espera acima da viga). 3 ramos = + 1 perna reta com ganchos. 4 ramos = + 1 estribo interno fechado (largura B/3). Conferência: VT1 (T) N5 402 cm → fórmula 399,5; N4 327 → 324,5 ¦ VRL35 (R/A) N4 331 → 331; N3 251 → 251.
Gancho | 7 | cm |  | Comprimento de cada gancho (padrão dos detalhes da fábrica).
Espera acima da viga | 0 | cm |  | Quanto o estribo sobe acima do topo da viga para ligar na capa (T/R: altura acima do topo; R/A: perna de espera). Editável.
Ajuste R/A | 12 | cm |  | Dobras de fechamento da forma R/A (conferido no VRL35).
B | 24 | cm |  | Largura interna do estribo.
h interno | 54 | cm |  | Altura interna na viga.
H perna | 54 | cm |  | Altura da perna do estribo (com espera).
Forma | R/A | - |  | Forma usada (Geometria M19/M20).
L (2 ramos) | 327 | cm |  | T: 2g + 2H + 4B + (espera + h,aba − c) + 2(h,aba − 2c) + 2·√((L,aba − c)² + (h+aba − h,aba)²) + h interno ¦ R/A: g + espera + 2(h + h,sup − 2c) + 2(bw − 2c) + 2(h − 2c) + (L,aba − 2c) + ajuste ¦ R: 2H + 2B + 2g.
L (3 ramos) | 395 | cm |  | + uma perna reta interna com ganchos.
L (4 ramos) | 465 | cm |  | + um estribo interno fechado (largura B/3).
4 . APOIO DIRETO SEM RECORTE – tirante e costura (planilha de referência, aba "Sem Gerber")
Aplica-se? | Não se aplica (dente Gerber) | - |  | Este item vale quando a extremidade não tem dente.
Vd | 341.5975 | kN |  | Reação de cálculo no apoio (mesmas combinações).
μ | 0.16 | - |  | Hd/Vd do aparelho – escolhido na Geometria (R27).
Hd | 54.6556 | kN |  | Força horizontal de cálculo no apoio.
As,ref | 7.8005 | cm² |  | Tirante pela referência: (Vd/1,2 + Hd)/fyd.
aℓ/d | 1.226 | - |  | Decalagem do Modelo I: aℓ = d·Vd/[2(Vd − Vc)] ≥ 0,5d (NBR 6118 18.3.2.4.1).
As,NBR | 10.8836 | cm² |  | Tirante pela NBR 6118: (aℓ/d·Vd + Hd)/fyd.
Contar protensão? | Não | - |  | Descontar a força das cordoalhas já transferida até o eixo do apoio? (a referência não desconta)
Np no apoio | 190.549 | kN |  | Np∞ · a0/ℓbpt (força já transferida no eixo do apoio).
Barras long. ancoradas | 4 | un |  | Barras inferiores descontadas do tirante: todas as da armadura longitudinal quando "Considerar As long." = Sim (item 10, J247).
As,tir nec. | 0 | cm² |  | Área a colocar em grampos no apoio.
Ø grampo | 16 | mm |  | Bitola do grampo (em U, 2 ramos).
Grampos | 0 | un |  | Quantidade de grampos por apoio.
fbd | 4.5806 | MPa |  | Aderência de cálculo (η1 = 2,25; boa aderência; η3).
ℓb | 40 | cm |  | Comprimento de ancoragem básico (≥ 25Ø).
Compr. mín. tirante | 80 | cm |  | Comprimento mínimo do tirante a partir do aparelho de apoio (2ℓb – referência).
As,costura | 0 | cm² |  | Costura horizontal: Vd/(8·fyd), distribuída em 2d/3 a partir do tirante (só entra se o TIRANTE DO APOIO for o considerado – item 10).
Ø costura | 10 | mm |  | Bitola da costura.
Ramos | 2 | - |  | Ramos de cada estribo de costura.
Estribos costura | 0 | un |  | Quantidade por apoio.
s costura | 0 | cm |  | Espaçamento dentro de 2d/3.
Peso item 4 | 0 | kg |  | Dois apoios (grampos em U com 2ℓb por perna + costura).
SUSPENSÃO (após o dente)
5 . DENTE GERBER – bielas e tirantes, suspensão e costura (planilha de referência, aba "Com Gerber") | [10 empty] | Qtde | Ø | Comprimento | Taxa | Espaç. (cm)
Aplica-se? | Sim | - |  | Este item vale quando a extremidade tem dente. | [6 empty] | 3 | 12.5 | 465 | 13.4989 | 4.5
L1 | 30 | cm |  | Comprimento do dente.
h1 | 30 | cm |  | Altura do dente (padrão da planilha antiga – editável).
Ø tirante | 16 | mm |  | Bitola do tirante do dente. | [6 empty] | TIRANTE DO DENTE
cg tirante | 3.8 | cm |  | Posição do tirante a partir do topo do dente. | [6 empty] | Qtde | Ø | Comprimento | Taxa | Espaç. (cm)
folga | 1 | cm |  | Folga de montagem. | [6 empty] | 7 | 16 | 190 | 21.0861 | 3.4
e | 1 | cm |  | Espessura do aparelho de apoio.
a2 | 2.5 | cm |  | Distância do início do dente ao aparelho (e do consolo ao aparelho).
ap | 24 | cm |  | Comprimento do aparelho de apoio. | [6 empty] | GRAMPO DE ANCORAGEM
bp | 24 | cm |  | Largura do aparelho (= largura da biela). | [6 empty] | Qtde | Ø | Comprimento | Taxa | Espaç. (cm)
d,viga | 56.2 | cm |  | Altura útil da viga junto ao dente. | [6 empty] | 0 | 12.5 | 140 | 0 | -
d1 | 26.2 | cm |  | Altura útil do dente.
a1 | 14.05 | cm |  | Faixa onde se concentra a suspensão.
γn | 1.2 | - |  | Coeficiente adicional para dentes/consolos (referência). | [6 empty] | COSTURA DO DENTE
μ | 0.16 | - |  | Hd/Vd do aparelho – escolhido na Geometria (R27). | [6 empty] | Qtde | Ø | Comprimento | Taxa | Espaç. (cm)
Vd | 409.917 | kN |  | Reação de cálculo com γn. | [6 empty] | 4 | 10 | 327 | 8.1005 | 4.3
Hd | 65.5867 | kN |  | Força horizontal de cálculo.
a | 26.293 | cm |  | Distância da carga ao centro da suspensão (referência).
a/d1 | 1.0035 | - |  | Define o tipo de consolo. | [6 empty] | ESTRIBO DENTE GERBER
Tipo | Viga em balanço | - |  | Classificação NBR 9062. | [6 empty] | Qtde | Ø | Comprimento | Taxa | Espaç. (cm)
fcd3 | 2.0571 | kN/cm² |  | Tensão limite em biela com tirante único (nós CCT). | [6 empty] | 2 | 8 | 110 | 0.87198 | 24
fcd2 | 1.7143 | kN/cm² |  | Tensão limite em bielas cruzadas por mais de um tirante.
y | 10.3939 | cm |  | Altura da biela no topo (compressão).
z1 | 21.0031 | cm |  | Braço de alavanca no dente. | [6 empty] | LAÇOS DE FENDILHAMENTO (item 7)
z | 51.0031 | cm |  | Braço de alavanca na viga. | [6 empty] | Qtde | Ø | Comprimento | Taxa | Espaç. (cm)
θ1 | 38.6181 | ° |  | Inclinação da biela. | [6 empty] | 2 | 10 | 162 | 2.0066 | 5
Ftd1 | 578.7475 | kN |  | Força no tirante do dente.
Ftd3 | 540.1694 | kN |  | Força no tirante inferior da viga junto à suspensão (deve ser ancorada pela armadura inferior).
Rsus | 431.4916 | kN |  | Força a suspender. | [6 empty] | TARUGO DE LIGAÇÃO DAS BARRAS LONG.
As,susp | 9.9193 | cm² |  | Armadura de suspensão. | [6 empty] | Qtde | Ø | Comprimento | Taxa | Espaç. (cm)
Ø susp. | 12.5 | mm |  | Bitola da suspensão (definida no item 9). | [6 empty] | 1 | 16 | 24 | 0.3805 | -
Ramos | 4 | - |  | Ramos dos estribos de suspensão (definidos no item 9).
Estribos susp. | 3 | un |  | Quantidade por apoio, concentrada em a1.
As (NBR curto) | 11.9069 | cm² |  | NBR 9062 consolo curto. | [6 empty] | TOTAL DO APOIO (2 pontas)
As (NBR m. curto) | 6.8925 | cm² |  | NBR 9062 consolo muito curto (μ = 1,4). | [6 empty] | Peso (kg) | Taxa | Conferência
As (bielas) | 13.3045 | cm² |  | Bielas e tirantes. | [6 empty] | 91.4321 | 45.9446 | Ok = peso do apoio (J260)
As (El Debs) | 12.935 | cm² |  | El Debs (2017).
As,mín | 2.5813 | cm² |  | Taxa mecânica mínima 0,04.
As,tir | 13.3045 | cm² |  | Tirante adotado (maior entre os critérios, como na referência).
Barras tirante | 7 | un |  | Quantidade de barras do tirante do dente.
σ biela nó A | 1.3083 | kN/cm² | Ok | Nó A (CCT, sobre o aparelho): biela Vd/senθ na largura ap·senθ + u·cosθ, u = 2·cg do tirante (ancoragem no nó). Limite fcd3.
σ biela nó C | 1.4164 | kN/cm² | Ok | Nó C (CTT, base da viga na suspensão): biela Rsus/senθ na largura a1·senθ + u·cosθ, u = 2·d' (armadura inferior). Limite fcd2.
τwd | 0.52152 | kN/cm² | Ok | Cisalhamento no dente (limite do consolo muito curto).
As,costura | 5.3218 | cm² |  | Costura NBR 9062: 0,4·As,tir (curto) ou 0,5·As,tir (muito curto), em 2d1/3.
Ø costura | 10 | mm |  | Bitola da costura do dente.
Ramos | 2 | - |  | Ramos da costura.
Estribos costura | 4 | un |  | Quantidade por dente.
Peso item 5 | 86.6818 | kg |  | Dois apoios: tirante (L1 + 2 × 2ℓb do Ø do tirante) + suspensão + costura do dente + estribos do dente (ρsw,mín, tabela U123).
6 . INTERFACE VIGA × LAJE/CAPA – seção composta (NBR 9062, planilha de referência "Interface cisalhamento")
Aplica-se? | Não se aplica (sem solidarização) | - |  | Só quando a viga trabalha com a laje/capa (Geometria!M18).
bc | 30 | cm |  | Largura da interface (preenchimento sobre a viga).
fck interface | 30 | MPa |  | Concreto menos resistente na ligação (capa).
As/s médio | 0.054584 | cm²/cm |  | Estribos ADOTADOS (cortante ou ligação, o que governar em cada trecho) que atravessam a interface: média ponderada ao longo de av (apoio → meio do vão).
Md,comp | 400.946 | kN·m |  | Momento aplicado à seção composta (Md total − parcela da fase pré-fabricada, que não passa pela interface).
ρ | 0.0018195 | - |  | Taxa que atravessa a interface.
βs | 0 | - |  | Coeficiente da armadura.
βc | 0.3 | - |  | Coeficiente do concreto.
fctd,int | 0.14482 | kN/cm² |  | Tração de cálculo do concreto da ligação.
h,verif | 59.3 | cm |  | d + (laje + capa)/2.
Fmd | 676.1316 | kN |  | Força de compressão acima da ligação: Md,comp / braço (a referência usa Mk total – mais simples, menos exato).
av | 465 | cm |  | Distância entre momento nulo e máximo.
τsd | 0.048468 | kN/cm² |  | Tensão atuante na interface.
a (eq.) | 1.305 | - |  | Coeficiente auxiliar da equação de ρ necessário (trecho 0,2% < ρ < 0,5%).
b (eq.) | -0.11618 | - |  | Coeficiente auxiliar.
c (eq.) | -0.033986 | - |  | Coeficiente auxiliar.
ρ necessário | 0.0021192 | - |  | Taxa mínima que atravessa a interface para τsd ≤ τsd,lim.
As/s necessário | 0.063575 | cm²/cm |  | Total que precisa atravessar a interface (média em av).
As/s ligação nec. | 0 | cm²/cm |  | Taxa que precisa atravessar a interface (estribos com espera subindo para a capa).
s,lig desejado | 0 | cm |  | 0 = automático (maior espaçamento que atende a interface, máx. 30 cm). Digite um valor para forçar o espaçamento do estribo de ligação.
s ligação | 0 | cm |  | Espaçamento do estribo de ligação (Ø e ramos escolhidos no painel, linha 7). Em cada trecho fica limitado também ao smáx da cortante.
As/s ligação | 0 | cm²/cm |  | Taxa fornecida pelo estribo de ligação.
Governa em | nenhum trecho (cortante governa) | - |  | Trechos em que o estribo de ligação é MAIOR que o da cortante e passa a ser o estribo adotado (quantidade, peso e desenho).
Acréscimo de peso | 0 | kg |  | Aumento de peso dos estribos por causa da ligação (já incluído no peso dos trechos e na taxa).
ρ total | 0.0018195 | - |  | Estribos adotados (cortante/ligação) que atravessam a interface.
βs | 0 | - |  | Com a taxa total.
βc | 0.3 | - |  | Com a taxa total.
τsd,lim | 0.043447 | kN/cm² | Não se aplica | Limite com os estribos adotados: βs·fyd·ρ + βc·fctd ≤ 0,25·fcd.
7 . ANCORAGEM DA PROTENSÃO NA EXTREMIDADE
ℓbpt | 116.3279 | cm |  | Comprimento de transferência das cordoalhas (Geometria).
P0 | 1994.9821 | kN |  | Força de protensão logo após a liberação.
At (fendilh.) | 1.5658 | cm² |  | Área transversal de fendilhamento na ponta (Marshall & Mattock/PCI): 0,021·P0·h/(fs·ℓbpt), fs = 138 MPa. Recomendação – a NBR não traz fórmula específica.
Ø laço | 10 | mm |  | Bitola dos laços (U horizontal) de fendilhamento.
Laços por ponta | 2 | un |  | POR PONTA da viga (cada extremidade); o peso já considera as 2 pontas. Cada laço tem 2 pernas atravessando o plano de fendilhamento; mínimo 2.
Espaçamento vertical | 5 | cm |  | Laços empilhados na zona das cordoalhas, a partir da base (padrão dos detalhes: 5 cm).
ℓb laço | 25 | cm |  | Comprimento de ancoragem de cada perna.
Largura do laço | 22 | cm |  | Volta pela largura da viga, por dentro das barras longitudinais (apoiando-as).
Perna do laço | 70 | cm | Ok – perna ≥ ℓb | Comprimento de cada perna ao longo da viga, a partir da ponta (padrão dos detalhes VT1/VRL35: 70 cm).
Compr. do laço | 162 | cm |  | 2 pernas + volta (VT1: N8 = 160 cm ¦ VRL35: N1 = 161 cm).
Peso laços | 3.9931 | kg |  | Duas pontas.
PESO TOTAL | 155.9139 | kg |  | Estribos (cortante/ligação) + armaduras do apoio consideradas no item 10 (suspensão, tirante ou ancoragem) (vai para a aba Taxas).
Auxílio As long. na ancoragem? | Sim | - |  | Sim = a armadura longitudinal inferior ajuda na ancoragem: é descontada dos GRAMPOS DE ANCORAGEM, dos LAÇOS (sobra, item 10 J254) e do TIRANTE do apoio direto. Exige tarugo de ligação das barras longitudinais na ponta (tabela U133).
8 . DESENHO DA MEIA VIGA COM OS ESTRIBOS CALCULADOS (atualiza sozinho)
Elevação da ponta até o meio do vão: contorno (com o recorte do dente Gerber quando houver), laje/capa, eixo do apoio, aparelho, cordoalhas, estribos de cada trecho (cor por trecho), suspensão (sempre), armadura inferior considerada no item 10 (tirante do apoio + costura OU grampos de ancoragem; no Gerber: tirante e costura do dente + grampos de ancoragem), laços de fendilhamento e as marcas x1, x2 e d/2. Os desenhos explicativos estão no item 11, no fim da aba.
9 . ARMADURA DE SUSPENSÃO JUNTO AO APOIO
A suspensão é SEMPRE considerada (com ou sem dente). Sem dente Gerber: a reação de cálculo é "pendurada" por estribos concentrados junto ao apoio (critério da planilha antiga, bloco "Suspensão"). Com dente Gerber: a força Rsus vem das bielas e tirantes do item 5, com os estribos logo após o dente.
Caso | Dente Gerber (item 5) | - |  | Define a força e a faixa da suspensão.
Fd,susp | 431.4916 | kN |  | Sem dente: Vd do apoio. Com dente: Rsus das bielas e tirantes (item 5).
As,susp | 9.9193 | cm² |  | Armadura de suspensão = Fd,susp / fyd.
Ø susp. | 12.5 | mm |  | Bitola dos estribos de suspensão (vale também para o dente Gerber).
Ramos | 4 | - |  | Ramos de cada estribo de suspensão (2, 3 ou 4).
Estribos susp. | 3 | un |  | Quantidade por apoio.
Faixa | 14.05 | cm |  | Sem dente: h/2 junto à ponta. Com dente: a1 = d/4 logo após o dente.
Início da faixa | 30 | cm |  | Distância da ponta da viga ao primeiro estribo de suspensão.
s susp. | 4.5 | cm |  | Espaçamento dentro da faixa.
Compr. estribo | 465 | cm |  | Mesma forma dos estribos da viga (item 3b).
Peso suspensão | 26.8636 | kg |  | Dois apoios.
Status | Atenção: s < 5 cm – aumente Ø ou ramos | - |  | Espaçamento mínimo prático de 5 cm entre estribos de suspensão.
10 . ARMADURA INFERIOR NO APOIO – ANCORAGEM (laços + grampos) × TIRANTE
A suspensão (item 9) é SEMPRE considerada. Na parte de baixo da viga: SEM dente Gerber compara-se a ANCORAGEM (laços de ancoragem da protensão, item 7, + grampos de ancoragem da diagonal) com o TIRANTE do apoio (item 4, com a costura) e só o MAIOR entra no cálculo, no peso/taxa e no desenho. COM dente Gerber entram os dois: ancoragem + tirante do dente (item 5).
Vd | 341.5975 | kN |  | Reação de cálculo no apoio.
Rs | 295.8321 | kN |  | Resultante de ancoragem da diagonal comprimida (θ = 30°, estribos a 90°) – mesma fórmula da aba Taxas.
L,anc | 0 | cm |  | Comprimento de início da ancoragem: > 0 considera Np reduzido pelo comprimento de transferência (aba Taxas H79 aponta para cá).
Np,2 | 0 | kN |  | Força de protensão já transferida no início da ancoragem (Np∞·L,anc/ℓbpt).
Considerar As long.? | Sim | - |  | Vem do item 7 (J197). Sim = desconta a armadura longitudinal inferior do TIRANTE do apoio direto e dos GRAMPOS DE ANCORAGEM.
As long. inferior | 8.0384 | cm² |  | Armadura longitudinal inferior (aba Taxas).
As,grampos anc. | 0 | cm² |  | Grampos de ancoragem da diagonal necessários na parte de baixo.
Ø grampo anc. | 12.5 | mm |  | Bitola dos grampos de ancoragem (aba Taxas H95 aponta para cá).
Grampos anc. | 0 | un |  | Quantidade por apoio.
Compr. grampo anc. | 140 | cm |  | Comprimento do grampo (aba Taxas, com/sem gancho conforme Taxas H80).
As,tirante apoio | 0 | cm² |  | Tirante do apoio direto (item 4, já descontada a As long. se J247 = Sim); zero com dente Gerber.
As,laços (item 7) | 0.32817 | cm² |  | Laços de fendilhamento na ponta. Com auxílio As long. = Sim: a As long. inferior cobre primeiro os grampos de ancoragem e a sobra é descontada daqui (mínimo construtivo de 2 laços por ponta mantido).
As,ancoragem | 0.32817 | cm² |  | Ancoragem total = grampos de ancoragem + laços.
Considerado | Ancoragem + tirante do dente | - |  | Armadura inferior considerada (a suspensão entra sempre).
Mensagem | Viga COM dente Gerber: considerados os DOIS – tirante do dente 13,30 cm² (7 Ø16) e ancoragem 0,33 cm² (2 laços Ø10 por apoio), mais a costura do dente. Suspensão (sempre): 3 estribos Ø12,5 4r por apoio (9,92 cm²).
Peso grampos anc. | 0 | kg |  | Dois apoios.
Peso laços | 3.9931 | kg |  | Dois apoios (item 7).
Peso do apoio | 91.4321 | kg |  | Suspensão + armadura inferior considerada (+ tirante e costura do dente no Gerber), dois apoios – vai para o PESO TOTAL (item 7) e para a taxa.
Peso mínimo | 60.2754 | kg |  | Peso dos estribos com os limites econômicos (busca a cada 5 cm – tabela auxiliar oculta no final).
A(x1)
TABELA AUXILIAR – busca do limite econômico dos trechos (não editar)
[5 empty] | 74.1541 | 71.9098 | 69.7519 | 66.4222 | 64.4818 | 61.5122 | 58.744 | 57.0932 | 56.4216 | 55.7499 | 55.0782 | 54.4065 | 53.7348 | 53.0631 | 52.3914 | 51.7198 | 51.0481 | 50.3764 | 49.7047 | 49.033 | 48.3613 | 47.6897 | 47.018 | 46.3463 | 45.6746 | 45.0029 | 44.3312 | 43.6595 | 42.9879 | 42.3162 | 41.6445 | 40.9728 | 40.3011 | 39.6294 | 38.9577 | 38.2861 | 37.6144 | 36.9427 | 36.271 | 35.5993 | 34.9276 | 34.2559 | 33.5843 | 32.9126 | 32.2409 | 31.5692 | 30.8975 | 30.2258 | 29.5542 | 28.8825 | 28.2108 | 27.5391 | 26.8674 | 26.1957 | 25.524 | 24.8524 | 24.1807 | 23.509 | 22.8373 | 22.1656 | 21.4939 | 20.8222 | 20.1506 | 19.4789 | 18.8072 | 18.1355 | 17.4638 | 16.7921 | 16.1204 | 15.4488 | 14.7771 | 14.1054 | 13.4337 | 12.762 | 12.0903 | 11.4186 | 10.747 | 10.0753
x (cm) | Asw/s | smáx | s T2 | s T3 | 5 | 10 | 15 | 20 | 25 | 30 | 35 | 40 | 45 | 50 | 55 | 60 | 65 | 70 | 75 | 80 | 85 | 90 | 95 | 100 | 105 | 110 | 115 | 120 | 125 | 130 | 135 | 140 | 145 | 150 | 155 | 160 | 165 | 170 | 175 | 180 | 185 | 190 | 195 | 200 | 205 | 210 | 215 | 220 | 225 | 230 | 235 | 240 | 245 | 250 | 255 | 260 | 265 | 270 | 275 | 280 | 285 | 290 | 295 | 300 | 305 | 310 | 315 | 320 | 325 | 330 | 335 | 340 | 345 | 350 | 355 | 360 | 365 | 370 | 375 | 380 | 385 | 390 |  |  |  | 2 trechos
5 | 0.062789 | 30 | 25 | 25 | 1000000000 | 1000000000 | 1000000000 | 1000000000 | 1000000000 | 1000000000 | 1000000000 | 1000000000 | 1000000000 | 1000000000 | 1000000000 | 1000000000 | 1000000000 | 1000000000 | 1000000000 | 1000000000 | 1000000000 | 1000000000 | 1000000000 | 1000000000 | 1000000000 | 1000000000 | 1000000000 | 1000000000 | 1000000000 | 1000000000 | 1000000000 | 1000000000 | 1000000000 | 1000000000 | 1000000000 | 1000000000 | 1000000000 | 1000000000 | 1000000000 | 1000000000 | 1000000000 | 1000000000 | 1000000000 | 1000000000 | 1000000000 | 1000000000 | 1000000000 | 1000000000 | 1000000000 | 1000000000 | 1000000000 | 1000000000 | 1000000000 | 1000000000 | 1000000000 | 1000000000 | 1000000000 | 1000000000 | 1000000000 | 1000000000 | 1000000000 | 1000000000 | 1000000000 | 1000000000 | 1000000000 | 1000000000 | 1000000000 | 1000000000 | 1000000000 | 1000000000 | 1000000000 | 1000000000 | 1000000000 | 1000000000 | 1000000000 | 1000000000 | 1000000000 | 1000000000 | 1000000000 | 1000000000 | 1000000000 | 1000000000 | 1000000000 | 0 | 0.1612 | 1000000000
10 | 0.061111 | 30 | 25.5 | 25.5 | 1000000000 | 1000000000 | 1000000000 | 1000000000 | 1000000000 | 1000000000 | 1000000000 | 1000000000 | 1000000000 | 1000000000 | 1000000000 | 1000000000 | 1000000000 | 1000000000 | 1000000000 | 1000000000 | 1000000000 | 1000000000 | 1000000000 | 1000000000 | 1000000000 | 1000000000 | 1000000000 | 1000000000 | 1000000000 | 1000000000 | 1000000000 | 1000000000 | 1000000000 | 1000000000 | 1000000000 | 1000000000 | 1000000000 | 1000000000 | 1000000000 | 1000000000 | 1000000000 | 1000000000 | 1000000000 | 1000000000 | 1000000000 | 1000000000 | 1000000000 | 1000000000 | 1000000000 | 1000000000 | 1000000000 | 1000000000 | 1000000000 | 1000000000 | 1000000000 | 1000000000 | 1000000000 | 1000000000 | 1000000000 | 1000000000 | 1000000000 | 1000000000 | 1000000000 | 1000000000 | 1000000000 | 1000000000 | 1000000000 | 1000000000 | 1000000000 | 1000000000 | 1000000000 | 1000000000 | 1000000000 | 1000000000 | 1000000000 | 1000000000 | 1000000000 | 1000000000 | 1000000000 | 1000000000 | 1000000000 | 1000000000 | 1000000000 | 0 | 0.15804 | 1000000000
15 | 0.059433 | 30 | 26 | 26 | 1000000000 | 1000000000 | 1000000000 | 1000000000 | 1000000000 | 1000000000 | 1000000000 | 1000000000 | 1000000000 | 1000000000 | 1000000000 | 1000000000 | 1000000000 | 1000000000 | 1000000000 | 1000000000 | 1000000000 | 1000000000 | 1000000000 | 1000000000 | 1000000000 | 1000000000 | 1000000000 | 1000000000 | 1000000000 | 1000000000 | 1000000000 | 1000000000 | 1000000000 | 1000000000 | 1000000000 | 1000000000 | 1000000000 | 1000000000 | 1000000000 | 1000000000 | 1000000000 | 1000000000 | 1000000000 | 1000000000 | 1000000000 | 1000000000 | 1000000000 | 1000000000 | 1000000000 | 1000000000 | 1000000000 | 1000000000 | 1000000000 | 1000000000 | 1000000000 | 1000000000 | 1000000000 | 1000000000 | 1000000000 | 1000000000 | 1000000000 | 1000000000 | 1000000000 | 1000000000 | 1000000000 | 1000000000 | 1000000000 | 1000000000 | 1000000000 | 1000000000 | 1000000000 | 1000000000 | 1000000000 | 1000000000 | 1000000000 | 1000000000 | 1000000000 | 1000000000 | 1000000000 | 1000000000 | 1000000000 | 1000000000 | 1000000000 | 0 | 0.155 | 1000000000
20 | 0.057754 | 30 | 27 | 27 | 1000000000 | 1000000000 | 1000000000 | 1000000000 | 1000000000 | 1000000000 | 1000000000 | 1000000000 | 1000000000 | 1000000000 | 1000000000 | 1000000000 | 1000000000 | 1000000000 | 1000000000 | 1000000000 | 1000000000 | 1000000000 | 1000000000 | 1000000000 | 1000000000 | 1000000000 | 1000000000 | 1000000000 | 1000000000 | 1000000000 | 1000000000 | 1000000000 | 1000000000 | 1000000000 | 1000000000 | 1000000000 | 1000000000 | 1000000000 | 1000000000 | 1000000000 | 1000000000 | 1000000000 | 1000000000 | 1000000000 | 1000000000 | 1000000000 | 1000000000 | 1000000000 | 1000000000 | 1000000000 | 1000000000 | 1000000000 | 1000000000 | 1000000000 | 1000000000 | 1000000000 | 1000000000 | 1000000000 | 1000000000 | 1000000000 | 1000000000 | 1000000000 | 1000000000 | 1000000000 | 1000000000 | 1000000000 | 1000000000 | 1000000000 | 1000000000 | 1000000000 | 1000000000 | 1000000000 | 1000000000 | 1000000000 | 1000000000 | 1000000000 | 1000000000 | 1000000000 | 1000000000 | 1000000000 | 1000000000 | 1000000000 | 1000000000 | 0 | 0.14926 | 1000000000
25 | 0.056076 | 30 | 27.5 | 27.5 | 1000000000 | 1000000000 | 1000000000 | 1000000000 | 1000000000 | 1000000000 | 1000000000 | 1000000000 | 1000000000 | 1000000000 | 1000000000 | 1000000000 | 1000000000 | 1000000000 | 1000000000 | 1000000000 | 1000000000 | 1000000000 | 1000000000 | 1000000000 | 1000000000 | 1000000000 | 1000000000 | 1000000000 | 1000000000 | 1000000000 | 1000000000 | 1000000000 | 1000000000 | 1000000000 | 1000000000 | 1000000000 | 1000000000 | 1000000000 | 1000000000 | 1000000000 | 1000000000 | 1000000000 | 1000000000 | 1000000000 | 1000000000 | 1000000000 | 1000000000 | 1000000000 | 1000000000 | 1000000000 | 1000000000 | 1000000000 | 1000000000 | 1000000000 | 1000000000 | 1000000000 | 1000000000 | 1000000000 | 1000000000 | 1000000000 | 1000000000 | 1000000000 | 1000000000 | 1000000000 | 1000000000 | 1000000000 | 1000000000 | 1000000000 | 1000000000 | 1000000000 | 1000000000 | 1000000000 | 1000000000 | 1000000000 | 1000000000 | 1000000000 | 1000000000 | 1000000000 | 1000000000 | 1000000000 | 1000000000 | 1000000000 | 1000000000 | 0 | 0.14655 | 1000000000
30 | 0.054398 | 30 | 28.5 | 28.5 | 1000000000 | 1000000000 | 1000000000 | 1000000000 | 1000000000 | 1000000000 | 1000000000 | 1000000000 | 1000000000 | 1000000000 | 1000000000 | 1000000000 | 1000000000 | 1000000000 | 1000000000 | 1000000000 | 1000000000 | 1000000000 | 1000000000 | 1000000000 | 1000000000 | 1000000000 | 1000000000 | 1000000000 | 1000000000 | 1000000000 | 1000000000 | 1000000000 | 1000000000 | 1000000000 | 1000000000 | 1000000000 | 1000000000 | 1000000000 | 1000000000 | 1000000000 | 1000000000 | 1000000000 | 1000000000 | 1000000000 | 1000000000 | 1000000000 | 1000000000 | 1000000000 | 1000000000 | 1000000000 | 1000000000 | 1000000000 | 1000000000 | 1000000000 | 1000000000 | 1000000000 | 1000000000 | 1000000000 | 1000000000 | 1000000000 | 1000000000 | 1000000000 | 1000000000 | 1000000000 | 1000000000 | 1000000000 | 1000000000 | 1000000000 | 1000000000 | 1000000000 | 1000000000 | 1000000000 | 1000000000 | 1000000000 | 1000000000 | 1000000000 | 1000000000 | 1000000000 | 1000000000 | 1000000000 | 1000000000 | 1000000000 | 1000000000 | 0.15953 | 0.14141 | 1000000000
35 | 0.05272 | 30 | 29.5 | 29.5 | 1000000000 | 1000000000 | 1000000000 | 1000000000 | 1000000000 | 1000000000 | 1000000000 | 1000000000 | 1000000000 | 1000000000 | 1000000000 | 1000000000 | 1000000000 | 1000000000 | 1000000000 | 1000000000 | 1000000000 | 1000000000 | 1000000000 | 1000000000 | 1000000000 | 1000000000 | 1000000000 | 1000000000 | 1000000000 | 1000000000 | 1000000000 | 1000000000 | 1000000000 | 1000000000 | 1000000000 | 1000000000 | 1000000000 | 1000000000 | 1000000000 | 1000000000 | 1000000000 | 1000000000 | 1000000000 | 1000000000 | 1000000000 | 1000000000 | 1000000000 | 1000000000 | 1000000000 | 1000000000 | 1000000000 | 1000000000 | 1000000000 | 1000000000 | 1000000000 | 1000000000 | 1000000000 | 1000000000 | 1000000000 | 1000000000 | 1000000000 | 1000000000 | 1000000000 | 1000000000 | 1000000000 | 1000000000 | 1000000000 | 1000000000 | 1000000000 | 1000000000 | 1000000000 | 1000000000 | 1000000000 | 1000000000 | 1000000000 | 1000000000 | 1000000000 | 1000000000 | 1000000000 | 1000000000 | 1000000000 | 1000000000 | 1000000000 | 0.99913 | 0.13661 | 1000000000
40 | 0.051041 | 30 | 30 | 30 | 1000000000 | 1000000000 | 1000000000 | 1000000000 | 1000000000 | 1000000000 | 1000000000 | 1000000000 | 1000000000 | 1000000000 | 1000000000 | 1000000000 | 1000000000 | 1000000000 | 1000000000 | 1000000000 | 1000000000 | 1000000000 | 1000000000 | 1000000000 | 1000000000 | 1000000000 | 1000000000 | 1000000000 | 1000000000 | 1000000000 | 1000000000 | 1000000000 | 1000000000 | 1000000000 | 1000000000 | 1000000000 | 1000000000 | 1000000000 | 1000000000 | 1000000000 | 1000000000 | 1000000000 | 1000000000 | 1000000000 | 1000000000 | 1000000000 | 1000000000 | 1000000000 | 1000000000 | 1000000000 | 1000000000 | 1000000000 | 1000000000 | 1000000000 | 1000000000 | 1000000000 | 1000000000 | 1000000000 | 1000000000 | 1000000000 | 1000000000 | 1000000000 | 1000000000 | 1000000000 | 1000000000 | 1000000000 | 1000000000 | 1000000000 | 1000000000 | 1000000000 | 1000000000 | 1000000000 | 1000000000 | 1000000000 | 1000000000 | 1000000000 | 1000000000 | 1000000000 | 1000000000 | 1000000000 | 1000000000 | 1000000000 | 1000000000 | 1.8387 | 0.13434 | 1000000000
45 | 0.049363 | 30 | 30 | 30 | 1000000000 | 1000000000 | 1000000000 | 1000000000 | 1000000000 | 1000000000 | 1000000000 | 1000000000 | 1000000000 | 1000000000 | 1000000000 | 1000000000 | 1000000000 | 1000000000 | 1000000000 | 1000000000 | 1000000000 | 1000000000 | 1000000000 | 1000000000 | 1000000000 | 1000000000 | 1000000000 | 1000000000 | 1000000000 | 1000000000 | 1000000000 | 1000000000 | 1000000000 | 1000000000 | 1000000000 | 1000000000 | 1000000000 | 1000000000 | 1000000000 | 1000000000 | 1000000000 | 1000000000 | 1000000000 | 1000000000 | 1000000000 | 1000000000 | 1000000000 | 1000000000 | 1000000000 | 1000000000 | 1000000000 | 1000000000 | 1000000000 | 1000000000 | 1000000000 | 1000000000 | 1000000000 | 1000000000 | 1000000000 | 1000000000 | 1000000000 | 1000000000 | 1000000000 | 1000000000 | 1000000000 | 1000000000 | 1000000000 | 1000000000 | 1000000000 | 1000000000 | 1000000000 | 1000000000 | 1000000000 | 1000000000 | 1000000000 | 1000000000 | 1000000000 | 1000000000 | 1000000000 | 1000000000 | 1000000000 | 1000000000 | 1000000000 | 2.6783 | 0.13434 | 1000000000
50 | 0.04886 | 30 | 30 | 30 | 1000000000 | 1000000000 | 1000000000 | 1000000000 | 1000000000 | 1000000000 | 1000000000 | 1000000000 | 1000000000 | 1000000000 | 1000000000 | 1000000000 | 1000000000 | 1000000000 | 1000000000 | 1000000000 | 1000000000 | 1000000000 | 1000000000 | 1000000000 | 1000000000 | 1000000000 | 1000000000 | 1000000000 | 1000000000 | 1000000000 | 1000000000 | 1000000000 | 1000000000 | 1000000000 | 1000000000 | 1000000000 | 1000000000 | 1000000000 | 1000000000 | 1000000000 | 1000000000 | 1000000000 | 1000000000 | 1000000000 | 1000000000 | 1000000000 | 1000000000 | 1000000000 | 1000000000 | 1000000000 | 1000000000 | 1000000000 | 1000000000 | 1000000000 | 1000000000 | 1000000000 | 1000000000 | 1000000000 | 1000000000 | 1000000000 | 1000000000 | 1000000000 | 1000000000 | 1000000000 | 1000000000 | 1000000000 | 1000000000 | 1000000000 | 1000000000 | 1000000000 | 1000000000 | 1000000000 | 1000000000 | 1000000000 | 1000000000 | 1000000000 | 1000000000 | 1000000000 | 1000000000 | 1000000000 | 1000000000 | 1000000000 | 1000000000 | 3.518 | 0.13434 | 1000000000
55 | 0.04886 | 30 | 30 | 30 | 1000000000 | 1000000000 | 1000000000 | 1000000000 | 1000000000 | 1000000000 | 1000000000 | 1000000000 | 1000000000 | 1000000000 | 1000000000 | 1000000000 | 1000000000 | 1000000000 | 1000000000 | 1000000000 | 1000000000 | 1000000000 | 1000000000 | 1000000000 | 1000000000 | 1000000000 | 1000000000 | 1000000000 | 1000000000 | 1000000000 | 1000000000 | 1000000000 | 1000000000 | 1000000000 | 1000000000 | 1000000000 | 1000000000 | 1000000000 | 1000000000 | 1000000000 | 1000000000 | 1000000000 | 1000000000 | 1000000000 | 1000000000 | 1000000000 | 1000000000 | 1000000000 | 1000000000 | 1000000000 | 1000000000 | 1000000000 | 1000000000 | 1000000000 | 1000000000 | 1000000000 | 1000000000 | 1000000000 | 1000000000 | 1000000000 | 1000000000 | 1000000000 | 1000000000 | 1000000000 | 1000000000 | 1000000000 | 1000000000 | 1000000000 | 1000000000 | 1000000000 | 1000000000 | 1000000000 | 1000000000 | 1000000000 | 1000000000 | 1000000000 | 1000000000 | 1000000000 | 1000000000 | 1000000000 | 1000000000 | 1000000000 | 1000000000 | 4.3576 | 0.13434 | 1000000000
60 | 0.04886 | 30 | 30 | 30 | 1000000000 | 1000000000 | 1000000000 | 1000000000 | 1000000000 | 1000000000 | 1000000000 | 1000000000 | 1000000000 | 1000000000 | 1000000000 | 1000000000 | 1000000000 | 1000000000 | 1000000000 | 1000000000 | 1000000000 | 1000000000 | 1000000000 | 1000000000 | 1000000000 | 1000000000 | 1000000000 | 1000000000 | 1000000000 | 1000000000 | 1000000000 | 1000000000 | 1000000000 | 1000000000 | 1000000000 | 1000000000 | 1000000000 | 1000000000 | 1000000000 | 1000000000 | 1000000000 | 1000000000 | 1000000000 | 1000000000 | 1000000000 | 1000000000 | 1000000000 | 1000000000 | 1000000000 | 1000000000 | 1000000000 | 1000000000 | 1000000000 | 1000000000 | 1000000000 | 1000000000 | 1000000000 | 1000000000 | 1000000000 | 1000000000 | 1000000000 | 1000000000 | 1000000000 | 1000000000 | 1000000000 | 1000000000 | 1000000000 | 1000000000 | 1000000000 | 1000000000 | 1000000000 | 1000000000 | 1000000000 | 1000000000 | 1000000000 | 1000000000 | 1000000000 | 1000000000 | 1000000000 | 1000000000 | 1000000000 | 1000000000 | 1000000000 | 5.1972 | 0.13434 | 1000000000
65 | 0.04886 | 30 | 30 | 30 | 1000000000 | 1000000000 | 1000000000 | 1000000000 | 1000000000 | 1000000000 | 1000000000 | 1000000000 | 1000000000 | 1000000000 | 1000000000 | 1000000000 | 1000000000 | 1000000000 | 1000000000 | 1000000000 | 1000000000 | 1000000000 | 1000000000 | 1000000000 | 1000000000 | 1000000000 | 1000000000 | 1000000000 | 1000000000 | 1000000000 | 1000000000 | 1000000000 | 1000000000 | 1000000000 | 1000000000 | 1000000000 | 1000000000 | 1000000000 | 1000000000 | 1000000000 | 1000000000 | 1000000000 | 1000000000 | 1000000000 | 1000000000 | 1000000000 | 1000000000 | 1000000000 | 1000000000 | 1000000000 | 1000000000 | 1000000000 | 1000000000 | 1000000000 | 1000000000 | 1000000000 | 1000000000 | 1000000000 | 1000000000 | 1000000000 | 1000000000 | 1000000000 | 1000000000 | 1000000000 | 1000000000 | 1000000000 | 1000000000 | 1000000000 | 1000000000 | 1000000000 | 1000000000 | 1000000000 | 1000000000 | 1000000000 | 1000000000 | 1000000000 | 1000000000 | 1000000000 | 1000000000 | 1000000000 | 1000000000 | 1000000000 | 1000000000 | 6.0368 | 0.13434 | 1000000000
70 | 0.04886 | 30 | 30 | 30 | 1000000000 | 1000000000 | 1000000000 | 1000000000 | 1000000000 | 1000000000 | 1000000000 | 1000000000 | 1000000000 | 1000000000 | 1000000000 | 1000000000 | 1000000000 | 1000000000 | 1000000000 | 1000000000 | 1000000000 | 1000000000 | 1000000000 | 1000000000 | 1000000000 | 1000000000 | 1000000000 | 1000000000 | 1000000000 | 1000000000 | 1000000000 | 1000000000 | 1000000000 | 1000000000 | 1000000000 | 1000000000 | 1000000000 | 1000000000 | 1000000000 | 1000000000 | 1000000000 | 1000000000 | 1000000000 | 1000000000 | 1000000000 | 1000000000 | 1000000000 | 1000000000 | 1000000000 | 1000000000 | 1000000000 | 1000000000 | 1000000000 | 1000000000 | 1000000000 | 1000000000 | 1000000000 | 1000000000 | 1000000000 | 1000000000 | 1000000000 | 1000000000 | 1000000000 | 1000000000 | 1000000000 | 1000000000 | 1000000000 | 1000000000 | 1000000000 | 1000000000 | 1000000000 | 1000000000 | 1000000000 | 1000000000 | 1000000000 | 1000000000 | 1000000000 | 1000000000 | 1000000000 | 1000000000 | 1000000000 | 1000000000 | 1000000000 | 6.8764 | 0.13434 | 1000000000
75 | 0.04886 | 30 | 30 | 30 | 1000000000 | 1000000000 | 1000000000 | 1000000000 | 1000000000 | 1000000000 | 1000000000 | 1000000000 | 1000000000 | 1000000000 | 1000000000 | 1000000000 | 1000000000 | 1000000000 | 1000000000 | 1000000000 | 1000000000 | 1000000000 | 1000000000 | 1000000000 | 1000000000 | 1000000000 | 1000000000 | 1000000000 | 1000000000 | 1000000000 | 1000000000 | 1000000000 | 1000000000 | 1000000000 | 1000000000 | 1000000000 | 1000000000 | 1000000000 | 1000000000 | 1000000000 | 1000000000 | 1000000000 | 1000000000 | 1000000000 | 1000000000 | 1000000000 | 1000000000 | 1000000000 | 1000000000 | 1000000000 | 1000000000 | 1000000000 | 1000000000 | 1000000000 | 1000000000 | 1000000000 | 1000000000 | 1000000000 | 1000000000 | 1000000000 | 1000000000 | 1000000000 | 1000000000 | 1000000000 | 1000000000 | 1000000000 | 1000000000 | 1000000000 | 1000000000 | 1000000000 | 1000000000 | 1000000000 | 1000000000 | 1000000000 | 1000000000 | 1000000000 | 1000000000 | 1000000000 | 1000000000 | 1000000000 | 1000000000 | 1000000000 | 1000000000 | 7.716 | 0.13434 | 1000000000
80 | 0.04886 | 30 | 30 | 30 | 1000000000 | 1000000000 | 1000000000 | 1000000000 | 1000000000 | 1000000000 | 1000000000 | 1000000000 | 1000000000 | 1000000000 | 1000000000 | 1000000000 | 1000000000 | 1000000000 | 1000000000 | 1000000000 | 1000000000 | 1000000000 | 1000000000 | 1000000000 | 1000000000 | 1000000000 | 1000000000 | 1000000000 | 1000000000 | 1000000000 | 1000000000 | 1000000000 | 1000000000 | 1000000000 | 1000000000 | 60.2754 | 60.2754 | 60.2754 | 60.2754 | 60.2754 | 60.2754 | 60.2754 | 60.2754 | 60.2754 | 60.2754 | 60.2754 | 60.2754 | 60.2754 | 60.2754 | 60.2754 | 60.2754 | 60.2754 | 60.2754 | 60.2754 | 60.2754 | 60.2754 | 60.2754 | 60.2754 | 60.2754 | 60.2754 | 60.2754 | 60.2754 | 60.2754 | 60.2754 | 60.2754 | 60.2754 | 60.2754 | 60.2754 | 60.2754 | 60.2754 | 60.2754 | 60.2754 | 60.2754 | 60.2754 | 60.2754 | 60.2754 | 60.2754 | 60.2754 | 60.2754 | 60.2754 | 60.2754 | 1000000000 | 60.2754 | 8.5556 | 0.13434 | 60.2754
85 | 0.04886 | 30 | 30 | 30 | 1000000000 | 1000000000 | 1000000000 | 1000000000 | 1000000000 | 1000000000 | 1000000000 | 1000000000 | 1000000000 | 1000000000 | 1000000000 | 1000000000 | 1000000000 | 1000000000 | 1000000000 | 1000000000 | 1000000000 | 1000000000 | 1000000000 | 1000000000 | 1000000000 | 1000000000 | 1000000000 | 1000000000 | 1000000000 | 1000000000 | 1000000000 | 1000000000 | 1000000000 | 1000000000 | 1000000000 | 1000000000 | 60.4433 | 60.4433 | 60.4433 | 60.4433 | 60.4433 | 60.4433 | 60.4433 | 60.4433 | 60.4433 | 60.4433 | 60.4433 | 60.4433 | 60.4433 | 60.4433 | 60.4433 | 60.4433 | 60.4433 | 60.4433 | 60.4433 | 60.4433 | 60.4433 | 60.4433 | 60.4433 | 60.4433 | 60.4433 | 60.4433 | 60.4433 | 60.4433 | 60.4433 | 60.4433 | 60.4433 | 60.4433 | 60.4433 | 60.4433 | 60.4433 | 60.4433 | 60.4433 | 60.4433 | 60.4433 | 60.4433 | 60.4433 | 60.4433 | 60.4433 | 60.4433 | 60.4433 | 1000000000 | 60.4433 | 9.3952 | 0.13434 | 60.4433
90 | 0.04886 | 30 | 30 | 30 | 1000000000 | 1000000000 | 1000000000 | 1000000000 | 1000000000 | 1000000000 | 1000000000 | 1000000000 | 1000000000 | 1000000000 | 1000000000 | 1000000000 | 1000000000 | 1000000000 | 1000000000 | 1000000000 | 1000000000 | 1000000000 | 1000000000 | 1000000000 | 1000000000 | 1000000000 | 1000000000 | 1000000000 | 1000000000 | 1000000000 | 1000000000 | 1000000000 | 1000000000 | 1000000000 | 1000000000 | 1000000000 | 1000000000 | 60.6112 | 60.6112 | 60.6112 | 60.6112 | 60.6112 | 60.6112 | 60.6112 | 60.6112 | 60.6112 | 60.6112 | 60.6112 | 60.6112 | 60.6112 | 60.6112 | 60.6112 | 60.6112 | 60.6112 | 60.6112 | 60.6112 | 60.6112 | 60.6112 | 60.6112 | 60.6112 | 60.6112 | 60.6112 | 60.6112 | 60.6112 | 60.6112 | 60.6112 | 60.6112 | 60.6112 | 60.6112 | 60.6112 | 60.6112 | 60.6112 | 60.6112 | 60.6112 | 60.6112 | 60.6112 | 60.6112 | 60.6112 | 60.6112 | 60.6112 | 60.6112 | 1000000000 | 60.6112 | 10.2348 | 0.13434 | 60.6112
95 | 0.04886 | 30 | 30 | 30 | 1000000000 | 1000000000 | 1000000000 | 1000000000 | 1000000000 | 1000000000 | 1000000000 | 1000000000 | 1000000000 | 1000000000 | 1000000000 | 1000000000 | 1000000000 | 1000000000 | 1000000000 | 1000000000 | 1000000000 | 1000000000 | 1000000000 | 1000000000 | 1000000000 | 1000000000 | 1000000000 | 1000000000 | 1000000000 | 1000000000 | 1000000000 | 1000000000 | 1000000000 | 1000000000 | 1000000000 | 1000000000 | 1000000000 | 1000000000 | 60.7791 | 60.7791 | 60.7791 | 60.7791 | 60.7791 | 60.7791 | 60.7791 | 60.7791 | 60.7791 | 60.7791 | 60.7791 | 60.7791 | 60.7791 | 60.7791 | 60.7791 | 60.7791 | 60.7791 | 60.7791 | 60.7791 | 60.7791 | 60.7791 | 60.7791 | 60.7791 | 60.7791 | 60.7791 | 60.7791 | 60.7791 | 60.7791 | 60.7791 | 60.7791 | 60.7791 | 60.7791 | 60.7791 | 60.7791 | 60.7791 | 60.7791 | 60.7791 | 60.7791 | 60.7791 | 60.7791 | 60.7791 | 60.7791 | 60.7791 | 1000000000 | 60.7791 | 11.0744 | 0.13434 | 60.7791
100 | 0.04886 | 30 | 30 | 30 | 1000000000 | 1000000000 | 1000000000 | 1000000000 | 1000000000 | 1000000000 | 1000000000 | 1000000000 | 1000000000 | 1000000000 | 1000000000 | 1000000000 | 1000000000 | 1000000000 | 1000000000 | 1000000000 | 1000000000 | 1000000000 | 1000000000 | 1000000000 | 1000000000 | 1000000000 | 1000000000 | 1000000000 | 1000000000 | 1000000000 | 1000000000 | 1000000000 | 1000000000 | 1000000000 | 1000000000 | 1000000000 | 1000000000 | 1000000000 | 1000000000 | 60.947 | 60.947 | 60.947 | 60.947 | 60.947 | 60.947 | 60.947 | 60.947 | 60.947 | 60.947 | 60.947 | 60.947 | 60.947 | 60.947 | 60.947 | 60.947 | 60.947 | 60.947 | 60.947 | 60.947 | 60.947 | 60.947 | 60.947 | 60.947 | 60.947 | 60.947 | 60.947 | 60.947 | 60.947 | 60.947 | 60.947 | 60.947 | 60.947 | 60.947 | 60.947 | 60.947 | 60.947 | 60.947 | 60.947 | 60.947 | 60.947 | 60.947 | 1000000000 | 60.947 | 11.914 | 0.13434 | 60.947
105 | 0.04886 | 30 | 30 | 30 | 1000000000 | 1000000000 | 1000000000 | 1000000000 | 1000000000 | 1000000000 | 1000000000 | 1000000000 | 1000000000 | 1000000000 | 1000000000 | 1000000000 | 1000000000 | 1000000000 | 1000000000 | 1000000000 | 1000000000 | 1000000000 | 1000000000 | 1000000000 | 1000000000 | 1000000000 | 1000000000 | 1000000000 | 1000000000 | 1000000000 | 1000000000 | 1000000000 | 1000000000 | 1000000000 | 1000000000 | 1000000000 | 1000000000 | 1000000000 | 1000000000 | 1000000000 | 61.115 | 61.115 | 61.115 | 61.115 | 61.115 | 61.115 | 61.115 | 61.115 | 61.115 | 61.115 | 61.115 | 61.115 | 61.115 | 61.115 | 61.115 | 61.115 | 61.115 | 61.115 | 61.115 | 61.115 | 61.115 | 61.115 | 61.115 | 61.115 | 61.115 | 61.115 | 61.115 | 61.115 | 61.115 | 61.115 | 61.115 | 61.115 | 61.115 | 61.115 | 61.115 | 61.115 | 61.115 | 61.115 | 61.115 | 61.115 | 61.115 | 1000000000 | 61.115 | 12.7536 | 0.13434 | 61.115
110 | 0.04886 | 30 | 30 | 30 | 1000000000 | 1000000000 | 1000000000 | 1000000000 | 1000000000 | 1000000000 | 1000000000 | 1000000000 | 1000000000 | 1000000000 | 1000000000 | 1000000000 | 1000000000 | 1000000000 | 1000000000 | 1000000000 | 1000000000 | 1000000000 | 1000000000 | 1000000000 | 1000000000 | 1000000000 | 1000000000 | 1000000000 | 1000000000 | 1000000000 | 1000000000 | 1000000000 | 1000000000 | 1000000000 | 1000000000 | 1000000000 | 1000000000 | 1000000000 | 1000000000 | 1000000000 | 1000000000 | 61.2829 | 61.2829 | 61.2829 | 61.2829 | 61.2829 | 61.2829 | 61.2829 | 61.2829 | 61.2829 | 61.2829 | 61.2829 | 61.2829 | 61.2829 | 61.2829 | 61.2829 | 61.2829 | 61.2829 | 61.2829 | 61.2829 | 61.2829 | 61.2829 | 61.2829 | 61.2829 | 61.2829 | 61.2829 | 61.2829 | 61.2829 | 61.2829 | 61.2829 | 61.2829 | 61.2829 | 61.2829 | 61.2829 | 61.2829 | 61.2829 | 61.2829 | 61.2829 | 61.2829 | 61.2829 | 61.2829 | 1000000000 | 61.2829 | 13.5932 | 0.13434 | 61.2829
115 | 0.04886 | 30 | 30 | 30 | 1000000000 | 1000000000 | 1000000000 | 1000000000 | 1000000000 | 1000000000 | 1000000000 | 1000000000 | 1000000000 | 1000000000 | 1000000000 | 1000000000 | 1000000000 | 1000000000 | 1000000000 | 1000000000 | 1000000000 | 1000000000 | 1000000000 | 1000000000 | 1000000000 | 1000000000 | 1000000000 | 1000000000 | 1000000000 | 1000000000 | 1000000000 | 1000000000 | 1000000000 | 1000000000 | 1000000000 | 1000000000 | 1000000000 | 1000000000 | 1000000000 | 1000000000 | 1000000000 | 1000000000 | 61.4508 | 61.4508 | 61.4508 | 61.4508 | 61.4508 | 61.4508 | 61.4508 | 61.4508 | 61.4508 | 61.4508 | 61.4508 | 61.4508 | 61.4508 | 61.4508 | 61.4508 | 61.4508 | 61.4508 | 61.4508 | 61.4508 | 61.4508 | 61.4508 | 61.4508 | 61.4508 | 61.4508 | 61.4508 | 61.4508 | 61.4508 | 61.4508 | 61.4508 | 61.4508 | 61.4508 | 61.4508 | 61.4508 | 61.4508 | 61.4508 | 61.4508 | 61.4508 | 61.4508 | 61.4508 | 1000000000 | 61.4508 | 14.4328 | 0.13434 | 61.4508
120 | 0.04886 | 30 | 30 | 30 | 1000000000 | 1000000000 | 1000000000 | 1000000000 | 1000000000 | 1000000000 | 1000000000 | 1000000000 | 1000000000 | 1000000000 | 1000000000 | 1000000000 | 1000000000 | 1000000000 | 1000000000 | 1000000000 | 1000000000 | 1000000000 | 1000000000 | 1000000000 | 1000000000 | 1000000000 | 1000000000 | 1000000000 | 1000000000 | 1000000000 | 1000000000 | 1000000000 | 1000000000 | 1000000000 | 1000000000 | 1000000000 | 1000000000 | 1000000000 | 1000000000 | 1000000000 | 1000000000 | 1000000000 | 1000000000 | 61.6187 | 61.6187 | 61.6187 | 61.6187 | 61.6187 | 61.6187 | 61.6187 | 61.6187 | 61.6187 | 61.6187 | 61.6187 | 61.6187 | 61.6187 | 61.6187 | 61.6187 | 61.6187 | 61.6187 | 61.6187 | 61.6187 | 61.6187 | 61.6187 | 61.6187 | 61.6187 | 61.6187 | 61.6187 | 61.6187 | 61.6187 | 61.6187 | 61.6187 | 61.6187 | 61.6187 | 61.6187 | 61.6187 | 61.6187 | 61.6187 | 61.6187 | 61.6187 | 61.6187 | 1000000000 | 61.6187 | 15.2724 | 0.13434 | 61.6187
125 | 0.04886 | 30 | 30 | 30 | 1000000000 | 1000000000 | 1000000000 | 1000000000 | 1000000000 | 1000000000 | 1000000000 | 1000000000 | 1000000000 | 1000000000 | 1000000000 | 1000000000 | 1000000000 | 1000000000 | 1000000000 | 1000000000 | 1000000000 | 1000000000 | 1000000000 | 1000000000 | 1000000000 | 1000000000 | 1000000000 | 1000000000 | 1000000000 | 1000000000 | 1000000000 | 1000000000 | 1000000000 | 1000000000 | 1000000000 | 1000000000 | 1000000000 | 1000000000 | 1000000000 | 1000000000 | 1000000000 | 1000000000 | 1000000000 | 1000000000 | 61.7866 | 61.7866 | 61.7866 | 61.7866 | 61.7866 | 61.7866 | 61.7866 | 61.7866 | 61.7866 | 61.7866 | 61.7866 | 61.7866 | 61.7866 | 61.7866 | 61.7866 | 61.7866 | 61.7866 | 61.7866 | 61.7866 | 61.7866 | 61.7866 | 61.7866 | 61.7866 | 61.7866 | 61.7866 | 61.7866 | 61.7866 | 61.7866 | 61.7866 | 61.7866 | 61.7866 | 61.7866 | 61.7866 | 61.7866 | 61.7866 | 61.7866 | 61.7866 | 1000000000 | 61.7866 | 16.112 | 0.13434 | 61.7866
130 | 0.04886 | 30 | 30 | 30 | 1000000000 | 1000000000 | 1000000000 | 1000000000 | 1000000000 | 1000000000 | 1000000000 | 1000000000 | 1000000000 | 1000000000 | 1000000000 | 1000000000 | 1000000000 | 1000000000 | 1000000000 | 1000000000 | 1000000000 | 1000000000 | 1000000000 | 1000000000 | 1000000000 | 1000000000 | 1000000000 | 1000000000 | 1000000000 | 1000000000 | 1000000000 | 1000000000 | 1000000000 | 1000000000 | 1000000000 | 1000000000 | 1000000000 | 1000000000 | 1000000000 | 1000000000 | 1000000000 | 1000000000 | 1000000000 | 1000000000 | 1000000000 | 61.9546 | 61.9546 | 61.9546 | 61.9546 | 61.9546 | 61.9546 | 61.9546 | 61.9546 | 61.9546 | 61.9546 | 61.9546 | 61.9546 | 61.9546 | 61.9546 | 61.9546 | 61.9546 | 61.9546 | 61.9546 | 61.9546 | 61.9546 | 61.9546 | 61.9546 | 61.9546 | 61.9546 | 61.9546 | 61.9546 | 61.9546 | 61.9546 | 61.9546 | 61.9546 | 61.9546 | 61.9546 | 61.9546 | 61.9546 | 61.9546 | 61.9546 | 1000000000 | 61.9546 | 16.9517 | 0.13434 | 61.9546
135 | 0.04886 | 30 | 30 | 30 | 1000000000 | 1000000000 | 1000000000 | 1000000000 | 1000000000 | 1000000000 | 1000000000 | 1000000000 | 1000000000 | 1000000000 | 1000000000 | 1000000000 | 1000000000 | 1000000000 | 1000000000 | 1000000000 | 1000000000 | 1000000000 | 1000000000 | 1000000000 | 1000000000 | 1000000000 | 1000000000 | 1000000000 | 1000000000 | 1000000000 | 1000000000 | 1000000000 | 1000000000 | 1000000000 | 1000000000 | 1000000000 | 1000000000 | 1000000000 | 1000000000 | 1000000000 | 1000000000 | 1000000000 | 1000000000 | 1000000000 | 1000000000 | 1000000000 | 62.1225 | 62.1225 | 62.1225 | 62.1225 | 62.1225 | 62.1225 | 62.1225 | 62.1225 | 62.1225 | 62.1225 | 62.1225 | 62.1225 | 62.1225 | 62.1225 | 62.1225 | 62.1225 | 62.1225 | 62.1225 | 62.1225 | 62.1225 | 62.1225 | 62.1225 | 62.1225 | 62.1225 | 62.1225 | 62.1225 | 62.1225 | 62.1225 | 62.1225 | 62.1225 | 62.1225 | 62.1225 | 62.1225 | 62.1225 | 62.1225 | 1000000000 | 62.1225 | 17.7913 | 0.13434 | 62.1225
140 | 0.04886 | 30 | 30 | 30 | 1000000000 | 1000000000 | 1000000000 | 1000000000 | 1000000000 | 1000000000 | 1000000000 | 1000000000 | 1000000000 | 1000000000 | 1000000000 | 1000000000 | 1000000000 | 1000000000 | 1000000000 | 1000000000 | 1000000000 | 1000000000 | 1000000000 | 1000000000 | 1000000000 | 1000000000 | 1000000000 | 1000000000 | 1000000000 | 1000000000 | 1000000000 | 1000000000 | 1000000000 | 1000000000 | 1000000000 | 1000000000 | 1000000000 | 1000000000 | 1000000000 | 1000000000 | 1000000000 | 1000000000 | 1000000000 | 1000000000 | 1000000000 | 1000000000 | 1000000000 | 62.2904 | 62.2904 | 62.2904 | 62.2904 | 62.2904 | 62.2904 | 62.2904 | 62.2904 | 62.2904 | 62.2904 | 62.2904 | 62.2904 | 62.2904 | 62.2904 | 62.2904 | 62.2904 | 62.2904 | 62.2904 | 62.2904 | 62.2904 | 62.2904 | 62.2904 | 62.2904 | 62.2904 | 62.2904 | 62.2904 | 62.2904 | 62.2904 | 62.2904 | 62.2904 | 62.2904 | 62.2904 | 62.2904 | 62.2904 | 1000000000 | 62.2904 | 18.6309 | 0.13434 | 62.2904
145 | 0.04886 | 30 | 30 | 30 | 1000000000 | 1000000000 | 1000000000 | 1000000000 | 1000000000 | 1000000000 | 1000000000 | 1000000000 | 1000000000 | 1000000000 | 1000000000 | 1000000000 | 1000000000 | 1000000000 | 1000000000 | 1000000000 | 1000000000 | 1000000000 | 1000000000 | 1000000000 | 1000000000 | 1000000000 | 1000000000 | 1000000000 | 1000000000 | 1000000000 | 1000000000 | 1000000000 | 1000000000 | 1000000000 | 1000000000 | 1000000000 | 1000000000 | 1000000000 | 1000000000 | 1000000000 | 1000000000 | 1000000000 | 1000000000 | 1000000000 | 1000000000 | 1000000000 | 1000000000 | 1000000000 | 62.4583 | 62.4583 | 62.4583 | 62.4583 | 62.4583 | 62.4583 | 62.4583 | 62.4583 | 62.4583 | 62.4583 | 62.4583 | 62.4583 | 62.4583 | 62.4583 | 62.4583 | 62.4583 | 62.4583 | 62.4583 | 62.4583 | 62.4583 | 62.4583 | 62.4583 | 62.4583 | 62.4583 | 62.4583 | 62.4583 | 62.4583 | 62.4583 | 62.4583 | 62.4583 | 62.4583 | 62.4583 | 62.4583 | 1000000000 | 62.4583 | 19.4705 | 0.13434 | 62.4583
150 | 0.04886 | 30 | 30 | 30 | 1000000000 | 1000000000 | 1000000000 | 1000000000 | 1000000000 | 1000000000 | 1000000000 | 1000000000 | 1000000000 | 1000000000 | 1000000000 | 1000000000 | 1000000000 | 1000000000 | 1000000000 | 1000000000 | 1000000000 | 1000000000 | 1000000000 | 1000000000 | 1000000000 | 1000000000 | 1000000000 | 1000000000 | 1000000000 | 1000000000 | 1000000000 | 1000000000 | 1000000000 | 1000000000 | 1000000000 | 1000000000 | 1000000000 | 1000000000 | 1000000000 | 1000000000 | 1000000000 | 1000000000 | 1000000000 | 1000000000 | 1000000000 | 1000000000 | 1000000000 | 1000000000 | 1000000000 | 62.6263 | 62.6263 | 62.6263 | 62.6263 | 62.6263 | 62.6263 | 62.6263 | 62.6263 | 62.6263 | 62.6263 | 62.6263 | 62.6263 | 62.6263 | 62.6263 | 62.6263 | 62.6263 | 62.6263 | 62.6263 | 62.6263 | 62.6263 | 62.6263 | 62.6263 | 62.6263 | 62.6263 | 62.6263 | 62.6263 | 62.6263 | 62.6263 | 62.6263 | 62.6263 | 62.6263 | 62.6263 | 1000000000 | 62.6263 | 20.3101 | 0.13434 | 62.6263
155 | 0.04886 | 30 | 30 | 30 | 1000000000 | 1000000000 | 1000000000 | 1000000000 | 1000000000 | 1000000000 | 1000000000 | 1000000000 | 1000000000 | 1000000000 | 1000000000 | 1000000000 | 1000000000 | 1000000000 | 1000000000 | 1000000000 | 1000000000 | 1000000000 | 1000000000 | 1000000000 | 1000000000 | 1000000000 | 1000000000 | 1000000000 | 1000000000 | 1000000000 | 1000000000 | 1000000000 | 1000000000 | 1000000000 | 1000000000 | 1000000000 | 1000000000 | 1000000000 | 1000000000 | 1000000000 | 1000000000 | 1000000000 | 1000000000 | 1000000000 | 1000000000 | 1000000000 | 1000000000 | 1000000000 | 1000000000 | 1000000000 | 62.7942 | 62.7942 | 62.7942 | 62.7942 | 62.7942 | 62.7942 | 62.7942 | 62.7942 | 62.7942 | 62.7942 | 62.7942 | 62.7942 | 62.7942 | 62.7942 | 62.7942 | 62.7942 | 62.7942 | 62.7942 | 62.7942 | 62.7942 | 62.7942 | 62.7942 | 62.7942 | 62.7942 | 62.7942 | 62.7942 | 62.7942 | 62.7942 | 62.7942 | 62.7942 | 62.7942 | 1000000000 | 62.7942 | 21.1497 | 0.13434 | 62.7942
160 | 0.04886 | 30 | 30 | 30 | 1000000000 | 1000000000 | 1000000000 | 1000000000 | 1000000000 | 1000000000 | 1000000000 | 1000000000 | 1000000000 | 1000000000 | 1000000000 | 1000000000 | 1000000000 | 1000000000 | 1000000000 | 1000000000 | 1000000000 | 1000000000 | 1000000000 | 1000000000 | 1000000000 | 1000000000 | 1000000000 | 1000000000 | 1000000000 | 1000000000 | 1000000000 | 1000000000 | 1000000000 | 1000000000 | 1000000000 | 1000000000 | 1000000000 | 1000000000 | 1000000000 | 1000000000 | 1000000000 | 1000000000 | 1000000000 | 1000000000 | 1000000000 | 1000000000 | 1000000000 | 1000000000 | 1000000000 | 1000000000 | 1000000000 | 62.9621 | 62.9621 | 62.9621 | 62.9621 | 62.9621 | 62.9621 | 62.9621 | 62.9621 | 62.9621 | 62.9621 | 62.9621 | 62.9621 | 62.9621 | 62.9621 | 62.9621 | 62.9621 | 62.9621 | 62.9621 | 62.9621 | 62.9621 | 62.9621 | 62.9621 | 62.9621 | 62.9621 | 62.9621 | 62.9621 | 62.9621 | 62.9621 | 62.9621 | 62.9621 | 1000000000 | 62.9621 | 21.9893 | 0.13434 | 62.9621
165 | 0.04886 | 30 | 30 | 30 | 1000000000 | 1000000000 | 1000000000 | 1000000000 | 1000000000 | 1000000000 | 1000000000 | 1000000000 | 1000000000 | 1000000000 | 1000000000 | 1000000000 | 1000000000 | 1000000000 | 1000000000 | 1000000000 | 1000000000 | 1000000000 | 1000000000 | 1000000000 | 1000000000 | 1000000000 | 1000000000 | 1000000000 | 1000000000 | 1000000000 | 1000000000 | 1000000000 | 1000000000 | 1000000000 | 1000000000 | 1000000000 | 1000000000 | 1000000000 | 1000000000 | 1000000000 | 1000000000 | 1000000000 | 1000000000 | 1000000000 | 1000000000 | 1000000000 | 1000000000 | 1000000000 | 1000000000 | 1000000000 | 1000000000 | 1000000000 | 63.13 | 63.13 | 63.13 | 63.13 | 63.13 | 63.13 | 63.13 | 63.13 | 63.13 | 63.13 | 63.13 | 63.13 | 63.13 | 63.13 | 63.13 | 63.13 | 63.13 | 63.13 | 63.13 | 63.13 | 63.13 | 63.13 | 63.13 | 63.13 | 63.13 | 63.13 | 63.13 | 63.13 | 63.13 | 1000000000 | 63.13 | 22.8289 | 0.13434 | 63.13
170 | 0.04886 | 30 | 30 | 30 | 1000000000 | 1000000000 | 1000000000 | 1000000000 | 1000000000 | 1000000000 | 1000000000 | 1000000000 | 1000000000 | 1000000000 | 1000000000 | 1000000000 | 1000000000 | 1000000000 | 1000000000 | 1000000000 | 1000000000 | 1000000000 | 1000000000 | 1000000000 | 1000000000 | 1000000000 | 1000000000 | 1000000000 | 1000000000 | 1000000000 | 1000000000 | 1000000000 | 1000000000 | 1000000000 | 1000000000 | 1000000000 | 1000000000 | 1000000000 | 1000000000 | 1000000000 | 1000000000 | 1000000000 | 1000000000 | 1000000000 | 1000000000 | 1000000000 | 1000000000 | 1000000000 | 1000000000 | 1000000000 | 1000000000 | 1000000000 | 1000000000 | 63.2979 | 63.2979 | 63.2979 | 63.2979 | 63.2979 | 63.2979 | 63.2979 | 63.2979 | 63.2979 | 63.2979 | 63.2979 | 63.2979 | 63.2979 | 63.2979 | 63.2979 | 63.2979 | 63.2979 | 63.2979 | 63.2979 | 63.2979 | 63.2979 | 63.2979 | 63.2979 | 63.2979 | 63.2979 | 63.2979 | 63.2979 | 63.2979 | 1000000000 | 63.2979 | 23.6685 | 0.13434 | 63.2979
175 | 0.04886 | 30 | 30 | 30 | 1000000000 | 1000000000 | 1000000000 | 1000000000 | 1000000000 | 1000000000 | 1000000000 | 1000000000 | 1000000000 | 1000000000 | 1000000000 | 1000000000 | 1000000000 | 1000000000 | 1000000000 | 1000000000 | 1000000000 | 1000000000 | 1000000000 | 1000000000 | 1000000000 | 1000000000 | 1000000000 | 1000000000 | 1000000000 | 1000000000 | 1000000000 | 1000000000 | 1000000000 | 1000000000 | 1000000000 | 1000000000 | 1000000000 | 1000000000 | 1000000000 | 1000000000 | 1000000000 | 1000000000 | 1000000000 | 1000000000 | 1000000000 | 1000000000 | 1000000000 | 1000000000 | 1000000000 | 1000000000 | 1000000000 | 1000000000 | 1000000000 | 1000000000 | 63.4659 | 63.4659 | 63.4659 | 63.4659 | 63.4659 | 63.4659 | 63.4659 | 63.4659 | 63.4659 | 63.4659 | 63.4659 | 63.4659 | 63.4659 | 63.4659 | 63.4659 | 63.4659 | 63.4659 | 63.4659 | 63.4659 | 63.4659 | 63.4659 | 63.4659 | 63.4659 | 63.4659 | 63.4659 | 63.4659 | 63.4659 | 1000000000 | 63.4659 | 24.5081 | 0.13434 | 63.4659
180 | 0.04886 | 30 | 30 | 30 | 1000000000 | 1000000000 | 1000000000 | 1000000000 | 1000000000 | 1000000000 | 1000000000 | 1000000000 | 1000000000 | 1000000000 | 1000000000 | 1000000000 | 1000000000 | 1000000000 | 1000000000 | 1000000000 | 1000000000 | 1000000000 | 1000000000 | 1000000000 | 1000000000 | 1000000000 | 1000000000 | 1000000000 | 1000000000 | 1000000000 | 1000000000 | 1000000000 | 1000000000 | 1000000000 | 1000000000 | 1000000000 | 1000000000 | 1000000000 | 1000000000 | 1000000000 | 1000000000 | 1000000000 | 1000000000 | 1000000000 | 1000000000 | 1000000000 | 1000000000 | 1000000000 | 1000000000 | 1000000000 | 1000000000 | 1000000000 | 1000000000 | 1000000000 | 1000000000 | 63.6338 | 63.6338 | 63.6338 | 63.6338 | 63.6338 | 63.6338 | 63.6338 | 63.6338 | 63.6338 | 63.6338 | 63.6338 | 63.6338 | 63.6338 | 63.6338 | 63.6338 | 63.6338 | 63.6338 | 63.6338 | 63.6338 | 63.6338 | 63.6338 | 63.6338 | 63.6338 | 63.6338 | 63.6338 | 63.6338 | 1000000000 | 63.6338 | 25.3477 | 0.13434 | 63.6338
185 | 0.04886 | 30 | 30 | 30 | 1000000000 | 1000000000 | 1000000000 | 1000000000 | 1000000000 | 1000000000 | 1000000000 | 1000000000 | 1000000000 | 1000000000 | 1000000000 | 1000000000 | 1000000000 | 1000000000 | 1000000000 | 1000000000 | 1000000000 | 1000000000 | 1000000000 | 1000000000 | 1000000000 | 1000000000 | 1000000000 | 1000000000 | 1000000000 | 1000000000 | 1000000000 | 1000000000 | 1000000000 | 1000000000 | 1000000000 | 1000000000 | 1000000000 | 1000000000 | 1000000000 | 1000000000 | 1000000000 | 1000000000 | 1000000000 | 1000000000 | 1000000000 | 1000000000 | 1000000000 | 1000000000 | 1000000000 | 1000000000 | 1000000000 | 1000000000 | 1000000000 | 1000000000 | 1000000000 | 1000000000 | 63.8017 | 63.8017 | 63.8017 | 63.8017 | 63.8017 | 63.8017 | 63.8017 | 63.8017 | 63.8017 | 63.8017 | 63.8017 | 63.8017 | 63.8017 | 63.8017 | 63.8017 | 63.8017 | 63.8017 | 63.8017 | 63.8017 | 63.8017 | 63.8017 | 63.8017 | 63.8017 | 63.8017 | 63.8017 | 1000000000 | 63.8017 | 26.1873 | 0.13434 | 63.8017
190 | 0.04886 | 30 | 30 | 30 | 1000000000 | 1000000000 | 1000000000 | 1000000000 | 1000000000 | 1000000000 | 1000000000 | 1000000000 | 1000000000 | 1000000000 | 1000000000 | 1000000000 | 1000000000 | 1000000000 | 1000000000 | 1000000000 | 1000000000 | 1000000000 | 1000000000 | 1000000000 | 1000000000 | 1000000000 | 1000000000 | 1000000000 | 1000000000 | 1000000000 | 1000000000 | 1000000000 | 1000000000 | 1000000000 | 1000000000 | 1000000000 | 1000000000 | 1000000000 | 1000000000 | 1000000000 | 1000000000 | 1000000000 | 1000000000 | 1000000000 | 1000000000 | 1000000000 | 1000000000 | 1000000000 | 1000000000 | 1000000000 | 1000000000 | 1000000000 | 1000000000 | 1000000000 | 1000000000 | 1000000000 | 1000000000 | 63.9696 | 63.9696 | 63.9696 | 63.9696 | 63.9696 | 63.9696 | 63.9696 | 63.9696 | 63.9696 | 63.9696 | 63.9696 | 63.9696 | 63.9696 | 63.9696 | 63.9696 | 63.9696 | 63.9696 | 63.9696 | 63.9696 | 63.9696 | 63.9696 | 63.9696 | 63.9696 | 63.9696 | 1000000000 | 63.9696 | 27.0269 | 0.13434 | 63.9696
195 | 0.04886 | 30 | 30 | 30 | 1000000000 | 1000000000 | 1000000000 | 1000000000 | 1000000000 | 1000000000 | 1000000000 | 1000000000 | 1000000000 | 1000000000 | 1000000000 | 1000000000 | 1000000000 | 1000000000 | 1000000000 | 1000000000 | 1000000000 | 1000000000 | 1000000000 | 1000000000 | 1000000000 | 1000000000 | 1000000000 | 1000000000 | 1000000000 | 1000000000 | 1000000000 | 1000000000 | 1000000000 | 1000000000 | 1000000000 | 1000000000 | 1000000000 | 1000000000 | 1000000000 | 1000000000 | 1000000000 | 1000000000 | 1000000000 | 1000000000 | 1000000000 | 1000000000 | 1000000000 | 1000000000 | 1000000000 | 1000000000 | 1000000000 | 1000000000 | 1000000000 | 1000000000 | 1000000000 | 1000000000 | 1000000000 | 1000000000 | 64.1375 | 64.1375 | 64.1375 | 64.1375 | 64.1375 | 64.1375 | 64.1375 | 64.1375 | 64.1375 | 64.1375 | 64.1375 | 64.1375 | 64.1375 | 64.1375 | 64.1375 | 64.1375 | 64.1375 | 64.1375 | 64.1375 | 64.1375 | 64.1375 | 64.1375 | 64.1375 | 1000000000 | 64.1375 | 27.8665 | 0.13434 | 64.1375
200 | 0.04886 | 30 | 30 | 30 | 1000000000 | 1000000000 | 1000000000 | 1000000000 | 1000000000 | 1000000000 | 1000000000 | 1000000000 | 1000000000 | 1000000000 | 1000000000 | 1000000000 | 1000000000 | 1000000000 | 1000000000 | 1000000000 | 1000000000 | 1000000000 | 1000000000 | 1000000000 | 1000000000 | 1000000000 | 1000000000 | 1000000000 | 1000000000 | 1000000000 | 1000000000 | 1000000000 | 1000000000 | 1000000000 | 1000000000 | 1000000000 | 1000000000 | 1000000000 | 1000000000 | 1000000000 | 1000000000 | 1000000000 | 1000000000 | 1000000000 | 1000000000 | 1000000000 | 1000000000 | 1000000000 | 1000000000 | 1000000000 | 1000000000 | 1000000000 | 1000000000 | 1000000000 | 1000000000 | 1000000000 | 1000000000 | 1000000000 | 1000000000 | 64.3055 | 64.3055 | 64.3055 | 64.3055 | 64.3055 | 64.3055 | 64.3055 | 64.3055 | 64.3055 | 64.3055 | 64.3055 | 64.3055 | 64.3055 | 64.3055 | 64.3055 | 64.3055 | 64.3055 | 64.3055 | 64.3055 | 64.3055 | 64.3055 | 64.3055 | 1000000000 | 64.3055 | 28.7061 | 0.13434 | 64.3055
205 | 0.04886 | 30 | 30 | 30 | 1000000000 | 1000000000 | 1000000000 | 1000000000 | 1000000000 | 1000000000 | 1000000000 | 1000000000 | 1000000000 | 1000000000 | 1000000000 | 1000000000 | 1000000000 | 1000000000 | 1000000000 | 1000000000 | 1000000000 | 1000000000 | 1000000000 | 1000000000 | 1000000000 | 1000000000 | 1000000000 | 1000000000 | 1000000000 | 1000000000 | 1000000000 | 1000000000 | 1000000000 | 1000000000 | 1000000000 | 1000000000 | 1000000000 | 1000000000 | 1000000000 | 1000000000 | 1000000000 | 1000000000 | 1000000000 | 1000000000 | 1000000000 | 1000000000 | 1000000000 | 1000000000 | 1000000000 | 1000000000 | 1000000000 | 1000000000 | 1000000000 | 1000000000 | 1000000000 | 1000000000 | 1000000000 | 1000000000 | 1000000000 | 1000000000 | 64.4734 | 64.4734 | 64.4734 | 64.4734 | 64.4734 | 64.4734 | 64.4734 | 64.4734 | 64.4734 | 64.4734 | 64.4734 | 64.4734 | 64.4734 | 64.4734 | 64.4734 | 64.4734 | 64.4734 | 64.4734 | 64.4734 | 64.4734 | 64.4734 | 1000000000 | 64.4734 | 29.5458 | 0.13434 | 64.4734
210 | 0.04886 | 30 | 30 | 30 | 1000000000 | 1000000000 | 1000000000 | 1000000000 | 1000000000 | 1000000000 | 1000000000 | 1000000000 | 1000000000 | 1000000000 | 1000000000 | 1000000000 | 1000000000 | 1000000000 | 1000000000 | 1000000000 | 1000000000 | 1000000000 | 1000000000 | 1000000000 | 1000000000 | 1000000000 | 1000000000 | 1000000000 | 1000000000 | 1000000000 | 1000000000 | 1000000000 | 1000000000 | 1000000000 | 1000000000 | 1000000000 | 1000000000 | 1000000000 | 1000000000 | 1000000000 | 1000000000 | 1000000000 | 1000000000 | 1000000000 | 1000000000 | 1000000000 | 1000000000 | 1000000000 | 1000000000 | 1000000000 | 1000000000 | 1000000000 | 1000000000 | 1000000000 | 1000000000 | 1000000000 | 1000000000 | 1000000000 | 1000000000 | 1000000000 | 1000000000 | 64.6413 | 64.6413 | 64.6413 | 64.6413 | 64.6413 | 64.6413 | 64.6413 | 64.6413 | 64.6413 | 64.6413 | 64.6413 | 64.6413 | 64.6413 | 64.6413 | 64.6413 | 64.6413 | 64.6413 | 64.6413 | 64.6413 | 64.6413 | 1000000000 | 64.6413 | 30.3854 | 0.13434 | 64.6413
215 | 0.04886 | 30 | 30 | 30 | 1000000000 | 1000000000 | 1000000000 | 1000000000 | 1000000000 | 1000000000 | 1000000000 | 1000000000 | 1000000000 | 1000000000 | 1000000000 | 1000000000 | 1000000000 | 1000000000 | 1000000000 | 1000000000 | 1000000000 | 1000000000 | 1000000000 | 1000000000 | 1000000000 | 1000000000 | 1000000000 | 1000000000 | 1000000000 | 1000000000 | 1000000000 | 1000000000 | 1000000000 | 1000000000 | 1000000000 | 1000000000 | 1000000000 | 1000000000 | 1000000000 | 1000000000 | 1000000000 | 1000000000 | 1000000000 | 1000000000 | 1000000000 | 1000000000 | 1000000000 | 1000000000 | 1000000000 | 1000000000 | 1000000000 | 1000000000 | 1000000000 | 1000000000 | 1000000000 | 1000000000 | 1000000000 | 1000000000 | 1000000000 | 1000000000 | 1000000000 | 1000000000 | 64.8092 | 64.8092 | 64.8092 | 64.8092 | 64.8092 | 64.8092 | 64.8092 | 64.8092 | 64.8092 | 64.8092 | 64.8092 | 64.8092 | 64.8092 | 64.8092 | 64.8092 | 64.8092 | 64.8092 | 64.8092 | 64.8092 | 1000000000 | 64.8092 | 31.225 | 0.13434 | 64.8092
220 | 0.04886 | 30 | 30 | 30 | 1000000000 | 1000000000 | 1000000000 | 1000000000 | 1000000000 | 1000000000 | 1000000000 | 1000000000 | 1000000000 | 1000000000 | 1000000000 | 1000000000 | 1000000000 | 1000000000 | 1000000000 | 1000000000 | 1000000000 | 1000000000 | 1000000000 | 1000000000 | 1000000000 | 1000000000 | 1000000000 | 1000000000 | 1000000000 | 1000000000 | 1000000000 | 1000000000 | 1000000000 | 1000000000 | 1000000000 | 1000000000 | 1000000000 | 1000000000 | 1000000000 | 1000000000 | 1000000000 | 1000000000 | 1000000000 | 1000000000 | 1000000000 | 1000000000 | 1000000000 | 1000000000 | 1000000000 | 1000000000 | 1000000000 | 1000000000 | 1000000000 | 1000000000 | 1000000000 | 1000000000 | 1000000000 | 1000000000 | 1000000000 | 1000000000 | 1000000000 | 1000000000 | 1000000000 | 64.9772 | 64.9772 | 64.9772 | 64.9772 | 64.9772 | 64.9772 | 64.9772 | 64.9772 | 64.9772 | 64.9772 | 64.9772 | 64.9772 | 64.9772 | 64.9772 | 64.9772 | 64.9772 | 64.9772 | 64.9772 | 1000000000 | 64.9772 | 32.0646 | 0.13434 | 64.9772
225 | 0.04886 | 30 | 30 | 30 | 1000000000 | 1000000000 | 1000000000 | 1000000000 | 1000000000 | 1000000000 | 1000000000 | 1000000000 | 1000000000 | 1000000000 | 1000000000 | 1000000000 | 1000000000 | 1000000000 | 1000000000 | 1000000000 | 1000000000 | 1000000000 | 1000000000 | 1000000000 | 1000000000 | 1000000000 | 1000000000 | 1000000000 | 1000000000 | 1000000000 | 1000000000 | 1000000000 | 1000000000 | 1000000000 | 1000000000 | 1000000000 | 1000000000 | 1000000000 | 1000000000 | 1000000000 | 1000000000 | 1000000000 | 1000000000 | 1000000000 | 1000000000 | 1000000000 | 1000000000 | 1000000000 | 1000000000 | 1000000000 | 1000000000 | 1000000000 | 1000000000 | 1000000000 | 1000000000 | 1000000000 | 1000000000 | 1000000000 | 1000000000 | 1000000000 | 1000000000 | 1000000000 | 1000000000 | 1000000000 | 65.1451 | 65.1451 | 65.1451 | 65.1451 | 65.1451 | 65.1451 | 65.1451 | 65.1451 | 65.1451 | 65.1451 | 65.1451 | 65.1451 | 65.1451 | 65.1451 | 65.1451 | 65.1451 | 65.1451 | 1000000000 | 65.1451 | 32.9042 | 0.13434 | 65.1451
230 | 0.04886 | 30 | 30 | 30 | 1000000000 | 1000000000 | 1000000000 | 1000000000 | 1000000000 | 1000000000 | 1000000000 | 1000000000 | 1000000000 | 1000000000 | 1000000000 | 1000000000 | 1000000000 | 1000000000 | 1000000000 | 1000000000 | 1000000000 | 1000000000 | 1000000000 | 1000000000 | 1000000000 | 1000000000 | 1000000000 | 1000000000 | 1000000000 | 1000000000 | 1000000000 | 1000000000 | 1000000000 | 1000000000 | 1000000000 | 1000000000 | 1000000000 | 1000000000 | 1000000000 | 1000000000 | 1000000000 | 1000000000 | 1000000000 | 1000000000 | 1000000000 | 1000000000 | 1000000000 | 1000000000 | 1000000000 | 1000000000 | 1000000000 | 1000000000 | 1000000000 | 1000000000 | 1000000000 | 1000000000 | 1000000000 | 1000000000 | 1000000000 | 1000000000 | 1000000000 | 1000000000 | 1000000000 | 1000000000 | 1000000000 | 65.313 | 65.313 | 65.313 | 65.313 | 65.313 | 65.313 | 65.313 | 65.313 | 65.313 | 65.313 | 65.313 | 65.313 | 65.313 | 65.313 | 65.313 | 65.313 | 1000000000 | 65.313 | 33.7438 | 0.13434 | 65.313
235 | 0.04886 | 30 | 30 | 30 | 1000000000 | 1000000000 | 1000000000 | 1000000000 | 1000000000 | 1000000000 | 1000000000 | 1000000000 | 1000000000 | 1000000000 | 1000000000 | 1000000000 | 1000000000 | 1000000000 | 1000000000 | 1000000000 | 1000000000 | 1000000000 | 1000000000 | 1000000000 | 1000000000 | 1000000000 | 1000000000 | 1000000000 | 1000000000 | 1000000000 | 1000000000 | 1000000000 | 1000000000 | 1000000000 | 1000000000 | 1000000000 | 1000000000 | 1000000000 | 1000000000 | 1000000000 | 1000000000 | 1000000000 | 1000000000 | 1000000000 | 1000000000 | 1000000000 | 1000000000 | 1000000000 | 1000000000 | 1000000000 | 1000000000 | 1000000000 | 1000000000 | 1000000000 | 1000000000 | 1000000000 | 1000000000 | 1000000000 | 1000000000 | 1000000000 | 1000000000 | 1000000000 | 1000000000 | 1000000000 | 1000000000 | 1000000000 | 65.4809 | 65.4809 | 65.4809 | 65.4809 | 65.4809 | 65.4809 | 65.4809 | 65.4809 | 65.4809 | 65.4809 | 65.4809 | 65.4809 | 65.4809 | 65.4809 | 65.4809 | 1000000000 | 65.4809 | 34.5834 | 0.13434 | 65.4809
240 | 0.04886 | 30 | 30 | 30 | 1000000000 | 1000000000 | 1000000000 | 1000000000 | 1000000000 | 1000000000 | 1000000000 | 1000000000 | 1000000000 | 1000000000 | 1000000000 | 1000000000 | 1000000000 | 1000000000 | 1000000000 | 1000000000 | 1000000000 | 1000000000 | 1000000000 | 1000000000 | 1000000000 | 1000000000 | 1000000000 | 1000000000 | 1000000000 | 1000000000 | 1000000000 | 1000000000 | 1000000000 | 1000000000 | 1000000000 | 1000000000 | 1000000000 | 1000000000 | 1000000000 | 1000000000 | 1000000000 | 1000000000 | 1000000000 | 1000000000 | 1000000000 | 1000000000 | 1000000000 | 1000000000 | 1000000000 | 1000000000 | 1000000000 | 1000000000 | 1000000000 | 1000000000 | 1000000000 | 1000000000 | 1000000000 | 1000000000 | 1000000000 | 1000000000 | 1000000000 | 1000000000 | 1000000000 | 1000000000 | 1000000000 | 1000000000 | 1000000000 | 65.6488 | 65.6488 | 65.6488 | 65.6488 | 65.6488 | 65.6488 | 65.6488 | 65.6488 | 65.6488 | 65.6488 | 65.6488 | 65.6488 | 65.6488 | 65.6488 | 1000000000 | 65.6488 | 35.423 | 0.13434 | 65.6488
245 | 0.04886 | 30 | 30 | 30 | 1000000000 | 1000000000 | 1000000000 | 1000000000 | 1000000000 | 1000000000 | 1000000000 | 1000000000 | 1000000000 | 1000000000 | 1000000000 | 1000000000 | 1000000000 | 1000000000 | 1000000000 | 1000000000 | 1000000000 | 1000000000 | 1000000000 | 1000000000 | 1000000000 | 1000000000 | 1000000000 | 1000000000 | 1000000000 | 1000000000 | 1000000000 | 1000000000 | 1000000000 | 1000000000 | 1000000000 | 1000000000 | 1000000000 | 1000000000 | 1000000000 | 1000000000 | 1000000000 | 1000000000 | 1000000000 | 1000000000 | 1000000000 | 1000000000 | 1000000000 | 1000000000 | 1000000000 | 1000000000 | 1000000000 | 1000000000 | 1000000000 | 1000000000 | 1000000000 | 1000000000 | 1000000000 | 1000000000 | 1000000000 | 1000000000 | 1000000000 | 1000000000 | 1000000000 | 1000000000 | 1000000000 | 1000000000 | 1000000000 | 1000000000 | 65.8168 | 65.8168 | 65.8168 | 65.8168 | 65.8168 | 65.8168 | 65.8168 | 65.8168 | 65.8168 | 65.8168 | 65.8168 | 65.8168 | 65.8168 | 1000000000 | 65.8168 | 36.2626 | 0.13434 | 65.8168
250 | 0.04886 | 30 | 30 | 30 | 1000000000 | 1000000000 | 1000000000 | 1000000000 | 1000000000 | 1000000000 | 1000000000 | 1000000000 | 1000000000 | 1000000000 | 1000000000 | 1000000000 | 1000000000 | 1000000000 | 1000000000 | 1000000000 | 1000000000 | 1000000000 | 1000000000 | 1000000000 | 1000000000 | 1000000000 | 1000000000 | 1000000000 | 1000000000 | 1000000000 | 1000000000 | 1000000000 | 1000000000 | 1000000000 | 1000000000 | 1000000000 | 1000000000 | 1000000000 | 1000000000 | 1000000000 | 1000000000 | 1000000000 | 1000000000 | 1000000000 | 1000000000 | 1000000000 | 1000000000 | 1000000000 | 1000000000 | 1000000000 | 1000000000 | 1000000000 | 1000000000 | 1000000000 | 1000000000 | 1000000000 | 1000000000 | 1000000000 | 1000000000 | 1000000000 | 1000000000 | 1000000000 | 1000000000 | 1000000000 | 1000000000 | 1000000000 | 1000000000 | 1000000000 | 1000000000 | 65.9847 | 65.9847 | 65.9847 | 65.9847 | 65.9847 | 65.9847 | 65.9847 | 65.9847 | 65.9847 | 65.9847 | 65.9847 | 65.9847 | 1000000000 | 65.9847 | 37.1022 | 0.13434 | 65.9847
255 | 0.04886 | 30 | 30 | 30 | 1000000000 | 1000000000 | 1000000000 | 1000000000 | 1000000000 | 1000000000 | 1000000000 | 1000000000 | 1000000000 | 1000000000 | 1000000000 | 1000000000 | 1000000000 | 1000000000 | 1000000000 | 1000000000 | 1000000000 | 1000000000 | 1000000000 | 1000000000 | 1000000000 | 1000000000 | 1000000000 | 1000000000 | 1000000000 | 1000000000 | 1000000000 | 1000000000 | 1000000000 | 1000000000 | 1000000000 | 1000000000 | 1000000000 | 1000000000 | 1000000000 | 1000000000 | 1000000000 | 1000000000 | 1000000000 | 1000000000 | 1000000000 | 1000000000 | 1000000000 | 1000000000 | 1000000000 | 1000000000 | 1000000000 | 1000000000 | 1000000000 | 1000000000 | 1000000000 | 1000000000 | 1000000000 | 1000000000 | 1000000000 | 1000000000 | 1000000000 | 1000000000 | 1000000000 | 1000000000 | 1000000000 | 1000000000 | 1000000000 | 1000000000 | 1000000000 | 1000000000 | 66.1526 | 66.1526 | 66.1526 | 66.1526 | 66.1526 | 66.1526 | 66.1526 | 66.1526 | 66.1526 | 66.1526 | 66.1526 | 1000000000 | 66.1526 | 37.9418 | 0.13434 | 66.1526
260 | 0.04886 | 30 | 30 | 30 | 1000000000 | 1000000000 | 1000000000 | 1000000000 | 1000000000 | 1000000000 | 1000000000 | 1000000000 | 1000000000 | 1000000000 | 1000000000 | 1000000000 | 1000000000 | 1000000000 | 1000000000 | 1000000000 | 1000000000 | 1000000000 | 1000000000 | 1000000000 | 1000000000 | 1000000000 | 1000000000 | 1000000000 | 1000000000 | 1000000000 | 1000000000 | 1000000000 | 1000000000 | 1000000000 | 1000000000 | 1000000000 | 1000000000 | 1000000000 | 1000000000 | 1000000000 | 1000000000 | 1000000000 | 1000000000 | 1000000000 | 1000000000 | 1000000000 | 1000000000 | 1000000000 | 1000000000 | 1000000000 | 1000000000 | 1000000000 | 1000000000 | 1000000000 | 1000000000 | 1000000000 | 1000000000 | 1000000000 | 1000000000 | 1000000000 | 1000000000 | 1000000000 | 1000000000 | 1000000000 | 1000000000 | 1000000000 | 1000000000 | 1000000000 | 1000000000 | 1000000000 | 1000000000 | 66.3205 | 66.3205 | 66.3205 | 66.3205 | 66.3205 | 66.3205 | 66.3205 | 66.3205 | 66.3205 | 66.3205 | 1000000000 | 66.3205 | 38.7814 | 0.13434 | 66.3205
265 | 0.04886 | 30 | 30 | 30 | 1000000000 | 1000000000 | 1000000000 | 1000000000 | 1000000000 | 1000000000 | 1000000000 | 1000000000 | 1000000000 | 1000000000 | 1000000000 | 1000000000 | 1000000000 | 1000000000 | 1000000000 | 1000000000 | 1000000000 | 1000000000 | 1000000000 | 1000000000 | 1000000000 | 1000000000 | 1000000000 | 1000000000 | 1000000000 | 1000000000 | 1000000000 | 1000000000 | 1000000000 | 1000000000 | 1000000000 | 1000000000 | 1000000000 | 1000000000 | 1000000000 | 1000000000 | 1000000000 | 1000000000 | 1000000000 | 1000000000 | 1000000000 | 1000000000 | 1000000000 | 1000000000 | 1000000000 | 1000000000 | 1000000000 | 1000000000 | 1000000000 | 1000000000 | 1000000000 | 1000000000 | 1000000000 | 1000000000 | 1000000000 | 1000000000 | 1000000000 | 1000000000 | 1000000000 | 1000000000 | 1000000000 | 1000000000 | 1000000000 | 1000000000 | 1000000000 | 1000000000 | 1000000000 | 1000000000 | 66.4884 | 66.4884 | 66.4884 | 66.4884 | 66.4884 | 66.4884 | 66.4884 | 66.4884 | 66.4884 | 1000000000 | 66.4884 | 39.621 | 0.13434 | 66.4884
270 | 0.04886 | 30 | 30 | 30 | 1000000000 | 1000000000 | 1000000000 | 1000000000 | 1000000000 | 1000000000 | 1000000000 | 1000000000 | 1000000000 | 1000000000 | 1000000000 | 1000000000 | 1000000000 | 1000000000 | 1000000000 | 1000000000 | 1000000000 | 1000000000 | 1000000000 | 1000000000 | 1000000000 | 1000000000 | 1000000000 | 1000000000 | 1000000000 | 1000000000 | 1000000000 | 1000000000 | 1000000000 | 1000000000 | 1000000000 | 1000000000 | 1000000000 | 1000000000 | 1000000000 | 1000000000 | 1000000000 | 1000000000 | 1000000000 | 1000000000 | 1000000000 | 1000000000 | 1000000000 | 1000000000 | 1000000000 | 1000000000 | 1000000000 | 1000000000 | 1000000000 | 1000000000 | 1000000000 | 1000000000 | 1000000000 | 1000000000 | 1000000000 | 1000000000 | 1000000000 | 1000000000 | 1000000000 | 1000000000 | 1000000000 | 1000000000 | 1000000000 | 1000000000 | 1000000000 | 1000000000 | 1000000000 | 1000000000 | 1000000000 | 66.6564 | 66.6564 | 66.6564 | 66.6564 | 66.6564 | 66.6564 | 66.6564 | 66.6564 | 1000000000 | 66.6564 | 40.4606 | 0.13434 | 66.6564
275 | 0.04886 | 30 | 30 | 30 | 1000000000 | 1000000000 | 1000000000 | 1000000000 | 1000000000 | 1000000000 | 1000000000 | 1000000000 | 1000000000 | 1000000000 | 1000000000 | 1000000000 | 1000000000 | 1000000000 | 1000000000 | 1000000000 | 1000000000 | 1000000000 | 1000000000 | 1000000000 | 1000000000 | 1000000000 | 1000000000 | 1000000000 | 1000000000 | 1000000000 | 1000000000 | 1000000000 | 1000000000 | 1000000000 | 1000000000 | 1000000000 | 1000000000 | 1000000000 | 1000000000 | 1000000000 | 1000000000 | 1000000000 | 1000000000 | 1000000000 | 1000000000 | 1000000000 | 1000000000 | 1000000000 | 1000000000 | 1000000000 | 1000000000 | 1000000000 | 1000000000 | 1000000000 | 1000000000 | 1000000000 | 1000000000 | 1000000000 | 1000000000 | 1000000000 | 1000000000 | 1000000000 | 1000000000 | 1000000000 | 1000000000 | 1000000000 | 1000000000 | 1000000000 | 1000000000 | 1000000000 | 1000000000 | 1000000000 | 1000000000 | 1000000000 | 66.8243 | 66.8243 | 66.8243 | 66.8243 | 66.8243 | 66.8243 | 66.8243 | 1000000000 | 66.8243 | 41.3002 | 0.13434 | 66.8243
280 | 0.04886 | 30 | 30 | 30 | 1000000000 | 1000000000 | 1000000000 | 1000000000 | 1000000000 | 1000000000 | 1000000000 | 1000000000 | 1000000000 | 1000000000 | 1000000000 | 1000000000 | 1000000000 | 1000000000 | 1000000000 | 1000000000 | 1000000000 | 1000000000 | 1000000000 | 1000000000 | 1000000000 | 1000000000 | 1000000000 | 1000000000 | 1000000000 | 1000000000 | 1000000000 | 1000000000 | 1000000000 | 1000000000 | 1000000000 | 1000000000 | 1000000000 | 1000000000 | 1000000000 | 1000000000 | 1000000000 | 1000000000 | 1000000000 | 1000000000 | 1000000000 | 1000000000 | 1000000000 | 1000000000 | 1000000000 | 1000000000 | 1000000000 | 1000000000 | 1000000000 | 1000000000 | 1000000000 | 1000000000 | 1000000000 | 1000000000 | 1000000000 | 1000000000 | 1000000000 | 1000000000 | 1000000000 | 1000000000 | 1000000000 | 1000000000 | 1000000000 | 1000000000 | 1000000000 | 1000000000 | 1000000000 | 1000000000 | 1000000000 | 1000000000 | 1000000000 | 66.9922 | 66.9922 | 66.9922 | 66.9922 | 66.9922 | 66.9922 | 1000000000 | 66.9922 | 42.1399 | 0.13434 | 66.9922
285 | 0.04886 | 30 | 30 | 30 | 1000000000 | 1000000000 | 1000000000 | 1000000000 | 1000000000 | 1000000000 | 1000000000 | 1000000000 | 1000000000 | 1000000000 | 1000000000 | 1000000000 | 1000000000 | 1000000000 | 1000000000 | 1000000000 | 1000000000 | 1000000000 | 1000000000 | 1000000000 | 1000000000 | 1000000000 | 1000000000 | 1000000000 | 1000000000 | 1000000000 | 1000000000 | 1000000000 | 1000000000 | 1000000000 | 1000000000 | 1000000000 | 1000000000 | 1000000000 | 1000000000 | 1000000000 | 1000000000 | 1000000000 | 1000000000 | 1000000000 | 1000000000 | 1000000000 | 1000000000 | 1000000000 | 1000000000 | 1000000000 | 1000000000 | 1000000000 | 1000000000 | 1000000000 | 1000000000 | 1000000000 | 1000000000 | 1000000000 | 1000000000 | 1000000000 | 1000000000 | 1000000000 | 1000000000 | 1000000000 | 1000000000 | 1000000000 | 1000000000 | 1000000000 | 1000000000 | 1000000000 | 1000000000 | 1000000000 | 1000000000 | 1000000000 | 1000000000 | 1000000000 | 67.1601 | 67.1601 | 67.1601 | 67.1601 | 67.1601 | 1000000000 | 67.1601 | 42.9795 | 0.13434 | 67.1601
290 | 0.04886 | 30 | 30 | 30 | 1000000000 | 1000000000 | 1000000000 | 1000000000 | 1000000000 | 1000000000 | 1000000000 | 1000000000 | 1000000000 | 1000000000 | 1000000000 | 1000000000 | 1000000000 | 1000000000 | 1000000000 | 1000000000 | 1000000000 | 1000000000 | 1000000000 | 1000000000 | 1000000000 | 1000000000 | 1000000000 | 1000000000 | 1000000000 | 1000000000 | 1000000000 | 1000000000 | 1000000000 | 1000000000 | 1000000000 | 1000000000 | 1000000000 | 1000000000 | 1000000000 | 1000000000 | 1000000000 | 1000000000 | 1000000000 | 1000000000 | 1000000000 | 1000000000 | 1000000000 | 1000000000 | 1000000000 | 1000000000 | 1000000000 | 1000000000 | 1000000000 | 1000000000 | 1000000000 | 1000000000 | 1000000000 | 1000000000 | 1000000000 | 1000000000 | 1000000000 | 1000000000 | 1000000000 | 1000000000 | 1000000000 | 1000000000 | 1000000000 | 1000000000 | 1000000000 | 1000000000 | 1000000000 | 1000000000 | 1000000000 | 1000000000 | 1000000000 | 1000000000 | 1000000000 | 67.3281 | 67.3281 | 67.3281 | 67.3281 | 1000000000 | 67.3281 | 43.8191 | 0.13434 | 67.3281
295 | 0.04886 | 30 | 30 | 30 | 1000000000 | 1000000000 | 1000000000 | 1000000000 | 1000000000 | 1000000000 | 1000000000 | 1000000000 | 1000000000 | 1000000000 | 1000000000 | 1000000000 | 1000000000 | 1000000000 | 1000000000 | 1000000000 | 1000000000 | 1000000000 | 1000000000 | 1000000000 | 1000000000 | 1000000000 | 1000000000 | 1000000000 | 1000000000 | 1000000000 | 1000000000 | 1000000000 | 1000000000 | 1000000000 | 1000000000 | 1000000000 | 1000000000 | 1000000000 | 1000000000 | 1000000000 | 1000000000 | 1000000000 | 1000000000 | 1000000000 | 1000000000 | 1000000000 | 1000000000 | 1000000000 | 1000000000 | 1000000000 | 1000000000 | 1000000000 | 1000000000 | 1000000000 | 1000000000 | 1000000000 | 1000000000 | 1000000000 | 1000000000 | 1000000000 | 1000000000 | 1000000000 | 1000000000 | 1000000000 | 1000000000 | 1000000000 | 1000000000 | 1000000000 | 1000000000 | 1000000000 | 1000000000 | 1000000000 | 1000000000 | 1000000000 | 1000000000 | 1000000000 | 1000000000 | 1000000000 | 67.496 | 67.496 | 67.496 | 1000000000 | 67.496 | 44.6587 | 0.13434 | 67.496
300 | 0.04886 | 30 | 30 | 30 | 1000000000 | 1000000000 | 1000000000 | 1000000000 | 1000000000 | 1000000000 | 1000000000 | 1000000000 | 1000000000 | 1000000000 | 1000000000 | 1000000000 | 1000000000 | 1000000000 | 1000000000 | 1000000000 | 1000000000 | 1000000000 | 1000000000 | 1000000000 | 1000000000 | 1000000000 | 1000000000 | 1000000000 | 1000000000 | 1000000000 | 1000000000 | 1000000000 | 1000000000 | 1000000000 | 1000000000 | 1000000000 | 1000000000 | 1000000000 | 1000000000 | 1000000000 | 1000000000 | 1000000000 | 1000000000 | 1000000000 | 1000000000 | 1000000000 | 1000000000 | 1000000000 | 1000000000 | 1000000000 | 1000000000 | 1000000000 | 1000000000 | 1000000000 | 1000000000 | 1000000000 | 1000000000 | 1000000000 | 1000000000 | 1000000000 | 1000000000 | 1000000000 | 1000000000 | 1000000000 | 1000000000 | 1000000000 | 1000000000 | 1000000000 | 1000000000 | 1000000000 | 1000000000 | 1000000000 | 1000000000 | 1000000000 | 1000000000 | 1000000000 | 1000000000 | 1000000000 | 1000000000 | 67.6639 | 67.6639 | 1000000000 | 67.6639 | 45.4983 | 0.13434 | 67.6639
305 | 0.04886 | 30 | 30 | 30 | 1000000000 | 1000000000 | 1000000000 | 1000000000 | 1000000000 | 1000000000 | 1000000000 | 1000000000 | 1000000000 | 1000000000 | 1000000000 | 1000000000 | 1000000000 | 1000000000 | 1000000000 | 1000000000 | 1000000000 | 1000000000 | 1000000000 | 1000000000 | 1000000000 | 1000000000 | 1000000000 | 1000000000 | 1000000000 | 1000000000 | 1000000000 | 1000000000 | 1000000000 | 1000000000 | 1000000000 | 1000000000 | 1000000000 | 1000000000 | 1000000000 | 1000000000 | 1000000000 | 1000000000 | 1000000000 | 1000000000 | 1000000000 | 1000000000 | 1000000000 | 1000000000 | 1000000000 | 1000000000 | 1000000000 | 1000000000 | 1000000000 | 1000000000 | 1000000000 | 1000000000 | 1000000000 | 1000000000 | 1000000000 | 1000000000 | 1000000000 | 1000000000 | 1000000000 | 1000000000 | 1000000000 | 1000000000 | 1000000000 | 1000000000 | 1000000000 | 1000000000 | 1000000000 | 1000000000 | 1000000000 | 1000000000 | 1000000000 | 1000000000 | 1000000000 | 1000000000 | 1000000000 | 1000000000 | 67.8318 | 1000000000 | 67.8318 | 46.3379 | 0.13434 | 67.8318
310 | 0.04886 | 30 | 30 | 30 | 1000000000 | 1000000000 | 1000000000 | 1000000000 | 1000000000 | 1000000000 | 1000000000 | 1000000000 | 1000000000 | 1000000000 | 1000000000 | 1000000000 | 1000000000 | 1000000000 | 1000000000 | 1000000000 | 1000000000 | 1000000000 | 1000000000 | 1000000000 | 1000000000 | 1000000000 | 1000000000 | 1000000000 | 1000000000 | 1000000000 | 1000000000 | 1000000000 | 1000000000 | 1000000000 | 1000000000 | 1000000000 | 1000000000 | 1000000000 | 1000000000 | 1000000000 | 1000000000 | 1000000000 | 1000000000 | 1000000000 | 1000000000 | 1000000000 | 1000000000 | 1000000000 | 1000000000 | 1000000000 | 1000000000 | 1000000000 | 1000000000 | 1000000000 | 1000000000 | 1000000000 | 1000000000 | 1000000000 | 1000000000 | 1000000000 | 1000000000 | 1000000000 | 1000000000 | 1000000000 | 1000000000 | 1000000000 | 1000000000 | 1000000000 | 1000000000 | 1000000000 | 1000000000 | 1000000000 | 1000000000 | 1000000000 | 1000000000 | 1000000000 | 1000000000 | 1000000000 | 1000000000 | 1000000000 | 1000000000 | 1000000000 | 1000000000 | 47.1775 | 0.13434 | 67.9997
315 | 0.04886 | 30 | 30 | 30 | 1000000000 | 1000000000 | 1000000000 | 1000000000 | 1000000000 | 1000000000 | 1000000000 | 1000000000 | 1000000000 | 1000000000 | 1000000000 | 1000000000 | 1000000000 | 1000000000 | 1000000000 | 1000000000 | 1000000000 | 1000000000 | 1000000000 | 1000000000 | 1000000000 | 1000000000 | 1000000000 | 1000000000 | 1000000000 | 1000000000 | 1000000000 | 1000000000 | 1000000000 | 1000000000 | 1000000000 | 1000000000 | 1000000000 | 1000000000 | 1000000000 | 1000000000 | 1000000000 | 1000000000 | 1000000000 | 1000000000 | 1000000000 | 1000000000 | 1000000000 | 1000000000 | 1000000000 | 1000000000 | 1000000000 | 1000000000 | 1000000000 | 1000000000 | 1000000000 | 1000000000 | 1000000000 | 1000000000 | 1000000000 | 1000000000 | 1000000000 | 1000000000 | 1000000000 | 1000000000 | 1000000000 | 1000000000 | 1000000000 | 1000000000 | 1000000000 | 1000000000 | 1000000000 | 1000000000 | 1000000000 | 1000000000 | 1000000000 | 1000000000 | 1000000000 | 1000000000 | 1000000000 | 1000000000 | 1000000000 | 1000000000 | 1000000000 | 48.0171 | 0.13434 | 68.1677
320 | 0.04886 | 30 | 30 | 30 | 1000000000 | 1000000000 | 1000000000 | 1000000000 | 1000000000 | 1000000000 | 1000000000 | 1000000000 | 1000000000 | 1000000000 | 1000000000 | 1000000000 | 1000000000 | 1000000000 | 1000000000 | 1000000000 | 1000000000 | 1000000000 | 1000000000 | 1000000000 | 1000000000 | 1000000000 | 1000000000 | 1000000000 | 1000000000 | 1000000000 | 1000000000 | 1000000000 | 1000000000 | 1000000000 | 1000000000 | 1000000000 | 1000000000 | 1000000000 | 1000000000 | 1000000000 | 1000000000 | 1000000000 | 1000000000 | 1000000000 | 1000000000 | 1000000000 | 1000000000 | 1000000000 | 1000000000 | 1000000000 | 1000000000 | 1000000000 | 1000000000 | 1000000000 | 1000000000 | 1000000000 | 1000000000 | 1000000000 | 1000000000 | 1000000000 | 1000000000 | 1000000000 | 1000000000 | 1000000000 | 1000000000 | 1000000000 | 1000000000 | 1000000000 | 1000000000 | 1000000000 | 1000000000 | 1000000000 | 1000000000 | 1000000000 | 1000000000 | 1000000000 | 1000000000 | 1000000000 | 1000000000 | 1000000000 | 1000000000 | 1000000000 | 1000000000 | 48.8567 | 0.13434 | 68.3356
325 | 0.04886 | 30 | 30 | 30 | 1000000000 | 1000000000 | 1000000000 | 1000000000 | 1000000000 | 1000000000 | 1000000000 | 1000000000 | 1000000000 | 1000000000 | 1000000000 | 1000000000 | 1000000000 | 1000000000 | 1000000000 | 1000000000 | 1000000000 | 1000000000 | 1000000000 | 1000000000 | 1000000000 | 1000000000 | 1000000000 | 1000000000 | 1000000000 | 1000000000 | 1000000000 | 1000000000 | 1000000000 | 1000000000 | 1000000000 | 1000000000 | 1000000000 | 1000000000 | 1000000000 | 1000000000 | 1000000000 | 1000000000 | 1000000000 | 1000000000 | 1000000000 | 1000000000 | 1000000000 | 1000000000 | 1000000000 | 1000000000 | 1000000000 | 1000000000 | 1000000000 | 1000000000 | 1000000000 | 1000000000 | 1000000000 | 1000000000 | 1000000000 | 1000000000 | 1000000000 | 1000000000 | 1000000000 | 1000000000 | 1000000000 | 1000000000 | 1000000000 | 1000000000 | 1000000000 | 1000000000 | 1000000000 | 1000000000 | 1000000000 | 1000000000 | 1000000000 | 1000000000 | 1000000000 | 1000000000 | 1000000000 | 1000000000 | 1000000000 | 1000000000 | 1000000000 | 49.6963 | 0.13434 | 68.5035
330 | 0.04886 | 30 | 30 | 30 | 1000000000 | 1000000000 | 1000000000 | 1000000000 | 1000000000 | 1000000000 | 1000000000 | 1000000000 | 1000000000 | 1000000000 | 1000000000 | 1000000000 | 1000000000 | 1000000000 | 1000000000 | 1000000000 | 1000000000 | 1000000000 | 1000000000 | 1000000000 | 1000000000 | 1000000000 | 1000000000 | 1000000000 | 1000000000 | 1000000000 | 1000000000 | 1000000000 | 1000000000 | 1000000000 | 1000000000 | 1000000000 | 1000000000 | 1000000000 | 1000000000 | 1000000000 | 1000000000 | 1000000000 | 1000000000 | 1000000000 | 1000000000 | 1000000000 | 1000000000 | 1000000000 | 1000000000 | 1000000000 | 1000000000 | 1000000000 | 1000000000 | 1000000000 | 1000000000 | 1000000000 | 1000000000 | 1000000000 | 1000000000 | 1000000000 | 1000000000 | 1000000000 | 1000000000 | 1000000000 | 1000000000 | 1000000000 | 1000000000 | 1000000000 | 1000000000 | 1000000000 | 1000000000 | 1000000000 | 1000000000 | 1000000000 | 1000000000 | 1000000000 | 1000000000 | 1000000000 | 1000000000 | 1000000000 | 1000000000 | 1000000000 | 1000000000 | 50.5359 | 0.13434 | 68.6714
335 | 0.04886 | 30 | 30 | 30 | 1000000000 | 1000000000 | 1000000000 | 1000000000 | 1000000000 | 1000000000 | 1000000000 | 1000000000 | 1000000000 | 1000000000 | 1000000000 | 1000000000 | 1000000000 | 1000000000 | 1000000000 | 1000000000 | 1000000000 | 1000000000 | 1000000000 | 1000000000 | 1000000000 | 1000000000 | 1000000000 | 1000000000 | 1000000000 | 1000000000 | 1000000000 | 1000000000 | 1000000000 | 1000000000 | 1000000000 | 1000000000 | 1000000000 | 1000000000 | 1000000000 | 1000000000 | 1000000000 | 1000000000 | 1000000000 | 1000000000 | 1000000000 | 1000000000 | 1000000000 | 1000000000 | 1000000000 | 1000000000 | 1000000000 | 1000000000 | 1000000000 | 1000000000 | 1000000000 | 1000000000 | 1000000000 | 1000000000 | 1000000000 | 1000000000 | 1000000000 | 1000000000 | 1000000000 | 1000000000 | 1000000000 | 1000000000 | 1000000000 | 1000000000 | 1000000000 | 1000000000 | 1000000000 | 1000000000 | 1000000000 | 1000000000 | 1000000000 | 1000000000 | 1000000000 | 1000000000 | 1000000000 | 1000000000 | 1000000000 | 1000000000 | 1000000000 | 51.3755 | 0.13434 | 68.8393
340 | 0.04886 | 30 | 30 | 30 | 1000000000 | 1000000000 | 1000000000 | 1000000000 | 1000000000 | 1000000000 | 1000000000 | 1000000000 | 1000000000 | 1000000000 | 1000000000 | 1000000000 | 1000000000 | 1000000000 | 1000000000 | 1000000000 | 1000000000 | 1000000000 | 1000000000 | 1000000000 | 1000000000 | 1000000000 | 1000000000 | 1000000000 | 1000000000 | 1000000000 | 1000000000 | 1000000000 | 1000000000 | 1000000000 | 1000000000 | 1000000000 | 1000000000 | 1000000000 | 1000000000 | 1000000000 | 1000000000 | 1000000000 | 1000000000 | 1000000000 | 1000000000 | 1000000000 | 1000000000 | 1000000000 | 1000000000 | 1000000000 | 1000000000 | 1000000000 | 1000000000 | 1000000000 | 1000000000 | 1000000000 | 1000000000 | 1000000000 | 1000000000 | 1000000000 | 1000000000 | 1000000000 | 1000000000 | 1000000000 | 1000000000 | 1000000000 | 1000000000 | 1000000000 | 1000000000 | 1000000000 | 1000000000 | 1000000000 | 1000000000 | 1000000000 | 1000000000 | 1000000000 | 1000000000 | 1000000000 | 1000000000 | 1000000000 | 1000000000 | 1000000000 | 1000000000 | 52.2151 | 0.13434 | 69.0073
345 | 0.04886 | 30 | 30 | 30 | 1000000000 | 1000000000 | 1000000000 | 1000000000 | 1000000000 | 1000000000 | 1000000000 | 1000000000 | 1000000000 | 1000000000 | 1000000000 | 1000000000 | 1000000000 | 1000000000 | 1000000000 | 1000000000 | 1000000000 | 1000000000 | 1000000000 | 1000000000 | 1000000000 | 1000000000 | 1000000000 | 1000000000 | 1000000000 | 1000000000 | 1000000000 | 1000000000 | 1000000000 | 1000000000 | 1000000000 | 1000000000 | 1000000000 | 1000000000 | 1000000000 | 1000000000 | 1000000000 | 1000000000 | 1000000000 | 1000000000 | 1000000000 | 1000000000 | 1000000000 | 1000000000 | 1000000000 | 1000000000 | 1000000000 | 1000000000 | 1000000000 | 1000000000 | 1000000000 | 1000000000 | 1000000000 | 1000000000 | 1000000000 | 1000000000 | 1000000000 | 1000000000 | 1000000000 | 1000000000 | 1000000000 | 1000000000 | 1000000000 | 1000000000 | 1000000000 | 1000000000 | 1000000000 | 1000000000 | 1000000000 | 1000000000 | 1000000000 | 1000000000 | 1000000000 | 1000000000 | 1000000000 | 1000000000 | 1000000000 | 1000000000 | 1000000000 | 53.0547 | 0.13434 | 69.1752
350 | 0.04886 | 30 | 30 | 30 | 1000000000 | 1000000000 | 1000000000 | 1000000000 | 1000000000 | 1000000000 | 1000000000 | 1000000000 | 1000000000 | 1000000000 | 1000000000 | 1000000000 | 1000000000 | 1000000000 | 1000000000 | 1000000000 | 1000000000 | 1000000000 | 1000000000 | 1000000000 | 1000000000 | 1000000000 | 1000000000 | 1000000000 | 1000000000 | 1000000000 | 1000000000 | 1000000000 | 1000000000 | 1000000000 | 1000000000 | 1000000000 | 1000000000 | 1000000000 | 1000000000 | 1000000000 | 1000000000 | 1000000000 | 1000000000 | 1000000000 | 1000000000 | 1000000000 | 1000000000 | 1000000000 | 1000000000 | 1000000000 | 1000000000 | 1000000000 | 1000000000 | 1000000000 | 1000000000 | 1000000000 | 1000000000 | 1000000000 | 1000000000 | 1000000000 | 1000000000 | 1000000000 | 1000000000 | 1000000000 | 1000000000 | 1000000000 | 1000000000 | 1000000000 | 1000000000 | 1000000000 | 1000000000 | 1000000000 | 1000000000 | 1000000000 | 1000000000 | 1000000000 | 1000000000 | 1000000000 | 1000000000 | 1000000000 | 1000000000 | 1000000000 | 1000000000 | 53.8943 | 0.13434 | 69.3431
355 | 0.04886 | 30 | 30 | 30 | 1000000000 | 1000000000 | 1000000000 | 1000000000 | 1000000000 | 1000000000 | 1000000000 | 1000000000 | 1000000000 | 1000000000 | 1000000000 | 1000000000 | 1000000000 | 1000000000 | 1000000000 | 1000000000 | 1000000000 | 1000000000 | 1000000000 | 1000000000 | 1000000000 | 1000000000 | 1000000000 | 1000000000 | 1000000000 | 1000000000 | 1000000000 | 1000000000 | 1000000000 | 1000000000 | 1000000000 | 1000000000 | 1000000000 | 1000000000 | 1000000000 | 1000000000 | 1000000000 | 1000000000 | 1000000000 | 1000000000 | 1000000000 | 1000000000 | 1000000000 | 1000000000 | 1000000000 | 1000000000 | 1000000000 | 1000000000 | 1000000000 | 1000000000 | 1000000000 | 1000000000 | 1000000000 | 1000000000 | 1000000000 | 1000000000 | 1000000000 | 1000000000 | 1000000000 | 1000000000 | 1000000000 | 1000000000 | 1000000000 | 1000000000 | 1000000000 | 1000000000 | 1000000000 | 1000000000 | 1000000000 | 1000000000 | 1000000000 | 1000000000 | 1000000000 | 1000000000 | 1000000000 | 1000000000 | 1000000000 | 1000000000 | 1000000000 | 54.734 | 0.13434 | 69.511
360 | 0.04886 | 30 | 30 | 30 | 1000000000 | 1000000000 | 1000000000 | 1000000000 | 1000000000 | 1000000000 | 1000000000 | 1000000000 | 1000000000 | 1000000000 | 1000000000 | 1000000000 | 1000000000 | 1000000000 | 1000000000 | 1000000000 | 1000000000 | 1000000000 | 1000000000 | 1000000000 | 1000000000 | 1000000000 | 1000000000 | 1000000000 | 1000000000 | 1000000000 | 1000000000 | 1000000000 | 1000000000 | 1000000000 | 1000000000 | 1000000000 | 1000000000 | 1000000000 | 1000000000 | 1000000000 | 1000000000 | 1000000000 | 1000000000 | 1000000000 | 1000000000 | 1000000000 | 1000000000 | 1000000000 | 1000000000 | 1000000000 | 1000000000 | 1000000000 | 1000000000 | 1000000000 | 1000000000 | 1000000000 | 1000000000 | 1000000000 | 1000000000 | 1000000000 | 1000000000 | 1000000000 | 1000000000 | 1000000000 | 1000000000 | 1000000000 | 1000000000 | 1000000000 | 1000000000 | 1000000000 | 1000000000 | 1000000000 | 1000000000 | 1000000000 | 1000000000 | 1000000000 | 1000000000 | 1000000000 | 1000000000 | 1000000000 | 1000000000 | 1000000000 | 1000000000 | 55.5736 | 0.13434 | 69.6789
365 | 0.04886 | 30 | 30 | 30 | 1000000000 | 1000000000 | 1000000000 | 1000000000 | 1000000000 | 1000000000 | 1000000000 | 1000000000 | 1000000000 | 1000000000 | 1000000000 | 1000000000 | 1000000000 | 1000000000 | 1000000000 | 1000000000 | 1000000000 | 1000000000 | 1000000000 | 1000000000 | 1000000000 | 1000000000 | 1000000000 | 1000000000 | 1000000000 | 1000000000 | 1000000000 | 1000000000 | 1000000000 | 1000000000 | 1000000000 | 1000000000 | 1000000000 | 1000000000 | 1000000000 | 1000000000 | 1000000000 | 1000000000 | 1000000000 | 1000000000 | 1000000000 | 1000000000 | 1000000000 | 1000000000 | 1000000000 | 1000000000 | 1000000000 | 1000000000 | 1000000000 | 1000000000 | 1000000000 | 1000000000 | 1000000000 | 1000000000 | 1000000000 | 1000000000 | 1000000000 | 1000000000 | 1000000000 | 1000000000 | 1000000000 | 1000000000 | 1000000000 | 1000000000 | 1000000000 | 1000000000 | 1000000000 | 1000000000 | 1000000000 | 1000000000 | 1000000000 | 1000000000 | 1000000000 | 1000000000 | 1000000000 | 1000000000 | 1000000000 | 1000000000 | 1000000000 | 56.4132 | 0.13434 | 69.8469
370 | 0.04886 | 30 | 30 | 30 | 1000000000 | 1000000000 | 1000000000 | 1000000000 | 1000000000 | 1000000000 | 1000000000 | 1000000000 | 1000000000 | 1000000000 | 1000000000 | 1000000000 | 1000000000 | 1000000000 | 1000000000 | 1000000000 | 1000000000 | 1000000000 | 1000000000 | 1000000000 | 1000000000 | 1000000000 | 1000000000 | 1000000000 | 1000000000 | 1000000000 | 1000000000 | 1000000000 | 1000000000 | 1000000000 | 1000000000 | 1000000000 | 1000000000 | 1000000000 | 1000000000 | 1000000000 | 1000000000 | 1000000000 | 1000000000 | 1000000000 | 1000000000 | 1000000000 | 1000000000 | 1000000000 | 1000000000 | 1000000000 | 1000000000 | 1000000000 | 1000000000 | 1000000000 | 1000000000 | 1000000000 | 1000000000 | 1000000000 | 1000000000 | 1000000000 | 1000000000 | 1000000000 | 1000000000 | 1000000000 | 1000000000 | 1000000000 | 1000000000 | 1000000000 | 1000000000 | 1000000000 | 1000000000 | 1000000000 | 1000000000 | 1000000000 | 1000000000 | 1000000000 | 1000000000 | 1000000000 | 1000000000 | 1000000000 | 1000000000 | 1000000000 | 1000000000 | 57.2528 | 0.13434 | 70.0148
375 | 0.04886 | 30 | 30 | 30 | 1000000000 | 1000000000 | 1000000000 | 1000000000 | 1000000000 | 1000000000 | 1000000000 | 1000000000 | 1000000000 | 1000000000 | 1000000000 | 1000000000 | 1000000000 | 1000000000 | 1000000000 | 1000000000 | 1000000000 | 1000000000 | 1000000000 | 1000000000 | 1000000000 | 1000000000 | 1000000000 | 1000000000 | 1000000000 | 1000000000 | 1000000000 | 1000000000 | 1000000000 | 1000000000 | 1000000000 | 1000000000 | 1000000000 | 1000000000 | 1000000000 | 1000000000 | 1000000000 | 1000000000 | 1000000000 | 1000000000 | 1000000000 | 1000000000 | 1000000000 | 1000000000 | 1000000000 | 1000000000 | 1000000000 | 1000000000 | 1000000000 | 1000000000 | 1000000000 | 1000000000 | 1000000000 | 1000000000 | 1000000000 | 1000000000 | 1000000000 | 1000000000 | 1000000000 | 1000000000 | 1000000000 | 1000000000 | 1000000000 | 1000000000 | 1000000000 | 1000000000 | 1000000000 | 1000000000 | 1000000000 | 1000000000 | 1000000000 | 1000000000 | 1000000000 | 1000000000 | 1000000000 | 1000000000 | 1000000000 | 1000000000 | 1000000000 | 58.0924 | 0.13434 | 70.1827
380 | 0.04886 | 30 | 30 | 30 | 1000000000 | 1000000000 | 1000000000 | 1000000000 | 1000000000 | 1000000000 | 1000000000 | 1000000000 | 1000000000 | 1000000000 | 1000000000 | 1000000000 | 1000000000 | 1000000000 | 1000000000 | 1000000000 | 1000000000 | 1000000000 | 1000000000 | 1000000000 | 1000000000 | 1000000000 | 1000000000 | 1000000000 | 1000000000 | 1000000000 | 1000000000 | 1000000000 | 1000000000 | 1000000000 | 1000000000 | 1000000000 | 1000000000 | 1000000000 | 1000000000 | 1000000000 | 1000000000 | 1000000000 | 1000000000 | 1000000000 | 1000000000 | 1000000000 | 1000000000 | 1000000000 | 1000000000 | 1000000000 | 1000000000 | 1000000000 | 1000000000 | 1000000000 | 1000000000 | 1000000000 | 1000000000 | 1000000000 | 1000000000 | 1000000000 | 1000000000 | 1000000000 | 1000000000 | 1000000000 | 1000000000 | 1000000000 | 1000000000 | 1000000000 | 1000000000 | 1000000000 | 1000000000 | 1000000000 | 1000000000 | 1000000000 | 1000000000 | 1000000000 | 1000000000 | 1000000000 | 1000000000 | 1000000000 | 1000000000 | 1000000000 | 1000000000 | 58.932 | 0.13434 | 70.3506
385 | 0.04886 | 30 | 30 | 30 | 1000000000 | 1000000000 | 1000000000 | 1000000000 | 1000000000 | 1000000000 | 1000000000 | 1000000000 | 1000000000 | 1000000000 | 1000000000 | 1000000000 | 1000000000 | 1000000000 | 1000000000 | 1000000000 | 1000000000 | 1000000000 | 1000000000 | 1000000000 | 1000000000 | 1000000000 | 1000000000 | 1000000000 | 1000000000 | 1000000000 | 1000000000 | 1000000000 | 1000000000 | 1000000000 | 1000000000 | 1000000000 | 1000000000 | 1000000000 | 1000000000 | 1000000000 | 1000000000 | 1000000000 | 1000000000 | 1000000000 | 1000000000 | 1000000000 | 1000000000 | 1000000000 | 1000000000 | 1000000000 | 1000000000 | 1000000000 | 1000000000 | 1000000000 | 1000000000 | 1000000000 | 1000000000 | 1000000000 | 1000000000 | 1000000000 | 1000000000 | 1000000000 | 1000000000 | 1000000000 | 1000000000 | 1000000000 | 1000000000 | 1000000000 | 1000000000 | 1000000000 | 1000000000 | 1000000000 | 1000000000 | 1000000000 | 1000000000 | 1000000000 | 1000000000 | 1000000000 | 1000000000 | 1000000000 | 1000000000 | 1000000000 | 1000000000 | 59.7716 | 0.13434 | 70.5186
390 | 0.04886 | 30 | 30 | 30 | 1000000000 | 1000000000 | 1000000000 | 1000000000 | 1000000000 | 1000000000 | 1000000000 | 1000000000 | 1000000000 | 1000000000 | 1000000000 | 1000000000 | 1000000000 | 1000000000 | 1000000000 | 1000000000 | 1000000000 | 1000000000 | 1000000000 | 1000000000 | 1000000000 | 1000000000 | 1000000000 | 1000000000 | 1000000000 | 1000000000 | 1000000000 | 1000000000 | 1000000000 | 1000000000 | 1000000000 | 1000000000 | 1000000000 | 1000000000 | 1000000000 | 1000000000 | 1000000000 | 1000000000 | 1000000000 | 1000000000 | 1000000000 | 1000000000 | 1000000000 | 1000000000 | 1000000000 | 1000000000 | 1000000000 | 1000000000 | 1000000000 | 1000000000 | 1000000000 | 1000000000 | 1000000000 | 1000000000 | 1000000000 | 1000000000 | 1000000000 | 1000000000 | 1000000000 | 1000000000 | 1000000000 | 1000000000 | 1000000000 | 1000000000 | 1000000000 | 1000000000 | 1000000000 | 1000000000 | 1000000000 | 1000000000 | 1000000000 | 1000000000 | 1000000000 | 1000000000 | 1000000000 | 1000000000 | 1000000000 | 1000000000 | 1000000000 | 60.6112 | 0.13434 | 70.6865
Wmín | 60.2754
linha | 16
coluna | 41
x1 econ. | 80
x2 econ. | 205
kg/estribo T1 | 2.0151
kg/estribo T2 | 2.0151
kg/estribo T3 | 2.0151
kg/estribo ligação | 1.2896
As estribo ligação | 1.0048
As coordenadas dos desenhos estão na aba oculta "Desenho (dados)". |  |  | 95: Bitolas (lista)
5
6.3
Wmín (2 trechos) | 60.2754 |  | 95: 8
linha (2 trechos) | 16 |  | 95: 10
x1 econ. (2 trechos) | 80 |  | 95: 12.5
16
20
25
11 . DETALHES EXPLICATIVOS (o que é cada termo e cada armadura)

## Resumo
DETALHAMENTO DE ARMAÇÃO – VIGA PRÉ-FABRICADA PROTENDIDA | [13 empty] | PEÇA: VIGA 10M – FOLHA 01/02
VISTA LONGITUDINAL (ELEVAÇÃO) – escala real, cotas em cm ¦ estribos: T1: 6 Ø10 c/24 ¦ T2: 26 Ø10 c/30 ¦ Peso estribos: 64 kg
ISOLAMENTO DAS CORDOALHAS (bainha plástica medida a partir de cada extremidade): 3ª camada: isolar 4 cord. 160 cm à esquerda e 4 cord. 160 cm à direita;
DETALHE 1 – EXTREMIDADE / APOIO (escala real) | [9 empty] | SEÇÃO A-A (meio do vão) | [7 empty] | QUADRO DE FERROS (1 peça)
[18 empty] | POS | Ø | QT | UNIT (cm) |  | TOTAL (m) |  | PESO (kg) |  | DESCR.
[18 empty] | N1 | 16 | 3 | 954 |  | 28.62 |  | 45.1491 |  | As' sup.
[18 empty] | N2 | 16 | 4 | 954 |  | 38.16 |  | 60.1988 |  | As inf.
[18 empty] | N3 | 10 | 1 | 954 |  | 9.54 |  | 5.8788 |  | Aba R/A
[18 empty] | N4 | 10 | 8 | 954 |  | 76.32 |  | 47.0303 |  | Pele
[18 empty] | N5 | 10 | 6 | 327 |  | 19.62 |  | 12.0903 |  | Estr. T1
[18 empty] | N6 | 10 | 26 | 327 |  | 85.02 |  | 52.3914 |  | Estr. T2
[18 empty] | N7 | 12.5 | 6 | 465 |  | 27.9 |  | 26.8636 |  | Suspensão
[18 empty] | N8 | 16 | 14 | 190 |  | 26.6 |  | 41.9625 |  | Tir. dente
[18 empty] | N9 | 10 | 8 | 327 |  | 26.16 |  | 16.1204 |  | Cost. dente
[18 empty] | N10 | 10 | 4 | 162 |  | 6.48 |  | 3.9931 |  | Laço
[18 empty] | N11 | 10 | 2 | 63 |  | 1.26 |  | 0.77644 |  | Furo long. sup.
[18 empty] | N12 | 10 | 2 | 63 |  | 1.26 |  | 0.77644 |  | Furo long. inf.
[18 empty] | N13 | 10 | 4 | 327 |  | 13.08 |  | 8.0602 |  | Furo susp.
[18 empty] | N14 | 10 | 3 | 91 |  | 2.73 |  | 1.6823 |  | Furo estr. b.sup.
[18 empty] | N15 | 10 | 2 | 99 |  | 1.98 |  | 1.2201 |  | Furo estr. b.inf.
[18 empty] | CP | 15.2 | 10 | 960 |  | 96 |  | 105.504 |  | Cordoalha CP190
[18 empty] | PESO TOTAL AÇO PASSIVO (CA-50) | [6 empty] | 324.1938 |  | ≠ Taxas
RESUMO DO AÇO CA-50 (por bitola)
[18 empty] | Ø (mm) |  |  | COMPR. TOTAL (m) |  |  |  | PESO (kg)
[18 empty] | 6.3 |  |  | 0 |  |  |  | 0
NOTAS | [6 empty] | VIGA PRÉ-FABRICADA PROTENDIDA – VIGA 10M | [10 empty] | 8 |  |  | 0 |  |  |  | 0
1) Medidas em cm; bitolas em mm. Quantidades para 1 peça (comprimentos sem perdas/emendas). 2) Cobrimento nominal c = 30 mm (CAA II). 3) Liberação da protensão com fckj ≥ 35 MPa; 10 cordoalhas Ø15,2 CP190 RB. 4) Estribos com espera de 0 cm acima da viga (ligação com a capa – Não se aplica). 5) Viga COM dente Gerber: considerados os DOIS – tirante do dente 13,30 cm² (7 Ø16) e ancoragem 0,33 cm² (2 laços Ø10 por apoio), mais a costura do dente. Suspensão (sempre): 3 estribos Ø12,5 4r por apoio (9,92 cm²). 6) Isolamento de cordoalhas: 3ª camada: isolar 4 cord. 160 cm à esquerda e 4 cord. 160 cm à direita; 8) Abertura na alma: 1 furo(s) 15 × 15 cm, eixo a 32 cm da base, x = 300 cm do eixo do apoio – reforços nas posições 'Furo' do quadro (Envoltória (máx.)). ⚠ BANZO COMPRIMIDO NÃO ATENDE – rever furo. ⚠ TENSÕES NO FURO NÃO ATENDEM (ato/ELS). ⚠ Folga entre barras passivas e cordoalhas < av (1,7 cm): posicionar as barras nos vãos entre cordoalhas. | [6 empty] | OBRA | amafil |  |  |  |  | FOLHA |  |  | 01/02 |  | 10 |  |  | 243.45 |  |  |  | 150.02
[7 empty] | PEÇA | Viga 10m |  |  |  |  | QUANT. |  |  | 1 |  | 12.5 |  |  | 27.9 |  |  |  | 26.8636
[7 empty] | SEÇÃO | 3 - R/A – bw × h = 30 × 60 cm – apoio: Gerber |  |  |  |  | ESCALA |  |  | indicada |  | 16 |  |  | 93.38 |  |  |  | 147.3103
[7 empty] | CONCRETO | fck = 50 MPa ¦ fckj = 35 MPa ¦ capa fck = 30 MPa |  |  |  |  | DATA |  |  |  |  | 20 |  |  | 0 |  |  |  | 0
[7 empty] | AÇO | CA-50 (fyk = 500 MPa) ¦ cordoalhas CP190 RB Ø15,2 |  |  |  |  | REVISÃO |  |  | R00 |  | 25 |  |  | 0 |  |  |  | 0
[7 empty] | VÃO / L | vão = 930 cm ¦ L total = 960 cm |  |  |  |  | DESENHO |  |  |  |  | TOTAL CA-50 | [6 empty] | 324.1938
[7 empty] | RESP. TÉC. | [5 empty] | CREA |  |  |  |  | Concreto: 1,99 m³ ¦ Taxa: 164 kg/m³
MEMÓRIA RESUMIDA – CONSIDERAÇÕES DE CÁLCULO | [13 empty] | PEÇA: VIGA 10M – FOLHA 02/02
1. DADOS GERAIS | [6 empty] | 4. CARGAS (kN/m) E ESFORÇOS | [7 empty] | 7. TENSÕES NORMAIS COM ISOLAMENTO (MPa) – tração (+) / compr. (−)
Tipo de seção |  | 3 - R/A |  |  |  |  | g0 – peso próprio |  | 5.2 |  | kN/m |  |  |  | Combinação |  | sup mín | sup máx |  | inf mín |  | inf máx |  | lim tração |  | lim compr. |  | status
Extremidade / apoio |  | Gerber |  |  | Não – dente Gerber (apoio indireto) |  | g1 – laje |  | 14.128 |  | kN/m |  |  |  | Ato (liberação) |  | 0 | 5.8786 |  | -24.5929 |  | 0 |  | 3.852 |  | -24.5 |  | excede
Comprimento total L |  | 960 |  | cm |  |  | g2 – capa |  | 8.0353 |  | kN/m |  |  |  | Içamento |  | 0 | 6.8861 |  | -24.5929 |  | 0 |  | 3.852 |  | -24.5 |  | excede
Vão teórico |  | 930 |  | cm | entre eixos |  | g3 – revestimento |  | 13.245 |  | kN/m |  |  |  | ELS-F – M máx |  | -23.5809 | 0 |  | -1.207 |  | 7.1616 |  | 2.8501 |  | -35 |  | excede
Largura bw |  | 30 |  | cm |  |  | g4 – alvenaria |  | 0 |  | kN/m |  |  |  | ELS-F – M mín |  | -18.8078 | 0 |  | -3.3235 |  | 2.3884 |  | 2.8501 |  | -35 |  | Ok
Altura pré-fabricada h |  | 60 |  | cm |  |  | q – sobrecarga |  | 13.245 |  | kN/m |  |  |  | ELS-D – M máx |  | -21.9899 | 0 |  | -1.7006 |  | 5.5705 |  | 0 |  | -35 |  | excede
Solidarização com a capa |  | 2 - Não |  |  | laje 20 + capa 5 |  | Total (g + q) |  | 53.8533 |  | kN/m |  |  |  | ELS-D – M mín |  | -18.8078 | 0 |  | -3.3235 |  | 2.3884 |  | 0 |  | -35 |  | excede
Altura final (composta) |  | 60 |  | cm |  |  | M característico máx. |  | 582.2215 |  | kN·m | meio do vão
Laje – vão / carga |  | 883 |  | cm | sobrecarga 300 kgf/m² |  | Md (ELU) |  | 794.2141 |  | kN·m |  |  |  | 8. ELU, FISSURAÇÃO E FLECHAS
Aba (T / R/A) |  | R/A: 10 cm |  |  |  |  | Vd no apoio |  | 341.5975 |  | kN |  |  |  | Mrd (seção ativa) |  |  |  | 853.9373 |  |  |  | kN·m |  | Retangular
[7 empty] | Vk no apoio |  | 250.4178 |  | kN |  |  |  | Md |  |  |  | 794.2141 |  |  |  | kN·m
2. MATERIAIS | [14 empty] | Mrd / Md |  |  |  | 1.0752 | [5 empty] | Mrd >= Md - OK
Concreto da viga fck |  | 50 |  | MPa |  |  | 5. PROTENSÃO | [7 empty] | Armadura passiva ELU |  |  |  | Necessita armadura passiva ELU
fckj na liberação |  | 35 |  | MPa | ≈ 0,7·fck |  | Cordoalhas inf. / sup. |  | 10 / 0 |  | un | Ø15,2 / Ø12,7 |  |  | Fissuração t = 1 / t = ∞ |  |  |  | Ok / Estádio II
Concreto da capa fck |  | 30 |  | MPa |  |  | Ap inferior |  | 14 |  | cm² |  |  |  | wk máx. (borda inferior) |  |  |  | 0.05 |  |  |  | mm |  | lim. 0,3
Aço passivo |  | CA-50 |  |  | fyk = 500 MPa |  | A'p superior |  | 0 |  | cm² |  |  |  | Contraflecha inicial |  |  |  | -1.7721 |  |  |  | cm |  | Ok (≥ −L/300)
Cordoalha |  | CP190 RB Ø15,2 |  |  | fpyk = 1710 MPa |  | σpi (tensão inicial) |  | 1463 |  | MPa | 0,77·fptk |  |  | Flecha final |  |  |  | 0.18977 |  |  |  | cm |  | Ok (≤ 3,72)
Cimento viga / capa |  | CPV-ARI |  |  | CPI E CPII |  | P0 após liberação |  | 1994.9821 |  | kN
CAA / cobrimento |  | II |  |  | c = 30 mm |  | Np,∞ (após perdas) |  | 1477.7447 |  | kN |  |  |  | 9. CISALHAMENTO, INTERFACE E APOIO
[7 empty] | Perdas totais |  | 27.85% |  |  | aprox. |  |  | Bielas (VRd2) |  |  |  | Biela: Ok
3. PROPRIEDADES DA SEÇÃO | [6 empty] | ℓbpt (transferência) |  | 116.3279 |  | cm |  |  |  | Interface |  |  |  | Não se aplica
| Pré-fabricada |  | Composta |  |  | un. | Alongamento na pista |  | 53.5897 |  | cm |  |  |  | Estribo de ligação |  |  |  | Ø8 2r c/0 | [5 empty] | governa: nenhum trecho (cortante governa)
Área Ac | 1800 |  | – |  |  | cm² | [8 empty] | Arm. inferior apoio |  |  |  | Ancoragem + tirante do dente | [5 empty] | Dente: 7 Ø16 + laços 2 Ø10 + susp. 3 Ø12,5
Inércia Ic | 540000 |  | – |  |  | cm⁴ | 6. CONSUMO DE MATERIAIS | [7 empty] | Laços de ancoragem |  |  |  | 2 Ø10 por ponta
y CG → borda inferior | 30 |  | – |  |  | cm | Aço passivo CA-50 |  | 326.6864 |  | kg |  |  |  | 10. ISOLAMENTO DE CORDOALHAS (bainha) – esq. / dir.
y CG → borda superior | 30 |  | – |  |  | cm | Concreto |  | 1.99 |  | m³ |  |  |  | Camada |  | h (cm) | cord. |  | isol. esq. |  | L esq. (cm) |  | isol. dir. |  | L dir. (cm)
W inferior | 18000 |  | – |  |  | cm³ | Taxa de armadura |  | 164.1599 |  | kg/m³ |  |  |  | 1ª inferior |  | 8 | 4 |  | 0 |  | 0 |  | 0 |  | 0
W superior | 18000 |  | – |  |  | cm³ | Cordoalhas |  | 96 |  | m | 105,5 kg |  |  | 2ª inferior |  | 14.5 | 4 |  | 0 |  | 0 |  | 0 |  | 0
[15 empty] | 3ª inferior |  | 21 | 2 |  | 4 |  | 160 |  | 4 |  | 160 |  | ⚠
[15 empty] | 4ª inferior |  | 27.5 | 0 |  | 0 |  | 0 |  | 0 |  | 0
[15 empty] | Superior (total) |  | – | 0 |  | 0 |  | 0 |  | 0 |  | 0
DIAGRAMAS DE TENSÕES AO LONGO DO VÃO COM ISOLAMENTO DE CORDOALHAS (MPa) – ato, içamento, ELS-F e ELS-D; linhas horizontais = limites

## Taxas (hidden)
PLANILHA PARA O CÁLCULO DA ARMADURA TRANSVERSAL EM VIGAS DE CONCRETO ARMADO SUJEITAS À FLEXÃO SIMPLES - SEÇÃO RETANGULAR
(De acordo com a NBR 6118:2014 - Planilha válida para concretos de classes até C50 - Módelo de cálculo I)
0
| h,consolo | 30 | fck (MPa) | 50 |  | Considerar estribo 1 até o membro |  |  | 2 |  |  |  |  | Comprimentos de acordo com numero de ramos
| l,consolo | 30 | bw (cm) | 30 |  | Número de ramos |  |  | 2 |  |  |  |  | 2 - T
| a/d | 0.55556 | H (cm) | 60 |  | Considerar auxilio da protensão na cortante? |  |  | Sim |  |  |  |  | 3 | 4.59 | m
|  |  | L(cm) | 960 | [9 empty] | 4 | 4.905 | m
|  |  | d' (cm) | 4.8
|  | Estribo 1 |  |  |  | Estribo 2
|  | 6 | 10 | 24 | 3.27 | 26 | 10 | 30 | 3.27
|  |  | 12.0903 |  | 6.0754 |  | 52.3914 |  | 26.3267
Dimensionamento segundo a NBR 6118:2014 - Aços CA50 e CA60
| Membro | FORÇA CORTANTE - V |  | Vsd | VRd2 | Ver. Conc. | Vc |  | Vsw | Asw/s - AÇOS CA50 e CA60 |  | Vsd,estr (maior entre d/2 esq. e dir., se válido)
|  | (kN) |  | (kN) | (kN) |  | (kN) |  | (kN) | (cm2/cm) |  | (kN)
186 | 1 | 250.4178 |  | 341.5975 | 1277.4857 | ok | 202.2784 |  | 139.3191 | 0.064467 |  | 341.5975
372 | 2 | 200.3343 |  | 273.278 | 1277.4857 | ok | 202.2784 |  | 70.9996 | 0.032854 |  | 273.278
558 | 3 | 150.2507 |  | 204.9585 | 1277.4857 | ok | 202.2784 |  | 2.6801 | 0.0012402 |  | 204.9585
744 | 4 | 100.1671 |  | 136.639 | 1277.4857 | ok | 202.2784 |  | 0 | 0 |  | 136.639 |  |  | Ø | 4.2 | 0.13847 | cm² | 0.1087 | kgf/m
[15 empty] | Ø | 5 | 0.19625 | cm² | 0.15406 | kgf/m
[15 empty] | Ø | 6 | 0.2826 | cm² | 0.22184 | kgf/m
| Dimensionamento segundo a NBR 6118:2014 - Aços CA50 e CA60 | [13 empty] | Ø | 8 | 0.5024 | cm² | 0.39438 | kgf/m
[15 empty] | Ø | 10 | 0.785 | cm² | 0.61623 | kgf/m
| Membro | Asw/s mínimo-CA50 | Asw/s mínimo-CA60 | Vs minimo - CA50 | Vs minimo - CA60 | Esp. Estribos - S ( cm) - (calculado) |  |  |  | VRd2 | Smáx |  |  |  | Ø | 12.5 | 1.2266 | cm² | 0.96285 | kgf/m
|  | (cm2/cm) | (cm2/cm) | (kN) | (kN) | 6 | 8 | 10 | 12.5 | (kN) | (cm) |  |  |  | Ø | 16 | 2.0096 | cm² | 1.5775 | kgf/m
| 1 | 0.04886 | 0.040716 | 219.9055 | 207.3354 | 8.7672 | 15.5862 | 24.3534 | 30 | 1277.4857 | 30 |  |  |  | Ø | 20 | 3.14 | cm² | 2.4649 | kgf/m
| 2 | 0.04886 | 0.040716 | 219.9055 | 207.3354 | 11.5679 | 20.5651 | 30 | 30 | 1277.4857 | 30 |  |  |  | Ø | 25 | 4.9062 | cm² | 3.8514 | kgf/m
| 3 | 0.04886 | 0.040716 | 219.9055 | 207.3354 | 11.5679 | 20.5651 | 30 | 30 | 1277.4857 | 30
| 4 | 0.04886 | 0.040716 | 219.9055 | 207.3354 | 11.5679 | 20.5651 | 30 | 30 | 1277.4857 | 30
→ Estribos, apoios (tirante/grampos), dente Gerber, suspensão, interface e ancoragem: ver a aba "Cisalhamento e Apoios".
Armadura de pele
| bw = | 30 | cm |  | Largura da viga.
| h= | 60 | cm |  | Altura da viga.
| As, pele = | 0 | cm2/face |  | Área de aço armadura de pele
| Npele = | 4 |  |  | Número de barras da armadura de pele.
| fpele = | 10 | mm |  | Diâmetro das barras de armadura de pele.
| As, pele,ef. = | 0 | cm2 | Ok! | Armadura de pele efetiva
| S,pele = | 0 | cm | Ok! | Espaçamento entre as barras da arm. de pele.
| L = | 954 | cm |  | Comprimento da viga.
| y = | 47.0303 | kg |  | Peso de aço.
Taxas
As'
| N1 | 3 | 16 | 9.54 |  | Peso | Vol
[5 empty] | 6.0288 | 326.6864 | 1.99
45.1491
Taxa
|  | 8.0317 |  |  |  | 164.1599
| N2 | 4 | 16 | 9.54
8.0384
|  |  | 60.1988 |  |  | As'
0
[13 empty] | As,inf |  |  | As,sup |  |  | As,T
|  | As,aba Viga "T" |  |  |  | As | [7 empty] | 10 |  |  | 15 |  |  | -30
| N3 | 0 | 8 | 9.54 |  | 10Ø15,2mm | [7 empty] | 3 |  |  | 2 |  |  | -1
[5 empty] | 0 | [7 empty] | 1 | -10.2 | 4.8 | 1 | -10.2 | 55.2 | 1 | -11.3 | 56.3
|  |  | 0 | [9 empty] | 2 | 10.2 | 4.8 | 2 | 10.2 | 55.2 | 2 | 11.3 | 56.3
[13 empty] | 3 | -3.4 | 4.8 | 3 | 0 | 55.2 | 3 | #N/A | 56.3
[13 empty] | 4 | 3.4 | 4.8 | 4 | #N/A | #N/A | 4 | #N/A | 56.3
|  | As,aba Viga "R/A" | [10 empty] | 5 | #N/A | #N/A | 5 | #N/A | #N/A | 5 | #N/A | 56.3
|  | 1 | 10 | 9.54 | [8 empty] | 6 | #N/A | #N/A | 6 | #N/A | #N/A | 6 | #N/A | 56.3
[5 empty] | 0.785 | [7 empty] | 7 | #N/A | #N/A | 7 | #N/A | #N/A | 7 | #N/A | 56.3
|  |  | 5.8788 | [9 empty] | 8 | #N/A | #N/A | 8 | #N/A | #N/A | 8 | #N/A | 56.3
[13 empty] | 9 | #N/A | #N/A | 9 | #N/A | #N/A | 9 | #N/A | 56.3
[13 empty] | 10 | #N/A | #N/A | 10 | #N/A | #N/A | 10 | #N/A | 56.3
Grampos de ancoragem
Calculo da área de aço necessária para ancoragem da diagonal de compressão
Tirante localizado na região de baixo da viga, na frente do consolo
| L,anc. | 0 | cm | Comprimento de inicio da ancoragem - > 0 considera NP reduzido pelo comp. De ancoragem |  |  |  |  | Concreto | Sem gancho (φ) | Com gancho (φ)
| Utiliza gancho? | Sim |  | Considera gancho no comprimento de ancoragem? |  |  |  |  | 20 | 44 | 31
| Auxilio As Longitudinal | Sim |  | Considera o auxílio das armaduras longitudinais para ancoragem - para isso a barra deve ser soldada |  |  |  |  | 25 | 38 | 26
[9 empty] | 30 | 33 | 23
| Auxilio do tirante | Não |  | Considera auxílio da armadura de tirante. |  |  |  |  | 35 | 30 | 21
[9 empty] | 40 | 28 | 19
| Vsd | 341.5975 | [6 empty] | 45 | 25 | 18
| Rs | 295.8321 |  | Resultante de ancoragem. |  |  |  |  | 50 | 24 | 17
| Np | 1477.7447 | kN | Normal de protensão.
| Ca | 116.3279 | cm | Comprimento de ancoragem da cordoalha.
| Np,2 | 0 | kN | Normal de protensão corrigida com o comprimento de ancoragem.
| As | -1.2343 | cm² | Área de aço.
| l, C/gancho | 22 | cm | Comprimento de ancoragem com gancho.
| l, S/gancho | 30 | cm | Comprimento de ancoragem sem gancho. |  |  |  |  | A normal de protensão auxilia na ancoragem da diagonal de compressão, caso a mesma seja maior que a resultante "RS", não é necessário essa armadura
As, ancoragem da diagonal de compressão
| 0 | 12.5 | 1.4 | Obs: já considerado os dois lados da viga
Esse método considera o comprimento de ancoragem total da cordoalha, adotando no dimensionamento a força normal de protensão já reduzida ao longo do comprimento de ancoragem.
|  | 0 | 0
APOIO (aba Cisalhamento e Apoios, item 10): Viga COM dente Gerber: considerados os DOIS – tirante do dente 13,30 cm² (7 Ø16) e ancoragem 0,33 cm² (2 laços Ø10 por apoio), mais a costura do dente. Suspensão (sempre): 3 estribos Ø12,5 4r por apoio (9,92 cm²). ¦ Os blocos 'Suspensão' e 'Cálculo dente Gerber' abaixo são da versão antiga e NÃO entram no peso/taxa; L,anc, auxílio As long. e Ø dos grampos de ancoragem agora são editados na aba Cisalhamento e Apoios (item 10).
Suspensão
| bw= | 30 | cm | Largura.
| h= | 60 | cm | Altura.
| fck= | 50 | MPa | Resistência característica à compressão do concreto.
| fcd= | 3.5714 | kN/cm² | Resistência de cálculo à compressão do concreto.
| fyd= | 45.4545 | kN/cm² | Resistência de cálculo ao escoamento das barras de aço.
| VSK= | 250.4178 | kN | Força cortante característica.
| VSD= | 350.585 | kN | Força cortante de cálculo.
| Ø | 12.5 | mm | Barra utilizada.
| nr | 4 |  | Número de ramos.
| Asb= | 1.2266 | cm² | Área de aço barra escolhida.
| Asusp= | 7.7129 | cm² | Área de aço necessária.
| nb= | 2 | x | Número de barras.
| S= | 7.5 | cm | Espaçamento.
| L,susp | 15 | cm | Distância para distribuir suspensão.
| 4 | 12.5 | 4.905 | 7.5 | Obs: já considerado os dois lados da viga
|  | 18.8911 | 9.4928
Calculo dente Gerber
| Tirante | [5 empty] | Costura
| 8 | 16 | 1.608 | Obs: já considerado os dois lados da viga |  |  | 4 | 12.5 | 1.14 | Obs: já considerado os dois lados da viga
|  | 20.2934 | 10.1974 |  |  |  |  | 4.413 | 2.2175
|  | Tirante |  |  |  | h,crto | 30 | cm | Altura de concreto.
| a/d | 0.55556 |  |  |  | As,cost | 3.1417 | cm² | As,cost
[6 empty] | nr | 2 |  | Número de ramos.
Hd = 0,5 Fd para elemento assentado com argamassa;
Hd = 0,16 Fd para aparelhos de apoio de elastômero;
Hd = 0,08 Fd para aparelhos de apoio revestidos de plástico politetrafluoretileno (PTFE);
| Hd = 0,25 Fd para apoios realizados entre chapas metálicas não soldadas | [5 empty] | Estribo do dente
| Hd = 0,4 Fd para apoios realizados entre concreto e chapas metálicas | [5 empty] | 4 | 8 | 1.08 | Obs: já considerado os dois lados da viga
| Hd | 0.16 | [5 empty] | 1.7124 | 0.86049
| Hd | 44.0735
[6 empty] | p,sw,90 | 0.00144 |  | Taxa mínima de aço.
[6 empty] | As | 1.296 | cm² | Área de aço calculado.
| Asv | 6.6793 | cm² |  |  | nr | 2 |  | Número de ramos.
22 . Cisalhamento - efeito benefico da protensao (NBR 6118 17.4.2.2): Vc = Vc0 x (1 + M0/MSd,max), limitado a 2xVc0
Reaproveita: Vsd/MSd precisos de Cargas adicionais (S1,S3,S5,S7) e Np/Mp ja isolamento+transferencia-cientes de Isolamento de cabos (ELS-F, t=infinito)
| Membro | Vsd (kN) | MSd (kN.m) | Np (kN) | Mp (kN.m) | M0 (kN.m) | Vc0 (kN) | Vc,prot (kN) | 2xVc0 (kN) | Vc adotado (kN) | Vsw novo (kN) | Asw/s novo (cm2/cm)
| 1 | 341.5975 | 0 | 0 | 0 | 0 | 202.2784 | 202.2784 | 404.5568 | 202.2784 | 139.3191 | 0.064467
| 2 | 273.278 | 285.9171 | 658.4533 | 144.8597 | 210.7051 | 202.2784 | 255.9429 | 404.5568 | 255.9429 | 17.3351 | 0.0080215
| 3 | 204.9585 | 508.297 | 1477.7447 | 248.2611 | 396.0356 | 202.2784 | 303.1447 | 404.5568 | 303.1447 | 0 | 0
| 4 | 136.639 | 667.1398 | 1477.7447 | 248.2611 | 396.0356 | 202.2784 | 303.1447 | 404.5568 | 303.1447 | 0 | 0
| MSd,máx semitramo (kN.m): |  | 794.2141 | NBR 6118 17.4.2.2: Vc = Vc0·(1+M0/MSd,máx), com MSd,máx do semitramo (como na referência).
Obs.: Np/Mp usam sigma p,inf,infinito ja reduzido por isolamento (lado esq/dir) e rampa do comprimento de transferencia (Ca). Ng+q=0 (sem outra forca axial nesta viga). bw/H/d (J5:J8), Vc0 (M19:M22) e as propriedades de secao (Geometria!L48/L53) ja sao genericos para retangular/T/i/transicao, entao este bloco vale para qualquer tipo de secao configurado em Geometria!M21/M22.
Comparativo direto de espaçamento, mantendo a bitola/n° de ramos ja escolhidos (I11, M11) - mais facil de comparar que peso/taxa
|  | Espaçamento Estribo 1 (cm) | Espaçamento Estribo 2 (cm)
| SEM benefício da protensão (cálculo tradicional) | 24.3534 | 30
| COM benefício da protensão (NBR 6118 17.4.2.2) | 24.3534 | 30
| ADOTADO agora na planilha (conforme O6, célula acima) | 24.3534 | 30
Obs.: O6 controla J11/L11 (espaçamento real, com arredondamento) e portanto K13/O13/L56 (peso e taxa) automaticamente. Este comparativo aqui é so pra visualizar o ganho antes do arredondamento.
| Considerar auxílio da protensão no cortante? (NBR 6118 17.4.2.2) |  |  | Sim
| SEM benefício da protensão: | Trecho 1 (até Membro 2): a cada 24 cm (φ10mm) ¦ Trecho 2: a cada 30 cm (φ10mm)
| COM benefício da protensão: | Trecho 1 (até Membro 2): a cada 24 cm (φ10mm) ¦ Trecho 2: a cada 30 cm (φ10mm)
| ★ ADOTADO AGORA (conforme O6 acima): | Trecho 1 (até Membro 2): a cada 24 cm (φ10mm) ¦ Trecho 2: a cada 30 cm (φ10mm)
Alojamento da armadura passiva longitudinal – NBR 6118:2014, item 18.3.2.2 (inferior e superior, com 2ª camada automática)
| Grandeza | As inferior (N2) | As' superior (N1) | Unid. | Descrição
| dmáx = | 19 | 19 | mm | Diâmetro máximo do agregado graúdo (brita 1 = 19 mm; brita 0 = 9,5 mm). Editável em H226.
| c = | 3 | 3 | cm | Cobrimento nominal (aba Apoio / CAA), medido até o estribo.
| Øt = | 10 | 10 | mm | Bitola do estribo (aba Cisalhamento e Apoios, L4).
| Øl = | 16 | 16 | mm | Bitola da barra longitudinal adotada (I57 / I50).
| n = | 4 | 3 | un | Quantidade total de barras (H57 / H50).
| b = | 30 | 30 | cm | Largura da seção na borda da armadura (retangular: bw; viga i/transição: mesa inferior L62 / mesa superior L60).
| b,útil = | 22 | 22 | cm | Largura livre dentro do estribo: b − 2·(c + Øt).
| ah,mín = | 2.28 | 2.28 | cm | Espaço livre horizontal mínimo entre barras: ≥ 2 cm, ≥ Øl, ≥ 1,2·dmáx.
| av,mín = | 2 | 2 | cm | Espaço livre vertical mínimo entre camadas: ≥ 2 cm, ≥ Øl, ≥ 0,5·dmáx.
| n,máx/camada = | 6 | 6 | un | Máximo de barras que cabem numa camada = int[(b,útil + ah)/(Øl + ah)].
| Nº de camadas = | 1 | 1 | - | Camadas necessárias para alojar as n barras.
| n1 = | 4 | 3 | un | Barras na 1ª camada (junto à face).
| n2 = | 0 | 0 | un | Barras na 2ª camada (alinhadas na vertical com as da 1ª, a partir dos cantos).
| ah,efetivo = | 5.2 | 8.6 | cm | Espaço livre real entre barras da 1ª camada (distribuição uniforme entre os cantos).
| y1 = | 4.8 | 4.8 | cm | Centro da 1ª camada até a face (c + Øt + Øl/2).
| y2 = | 0 | 0 | cm | Centro da 2ª camada até a face (y1 + Øl + av). 0 = sem 2ª camada.
| y,CG = | 4.8 | 4.8 | cm | CG da armadura até a face. Alimenta: Geometria P1136 (d ELU), Taxas J8, Momento Resistente L26/L31 e o d do Cisalhamento.
| d / d' = | 55.2 | 4.8 | cm | Inferior: altura útil d da seção final até o CG de As. Superior: d' = topo até o CG de As'.
| Folga p/ cordoalhas = | 1.64 | - | cm | Espaço vertical livre entre a última camada passiva e a camada de cordoalhas mais próxima da mesma face ("-" = sem cordoalhas nessa face).
| Situação = | 1 camada ¦ ⚠ folga c/ cordoalha < av | 1 camada | - | "⚠ >2 camadas": aumentar bitola ou largura. "⚠ folga cord.": folga com as cordoalhas < av → posicionar as barras nos vãos entre cordoalhas (não sobre elas) ou rever a camada.
| Arranjo = | 4 Ø16 (1 camada) | 3 Ø16 (1 camada) | - | Texto usado no desenho da seção A-A e nas notas do Resumo.
| x,canto = | -10.2 | -10.2 | cm | Coordenada horizontal do centro da barra de canto (eixo da seção = 0) – desenho.
| passo = | 6.8 | 10.2 | cm | Distância entre centros das barras da 1ª camada – desenho (T65:X74).
| Folga mín. barra×cordoalha = | 1.6649 | 33.0036 | cm | Menor espaço livre real (em planta da seção) entre qualquer barra passiva e qualquer cordoalha inferior. < 0 = barra SOBREPÕE a cordoalha; < av = folga insuficiente. 999 = sem cordoalhas próximas.
| Conflito c/ cordoalhas = | FOLGA < av | OK | - | Resumo do conflito – aparece no desenho da seção A-A e nas notas do Resumo.
Armadura passiva para controle de fissuração na borda superior
0
0
0
0
0
0
0
0
Note on L28: Carlos Eduardo Godoy Ferreira: CA50
Note on M28: Carlos Eduardo Godoy Ferreira: CA60
Note on N28: Carlos Eduardo Godoy Ferreira: CA-50

## Diagrama Cortante (hidden)
Cortante
| 1 | 2 | 3 | 4 | 5 | 6 | 5 | 4 | 3 | 2 | 1
| 9.3 | 7.44 | 5.58 | 3.72 | 1.86 | 0 | -1.86 | -3.72 | -5.58 | -7.44 | -9.3
| 250.4178 | 200.3343 | 150.2507 | 100.1671 | 50.0836 | 0 | -50.0836 | -100.1671 | -150.2507 | -200.3343 | -250.4178
| 0 | 1.86 | 1.86 | 1.86 | 1.86 | 1.86 | -1.86 | -1.86 | -1.86 | -1.86 | 0
Considera-se a força cortante a uma distância d/2 da face do apoio, conforme a NBR 6118, pois parte da carga distribuída próxima ao apoio é transferida diretamente por meio de bielas comprimidas, reduzindo a parcela de cisalhamento a ser absorvida pela armadura transversal.
| d/2 |  |  |  |  | 27.6
| V,d/2 esquerdo (kN) - de 'Cargas adicionais' |  |  |  |  | 321.322
| V,d/2 direito (kN) - de 'Cargas adicionais' |  |  |  |  | -321.322
| Apoio (Geometria!L34) |  |  |  |  | Gerber
| Maior fator a/(2d) entre as cargas pontuais (esq./dir.) |  |  |  |  | 1
| Pode usar V,d/2 nos estribos? |  |  |  |  | NÃO - apoio indireto: usar Vd na face do apoio
ATENÇÃO: V,d/2 (linhas 30-31) vem da aba 'Cargas adicionais' (método de trechos + cargas pontuais reais). A redução a d/2 (NBR 6118:2023, 17.4.1.2.1-a) vale para carga distribuída, em apoio direto, e já está aplicada nesse cálculo. Para carga concentrada a uma distância a do eixo do apoio, a norma usa uma regra própria (17.4.1.2.1-b): se a<=2d, a parcela dessa carga é reduzida pelo fator a/(2d) (linha 33 mostra o maior fator entre as cargas cadastradas); se a>2d, não há redução - a carga entra integralmente. Isso já está embutido nas colunas T/U de 'Cargas adicionais'!185:194 e portanto no V,d/2 calculado. Nenhuma dessas reduções se aplica: (1) à verificação da biela comprimida (esmagamento) junto ao apoio - use sempre o Vd na face (já é o caso em Taxas!J19); (2) a apoios indiretos (dente Gerber, viga sobre viga) - use o Vd cheio; (3) à armadura de suspensão em cargas indiretas - dimensiona-se para a força suspensa integral, sem redução; (4) a cabos inclinados de protensão.

## Fluência (hidden)
Seção Pré-fabricada
DADOS DE ENTRADA |  |  |  | AUXÍLIO |  |  |  | DADOS DE ENTRADA |  |  |  | AUXÍLIO |  |  |  | DADOS DE ENTRADA |  |  |  | AUXÍLIO |  |  |  | DADOS DE ENTRADA |  |  |  | AUXÍLIO |  |  |  | DADOS DE ENTRADA |  |  |  | AUXÍLIO |  |  |  | DADOS DE ENTRADA |  |  |  | AUXÍLIO |  |  |  | DADOS DE ENTRADA |  |  |  | AUXÍLIO
Ac | 1800 | fck | 50 | Tipo Cimento | s | α fluência | α retração | Ac | 1800 | fck | 50 | Tipo Cimento | s | α fluência | α retração | Ac | 1800 | fck | 50 | Tipo Cimento | s | α fluência | α retração | Ac | 1800 | fck | 50 | Tipo Cimento | s | α fluência | α retração | Ac | 1800 | fck | 50 | Tipo Cimento | s | α fluência | α retração | Ac | 1800 | fck | 50 | Tipo Cimento | s | α fluência | α retração | Ac | 1800 | fck | 50 | Tipo Cimento | s | α fluência | α retração
uar | 150 | Cimento | CPV-ARI | CPI E CPII | 0.25 | 2 | 1 | uar | 150 | Cimento | CPV-ARI | CPI E CPII | 0.25 | 2 | 1 | uar | 150 | Cimento | CPV-ARI | CPI E CPII | 0.25 | 2 | 1 | uar | 150 | Cimento | CPV-ARI | CPI E CPII | 0.25 | 2 | 1 | uar | 150 | Cimento | CPV-ARI | CPI E CPII | 0.25 | 2 | 1 | uar | 150 | Cimento | CPV-ARI | CPI E CPII | 0.25 | 2 | 1 | uar | 150 | Cimento | CPV-ARI | CPI E CPII | 0.25 | 2 | 1
U (umid.) | 70 | Δtef,i | 1 | CPIII e CPIV | 0.38 | 1 | 1 | U (umid.) | 70 | Δtef,i | 5 | CPIII e CPIV | 0.38 | 1 | 1 | U (umid.) | 70 | Δtef,i | 15 | CPIII e CPIV | 0.38 | 1 | 1 | U (umid.) | 70 | Δtef,i | 30 | CPIII e CPIV | 0.38 | 1 | 1 | U (umid.) | 70 | Δtef,i | 45 | CPIII e CPIV | 0.38 | 1 | 1 | U (umid.) | 70 | Δtef,i | 60 | CPIII e CPIV | 0.38 | 1 | 1 | U (umid.) | 70 | Δtef,i | 75 | CPIII e CPIV | 0.38 | 1 | 1
Ti | 20 | t∞ | 10000 | CPV-ARI | 0.2 | 3 | 1 | Ti | 20 | t∞ | 10000 | CPV-ARI | 0.2 | 3 | 1 | Ti | 20 | t∞ | 10000 | CPV-ARI | 0.2 | 3 | 1 | Ti | 20 | t∞ | 10000 | CPV-ARI | 0.2 | 3 | 1 | Ti | 20 | t∞ | 10000 | CPV-ARI | 0.2 | 3 | 1 | Ti | 20 | t∞ | 10000 | CPV-ARI | 0.2 | 3 | 1 | Ti | 20 | t∞ | 10000 | CPV-ARI | 0.2 | 3 | 1
Slump | 15 | [6 empty] | Slump | 15 | [6 empty] | Slump | 15 | [6 empty] | Slump | 15 | [6 empty] | Slump | 15 | [6 empty] | Slump | 15 | [6 empty] | Slump | 15
COEFICIENTE DE FLUÊNCIA |  | RETRAÇÃO DO CONCRETO | [5 empty] | COEFICIENTE DE FLUÊNCIA |  | RETRAÇÃO DO CONCRETO | [5 empty] | COEFICIENTE DE FLUÊNCIA |  | RETRAÇÃO DO CONCRETO | [5 empty] | COEFICIENTE DE FLUÊNCIA |  | RETRAÇÃO DO CONCRETO | [5 empty] | COEFICIENTE DE FLUÊNCIA |  | RETRAÇÃO DO CONCRETO | [5 empty] | COEFICIENTE DE FLUÊNCIA |  | RETRAÇÃO DO CONCRETO | [5 empty] | COEFICIENTE DE FLUÊNCIA |  | RETRAÇÃO DO CONCRETO
Deformação rápida |  | ε1s 0-4 | -0.00037328 |  |  |  |  | Deformação rápida |  | ε1s 0-4 | -0.00037328 |  |  |  |  | Deformação rápida |  | ε1s 0-4 | -0.00037328 |  |  |  |  | Deformação rápida |  | ε1s 0-4 | -0.00037328 |  |  |  |  | Deformação rápida |  | ε1s 0-4 | -0.00037328 |  |  |  |  | Deformação rápida |  | ε1s 0-4 | -0.00037328 |  |  |  |  | Deformação rápida |  | ε1s 0-4 | -0.00037328
α | 3 | ε1s 5-9 | -0.00049771 |  |  |  |  | α | 3 | ε1s 5-9 | -0.00049771 |  |  |  |  | α | 3 | ε1s 5-9 | -0.00049771 |  |  |  |  | α | 3 | ε1s 5-9 | -0.00049771 |  |  |  |  | α | 3 | ε1s 5-9 | -0.00049771 |  |  |  |  | α | 3 | ε1s 5-9 | -0.00049771 |  |  |  |  | α | 3 | ε1s 5-9 | -0.00049771
t0i, fic | 3 | ε1s 10-15 | -0.00062213 |  |  |  |  | t0i, fic | 15 | ε1s 10-15 | -0.00062213 |  |  |  |  | t0i, fic | 45 | ε1s 10-15 | -0.00062213 |  |  |  |  | t0i, fic | 90 | ε1s 10-15 | -0.00062213 |  |  |  |  | t0i, fic | 135 | ε1s 10-15 | -0.00062213 |  |  |  |  | t0i, fic | 180 | ε1s 10-15 | -0.00062213 |  |  |  |  | t0i, fic | 225 | ε1s 10-15 | -0.00062213
t∞, fic | 30000 | ε1s adotado | -0.00062213 |  |  |  |  | t∞, fic | 30000 | ε1s adotado | -0.00062213 |  |  |  |  | t∞, fic | 30000 | ε1s adotado | -0.00062213 |  |  |  |  | t∞, fic | 30000 | ε1s adotado | -0.00062213 |  |  |  |  | t∞, fic | 30000 | ε1s adotado | -0.00062213 |  |  |  |  | t∞, fic | 30000 | ε1s adotado | -0.00062213 |  |  |  |  | t∞, fic | 30000 | ε1s adotado | -0.00062213
s | 0.2 | ε2s | 0.81955 |  |  |  |  | s | 0.2 | ε2s | 0.81955 |  |  |  |  | s | 0.2 | ε2s | 0.81955 |  |  |  |  | s | 0.2 | ε2s | 0.81955 |  |  |  |  | s | 0.2 | ε2s | 0.81955 |  |  |  |  | s | 0.2 | ε2s | 0.81955 |  |  |  |  | s | 0.2 | ε2s | 0.81955
fc (t0) | 0.66298 | εcs∞ | -0.00050987 |  |  |  |  | fc (t0) | 0.92937 | εcs∞ | -0.00050987 |  |  |  |  | fc (t0) | 1.0431 | εcs∞ | -0.00050987 |  |  |  |  | fc (t0) | 1.0925 | εcs∞ | -0.00050987 |  |  |  |  | fc (t0) | 1.1151 | εcs∞ | -0.00050987 |  |  |  |  | fc (t0) | 1.1288 | εcs∞ | -0.00050987 |  |  |  |  | fc (t0) | 1.1382 | εcs∞ | -0.00050987
fc (t∞) | 1.2214 | α | 1 |  |  |  |  | fc (t∞) | 1.2214 | α | 1 |  |  |  |  | fc (t∞) | 1.2214 | α | 1 |  |  |  |  | fc (t∞) | 1.2214 | α | 1 |  |  |  |  | fc (t∞) | 1.2214 | α | 1 |  |  |  |  | fc (t∞) | 1.2214 | α | 1 |  |  |  |  | fc (t∞) | 1.2214 | α | 1
φa fck<=45 | 0.36576 | t0i, fic | 1 |  |  |  |  | φa fck<=45 | 0.19128 | t0i, fic | 5 |  |  |  |  | φa fck<=45 | 0.11676 | t0i, fic | 15 |  |  |  |  | φa fck<=45 | 0.084446 | t0i, fic | 30 |  |  |  |  | φa fck<=45 | 0.069647 | t0i, fic | 45 |  |  |  |  | φa fck<=45 | 0.06068 | t0i, fic | 60 |  |  |  |  | φa fck<=45 | 0.054498 | t0i, fic | 75
φa fck>45 | 0.64008 | t∞, fic | 10000 |  |  |  |  | φa fck>45 | 0.33474 | t∞, fic | 10000 |  |  |  |  | φa fck>45 | 0.20433 | t∞, fic | 10000 |  |  |  |  | φa fck>45 | 0.14778 | t∞, fic | 10000 |  |  |  |  | φa fck>45 | 0.12188 | t∞, fic | 10000 |  |  |  |  | φa fck>45 | 0.10619 | t∞, fic | 10000 |  |  |  |  | φa fck>45 | 0.095371 | t∞, fic | 10000
φa adotado | 0.64008 | hfic | 0.34784 |  |  |  |  | φa adotado | 0.33474 | hfic | 0.34784 |  |  |  |  | φa adotado | 0.20433 | hfic | 0.34784 |  |  |  |  | φa adotado | 0.14778 | hfic | 0.34784 |  |  |  |  | φa adotado | 0.12188 | hfic | 0.34784 |  |  |  |  | φa adotado | 0.10619 | hfic | 0.34784 |  |  |  |  | φa adotado | 0.095371 | hfic | 0.34784
Deformação lenta irrev. |  | A | 40 |  |  |  |  | Deformação lenta irrev. |  | A | 40 |  |  |  |  | Deformação lenta irrev. |  | A | 40 |  |  |  |  | Deformação lenta irrev. |  | A | 40 |  |  |  |  | Deformação lenta irrev. |  | A | 40 |  |  |  |  | Deformação lenta irrev. |  | A | 40 |  |  |  |  | Deformação lenta irrev. |  | A | 40
φ1c 0-4 | 1.5 | B | 42.4868 |  |  |  |  | φ1c 0-4 | 1.5 | B | 42.4868 |  |  |  |  | φ1c 0-4 | 1.5 | B | 42.4868 |  |  |  |  | φ1c 0-4 | 1.5 | B | 42.4868 |  |  |  |  | φ1c 0-4 | 1.5 | B | 42.4868 |  |  |  |  | φ1c 0-4 | 1.5 | B | 42.4868 |  |  |  |  | φ1c 0-4 | 1.5 | B | 42.4868
φ1c 5-9 | 2 | C | 37.7442 |  |  |  |  | φ1c 5-9 | 2 | C | 37.7442 |  |  |  |  | φ1c 5-9 | 2 | C | 37.7442 |  |  |  |  | φ1c 5-9 | 2 | C | 37.7442 |  |  |  |  | φ1c 5-9 | 2 | C | 37.7442 |  |  |  |  | φ1c 5-9 | 2 | C | 37.7442 |  |  |  |  | φ1c 5-9 | 2 | C | 37.7442
φ1c 10-15 | 2.5 | D | 233.352 |  |  |  |  | φ1c 10-15 | 2.5 | D | 233.352 |  |  |  |  | φ1c 10-15 | 2.5 | D | 233.352 |  |  |  |  | φ1c 10-15 | 2.5 | D | 233.352 |  |  |  |  | φ1c 10-15 | 2.5 | D | 233.352 |  |  |  |  | φ1c 10-15 | 2.5 | D | 233.352 |  |  |  |  | φ1c 10-15 | 2.5 | D | 233.352
φ1 adotado | 2.5 | E | 59.1231 |  |  |  |  | φ1 adotado | 2.5 | E | 59.1231 |  |  |  |  | φ1 adotado | 2.5 | E | 59.1231 |  |  |  |  | φ1 adotado | 2.5 | E | 59.1231 |  |  |  |  | φ1 adotado | 2.5 | E | 59.1231 |  |  |  |  | φ1 adotado | 2.5 | E | 59.1231 |  |  |  |  | φ1 adotado | 2.5 | E | 59.1231
γ | 1.4493 | βs (t0i,fic) | 0.006978 |  |  |  |  | γ | 1.4493 | βs (t0i,fic) | 0.031381 |  |  |  |  | γ | 1.4493 | βs (t0i,fic) | 0.076611 |  |  |  |  | γ | 1.4493 | βs (t0i,fic) | 0.12352 |  |  |  |  | γ | 1.4493 | βs (t0i,fic) | 0.1589 |  |  |  |  | γ | 1.4493 | βs (t0i,fic) | 0.18836 |  |  |  |  | γ | 1.4493 | βs (t0i,fic) | 0.21419
hfic | 34.7839 | βs (t∞, fic) | 1.0024 |  |  |  |  | hfic | 34.7839 | βs (t∞, fic) | 1.0024 |  |  |  |  | hfic | 34.7839 | βs (t∞, fic) | 1.0024 |  |  |  |  | hfic | 34.7839 | βs (t∞, fic) | 1.0024 |  |  |  |  | hfic | 34.7839 | βs (t∞, fic) | 1.0024 |  |  |  |  | hfic | 34.7839 | βs (t∞, fic) | 1.0024 |  |  |  |  | hfic | 34.7839 | βs (t∞, fic) | 1.0024
φ2c | 1.4016 | εcs (t, t0) | -0.00050755 |  |  |  |  | φ2c | 1.4016 | εcs (t, t0) | -0.00049511 |  |  |  |  | φ2c | 1.4016 | εcs (t, t0) | -0.00047205 |  |  |  |  | φ2c | 1.4016 | εcs (t, t0) | -0.00044813 |  |  |  |  | φ2c | 1.4016 | εcs (t, t0) | -0.00043009 |  |  |  |  | φ2c | 1.4016 | εcs (t, t0) | -0.00041507 |  |  |  |  | φ2c | 1.4016 | εcs (t, t0) | -0.0004019
φf∞<=45 | 3.5039 | [6 empty] | φf∞<=45 | 3.5039 | [6 empty] | φf∞<=45 | 3.5039 | [6 empty] | φf∞<=45 | 3.5039 | [6 empty] | φf∞<=45 | 3.5039 | [6 empty] | φf∞<=45 | 3.5039 | [6 empty] | φf∞<=45 | 3.5039
φf∞>45 | 1.5768 | [6 empty] | φf∞>45 | 1.5768 | [6 empty] | φf∞>45 | 1.5768 | [6 empty] | φf∞>45 | 1.5768 | [6 empty] | φf∞>45 | 1.5768 | [6 empty] | φf∞>45 | 1.5768 | [6 empty] | φf∞>45 | 1.5768
φf∞ adotado | 1.5768 | [6 empty] | φf∞ adotado | 1.5768 | [6 empty] | φf∞ adotado | 1.5768 | [6 empty] | φf∞ adotado | 1.5768 | [6 empty] | φf∞ adotado | 1.5768 | [6 empty] | φf∞ adotado | 1.5768 | [6 empty] | φf∞ adotado | 1.5768
deformação lenta reversível | [7 empty] | deformação lenta reversível | [7 empty] | deformação lenta reversível | [7 empty] | deformação lenta reversível | [7 empty] | deformação lenta reversível | [7 empty] | deformação lenta reversível | [7 empty] | deformação lenta reversível
φd | 0.4 | [6 empty] | φd | 0.4 | [6 empty] | φd | 0.4 | [6 empty] | φd | 0.4 | [6 empty] | φd | 0.4 | [6 empty] | φd | 0.4 | [6 empty] | φd | 0.4
βd (t) | 0.99834 | [6 empty] | βd (t) | 0.99834 | [6 empty] | βd (t) | 0.99833 | [6 empty] | βd (t) | 0.99833 | [6 empty] | βd (t) | 0.99833 | [6 empty] | βd (t) | 0.99833 | [6 empty] | βd (t) | 0.99832
hfic | 0.34784 | [6 empty] | hfic | 0.34784 | [6 empty] | hfic | 0.34784 | [6 empty] | hfic | 0.34784 | [6 empty] | hfic | 0.34784 | [6 empty] | hfic | 0.34784 | [6 empty] | hfic | 0.34784
A | 276.9497 | [6 empty] | A | 276.9497 | [6 empty] | A | 276.9497 | [6 empty] | A | 276.9497 | [6 empty] | A | 276.9497 | [6 empty] | A | 276.9497 | [6 empty] | A | 276.9497
B | 763.9977 | [6 empty] | B | 763.9977 | [6 empty] | B | 763.9977 | [6 empty] | B | 763.9977 | [6 empty] | B | 763.9977 | [6 empty] | B | 763.9977 | [6 empty] | B | 763.9977
C | 555.3002 | [6 empty] | C | 555.3002 | [6 empty] | C | 555.3002 | [6 empty] | C | 555.3002 | [6 empty] | C | 555.3002 | [6 empty] | C | 555.3002 | [6 empty] | C | 555.3002
D | 10682.061 | [6 empty] | D | 10682.061 | [6 empty] | D | 10682.061 | [6 empty] | D | 10682.061 | [6 empty] | D | 10682.061 | [6 empty] | D | 10682.061 | [6 empty] | D | 10682.061
βf (t0i,fic) | 0.12979 | [6 empty] | βf (t0i,fic) | 0.26737 | [6 empty] | βf (t0i,fic) | 0.4046 | [6 empty] | βf (t0i,fic) | 0.49142 | [6 empty] | βf (t0i,fic) | 0.54275 | [6 empty] | βf (t0i,fic) | 0.58038 | [6 empty] | βf (t0i,fic) | 0.61049
βf (t∞, fic) | 0.99088 | [6 empty] | βf (t∞, fic) | 0.99088 | [6 empty] | βf (t∞, fic) | 0.99088 | [6 empty] | βf (t∞, fic) | 0.99088 | [6 empty] | βf (t∞, fic) | 0.99088 | [6 empty] | βf (t∞, fic) | 0.99088 | [6 empty] | βf (t∞, fic) | 0.99088
φ (t,t0) | 2.3972 | [6 empty] | φ (t,t0) | 1.8749 | [6 empty] | φ (t,t0) | 1.5281 | [6 empty] | φ (t,t0) | 1.3347 | [6 empty] | φ (t,t0) | 1.2278 | [6 empty] | φ (t,t0) | 1.1528 | [6 empty] | φ (t,t0) | 1.0945
Seção Solidarizada
DADOS DE ENTRADA |  |  |  | AUXÍLIO |  |  |  | DADOS DE ENTRADA |  |  |  | AUXÍLIO |  |  |  | DADOS DE ENTRADA |  |  |  | AUXÍLIO |  |  |  | DADOS DE ENTRADA |  |  |  | AUXÍLIO
Ac | 1800 | fck | 30 | Tipo Cimento | s | α fluência | α retração | Ac | 1800 | fck | 30 | Tipo Cimento | s | α fluência | α retração | Ac | 1800 | fck | 30 | Tipo Cimento | s | α fluência | α retração | Ac | 1800 | fck | 30 | Tipo Cimento | s | α fluência | α retração
uar | 216 | Cimento | CPI E CPII | CPI E CPII | 0.25 | 2 | 1 | uar | 216 | Cimento | CPI E CPII | CPI E CPII | 0.25 | 2 | 1 | uar | 216 | Cimento | CPI E CPII | CPI E CPII | 0.25 | 2 | 1 | uar | 216 | Cimento | CPI E CPII | CPI E CPII | 0.25 | 2 | 1
U (umid.) | 70 | Δtef,i | 1 | CPIII e CPIV | 0.38 | 1 | 1 | U (umid.) | 70 | Δtef,i | 15 | CPIII e CPIV | 0.38 | 1 | 1 | U (umid.) | 70 | Δtef,i | 30 | CPIII e CPIV | 0.38 | 1 | 1 | U (umid.) | 70 | Δtef,i | 45 | CPIII e CPIV | 0.38 | 1 | 1
Ti | 20 | t∞ | 10000 | CPV-ARI | 0.2 | 3 | 1 | Ti | 20 | t∞ | 10000 | CPV-ARI | 0.2 | 3 | 1 | Ti | 20 | t∞ | 10000 | CPV-ARI | 0.2 | 3 | 1 | Ti | 20 | t∞ | 10000 | CPV-ARI | 0.2 | 3 | 1
Slump | 15 | [6 empty] | Slump | 15 | [6 empty] | Slump | 15 | [6 empty] | Slump | 15
COEFICIENTE DE FLUÊNCIA |  | RETRAÇÃO DO CONCRETO | [5 empty] | COEFICIENTE DE FLUÊNCIA |  | RETRAÇÃO DO CONCRETO | [5 empty] | COEFICIENTE DE FLUÊNCIA |  | RETRAÇÃO DO CONCRETO | [5 empty] | COEFICIENTE DE FLUÊNCIA |  | RETRAÇÃO DO CONCRETO
Deformação rápida |  | ε1s 0-4 | -0.00037328 |  |  |  |  | Deformação rápida |  | ε1s 0-4 | -0.00037328 |  |  |  |  | Deformação rápida |  | ε1s 0-4 | -0.00037328 |  |  |  |  | Deformação rápida |  | ε1s 0-4 | -0.00037328
α | 2 | ε1s 5-9 | -0.00049771 |  |  |  |  | α | 2 | ε1s 5-9 | -0.00049771 |  |  |  |  | α | 2 | ε1s 5-9 | -0.00049771 |  |  |  |  | α | 2 | ε1s 5-9 | -0.00049771
t0i, fic | 2 | ε1s 10-15 | -0.00062213 |  |  |  |  | t0i, fic | 30 | ε1s 10-15 | -0.00062213 |  |  |  |  | t0i, fic | 60 | ε1s 10-15 | -0.00062213 |  |  |  |  | t0i, fic | 90 | ε1s 10-15 | -0.00062213
t∞, fic | 20000 | ε1s adotado | -0.00062213 |  |  |  |  | t∞, fic | 20000 | ε1s adotado | -0.00062213 |  |  |  |  | t∞, fic | 20000 | ε1s adotado | -0.00062213 |  |  |  |  | t∞, fic | 20000 | ε1s adotado | -0.00062213
s | 0.25 | ε2s | 0.87181 |  |  |  |  | s | 0.25 | ε2s | 0.87181 |  |  |  |  | s | 0.25 | ε2s | 0.87181 |  |  |  |  | s | 0.25 | ε2s | 0.87181
fc (t0) | 0.50388 | εcs∞ | -0.00054238 |  |  |  |  | fc (t0) | 1.0085 | εcs∞ | -0.00054238 |  |  |  |  | fc (t0) | 1.0824 | εcs∞ | -0.00054238 |  |  |  |  | fc (t0) | 1.1169 | εcs∞ | -0.00054238
fc (t∞) | 1.284 | α | 1 |  |  |  |  | fc (t∞) | 1.284 | α | 1 |  |  |  |  | fc (t∞) | 1.284 | α | 1 |  |  |  |  | fc (t∞) | 1.284 | α | 1
φa fck<=45 | 0.48606 | t0i, fic | 1 |  |  |  |  | φa fck<=45 | 0.17166 | t0i, fic | 15 |  |  |  |  | φa fck<=45 | 0.1256 | t0i, fic | 30 |  |  |  |  | φa fck<=45 | 0.10413 | t0i, fic | 45
φa fck>45 | 0.85061 | t∞, fic | 10000 |  |  |  |  | φa fck>45 | 0.3004 | t∞, fic | 10000 |  |  |  |  | φa fck>45 | 0.21979 | t∞, fic | 10000 |  |  |  |  | φa fck>45 | 0.18222 | t∞, fic | 10000
φa adotado | 0.48606 | hfic | 0.24155 |  |  |  |  | φa adotado | 0.17166 | hfic | 0.24155 |  |  |  |  | φa adotado | 0.1256 | hfic | 0.24155 |  |  |  |  | φa adotado | 0.10413 | hfic | 0.24155
Deformação lenta irrev. |  | A | 40 |  |  |  |  | Deformação lenta irrev. |  | A | 40 |  |  |  |  | Deformação lenta irrev. |  | A | 40 |  |  |  |  | Deformação lenta irrev. |  | A | 40
φ1c 0-4 | 1.5 | B | 33.5227 |  |  |  |  | φ1c 0-4 | 1.5 | B | 33.5227 |  |  |  |  | φ1c 0-4 | 1.5 | B | 33.5227 |  |  |  |  | φ1c 0-4 | 1.5 | B | 33.5227
φ1c 5-9 | 2 | C | 38.6096 |  |  |  |  | φ1c 5-9 | 2 | C | 38.6096 |  |  |  |  | φ1c 5-9 | 2 | C | 38.6096 |  |  |  |  | φ1c 5-9 | 2 | C | 38.6096
φ1c 10-15 | 2.5 | D | 146.0881 |  |  |  |  | φ1c 10-15 | 2.5 | D | 146.0881 |  |  |  |  | φ1c 10-15 | 2.5 | D | 146.0881 |  |  |  |  | φ1c 10-15 | 2.5 | D | 146.0881
φ1 adotado | 2.5 | E | 26.12 |  |  |  |  | φ1 adotado | 2.5 | E | 26.12 |  |  |  |  | φ1 adotado | 2.5 | E | 26.12 |  |  |  |  | φ1 adotado | 2.5 | E | 26.12
γ | 1.4493 | βs (t0i,fic) | 0.012298 |  |  |  |  | γ | 1.4493 | βs (t0i,fic) | 0.12129 |  |  |  |  | γ | 1.4493 | βs (t0i,fic) | 0.18631 |  |  |  |  | γ | 1.4493 | βs (t0i,fic) | 0.2333
hfic | 24.1555 | βs (t∞, fic) | 1.0019 |  |  |  |  | hfic | 24.1555 | βs (t∞, fic) | 1.0019 |  |  |  |  | hfic | 24.1555 | βs (t∞, fic) | 1.0019 |  |  |  |  | hfic | 24.1555 | βs (t∞, fic) | 1.0019
φ2c | 1.4982 | εcs (t, t0) | -0.00053673 |  |  |  |  | φ2c | 1.4982 | εcs (t, t0) | -0.00047761 |  |  |  |  | φ2c | 1.4982 | εcs (t, t0) | -0.00044235 |  |  |  |  | φ2c | 1.4982 | εcs (t, t0) | -0.00041686
φf∞<=45 | 3.7456 | [6 empty] | φf∞<=45 | 3.7456 | [6 empty] | φf∞<=45 | 3.7456 | [6 empty] | φf∞<=45 | 3.7456
φf∞>45 | 1.6855 | [6 empty] | φf∞>45 | 1.6855 | [6 empty] | φf∞>45 | 1.6855 | [6 empty] | φf∞>45 | 1.6855
φf∞ adotado | 3.7456 | [6 empty] | φf∞ adotado | 3.7456 | [6 empty] | φf∞ adotado | 3.7456 | [6 empty] | φf∞ adotado | 3.7456
deformação lenta reversível | [7 empty] | deformação lenta reversível | [7 empty] | deformação lenta reversível | [7 empty] | deformação lenta reversível
φd | 0.4 | [6 empty] | φd | 0.4 | [6 empty] | φd | 0.4 | [6 empty] | φd | 0.4
βd (t) | 0.99751 | [6 empty] | βd (t) | 0.9975 | [6 empty] | βd (t) | 0.9975 | [6 empty] | βd (t) | 0.9975
hfic | 0.24155 | [6 empty] | hfic | 0.24155 | [6 empty] | hfic | 0.24155 | [6 empty] | hfic | 0.24155
A | 235.2041 | [6 empty] | A | 235.2041 | [6 empty] | A | 235.2041 | [6 empty] | A | 235.2041
B | 590.4657 | [6 empty] | B | 590.4657 | [6 empty] | B | 590.4657 | [6 empty] | B | 590.4657
C | 444.2344 | [6 empty] | C | 444.2344 | [6 empty] | C | 444.2344 | [6 empty] | C | 444.2344
D | 8712.8356 | [6 empty] | D | 8712.8356 | [6 empty] | D | 8712.8356 | [6 empty] | D | 8712.8356
βf (t0i,fic) | 0.11086 | [6 empty] | βf (t0i,fic) | 0.37256 | [6 empty] | βf (t0i,fic) | 0.4697 | [6 empty] | βf (t0i,fic) | 0.52574
βf (t∞, fic) | 0.98976 | [6 empty] | βf (t∞, fic) | 0.98976 | [6 empty] | βf (t∞, fic) | 0.98976 | [6 empty] | βf (t∞, fic) | 0.98976
φ (t,t0) | 4.177 | [6 empty] | φ (t,t0) | 2.8824 | [6 empty] | φ (t,t0) | 2.4725 | [6 empty] | φ (t,t0) | 2.2411

## Perdas por Seção (hidden)
PERDAS DE PROTENSÃO POR SEÇÃO (S1 a S21)
Esta aba refaz o cálculo da seção "9. Perdas de protensão" da aba Geometria (linhas 256 a 350), porém calculando cada grandeza em cada uma das 21 seções ao longo do vão (S1 a S21, espaçadas em L/20 - mesmos pontos já usados nas abas Geometria/Tensões para o ELS-F e ELS-D), em vez de um único valor obtido só com o momento do meio do vão (M,g0 = w.L^2/8 etc). Segue o mesmo método usado na planilha de referência (perda calculada seção a seção, em vez de um só ponto).
Todas as fórmulas de perda (deformação imediata do concreto, fluência, retração, relaxação) são as MESMAS já usadas na aba Geometria - apenas passaram a usar o momento fletor de cada carga (M,g0...M,q0) calculado NA SEÇÃO em vez de sempre no meio do vão.
Conferência: a coluna da Seção 11 (x = L/2, meio do vão) reproduz os valores que já existiam na aba Geometria (linhas 344, 345, 349, 350), EXCETO na perda progressiva inferior (ver observação de correção abaixo), onde há uma pequena diferença intencional.
Legenda de cores: verde = valor importado de outra aba (constante, igual em toda a viga) ¦ preto = fórmula calculada nesta aba (varia por seção) ¦ amarelo = resultado final a ser usado na aba "Tensões" — Np,tot/Mp,tot (item 7, estado final t=∞, usado nos blocos ELS-F máx/mín e ELS-D máx/mín) e Np,ATO/Mp,ATO (estado logo após a transferência t=1, usado nos blocos "ATO" e "Içamento").
Na aba Tensões, os blocos ATO e Içamento usavam Geometria!$L$882/$L$883 (um único par de valores para a viga toda) na coluna "Tensão calculada". Isso foi trocado para usar Np,ATO/Mp,ATO desta aba, por seção — mesma lógica já aplicada aos blocos ELS-F/ELS-D com Np,tot/Mp,tot. O ramo "Reduzir" (perto dos apoios, usando a aba Isolamento de cabos) não foi alterado - já era por seção.
CORREÇÃO em relação à aba Geometria: na fórmula de perda progressiva, a aba Geometria original usa o mesmo termo "Xp" (baseado só na relaxação da borda SUPERIOR) no denominador tanto da perda inferior quanto da superior (Geometria!P328 e P329 dividem pelo mesmo P321/Xp). A planilha de referência usa Xp,inf (da própria borda inferior) no denominador da perda inferior e Xp,sup no da superior - forma correta do método de interação do Anexo A da NBR 6118. Nesta aba isso foi corrigido: agora se calcula Xp,inf e Xp,sup separadamente, cada um no seu próprio denominador. Por isso a linha de Conferência mostra uma pequena diferença (não mais zero) na perda inferior - isso é esperado e intencional, é a correção, não um erro novo.
1. Estações ao longo do vão (mesmos pontos S1...S21 usados nas abas Geometria/Tensões)
Estação | S1 | S2 | S3 | S4 | S5 | S6 | S7 | S8 | S9 | S10 | S11 | S12 | S13 | S14 | S15 | S16 | S17 | S18 | S19 | S20 | S21
x (m) | 0 | 0.465 | 0.93 | 1.395 | 1.86 | 2.325 | 2.79 | 3.255 | 3.72 | 4.185 | 4.65 | 5.115 | 5.58 | 6.045 | 6.51 | 6.975 | 7.44 | 7.905 | 8.37 | 8.835 | 9.3
x (cm) | 0 | 46.5 | 93 | 139.5 | 186 | 232.5 | 279 | 325.5 | 372 | 418.5 | 465 | 511.5 | 558 | 604.5 | 651 | 697.5 | 744 | 790.5 | 837 | 883.5 | 930
2. Momentos fletores isolados por carga, em cada seção [M(x) = w · x · (L - x) / 2]
M,g0 (viga) (kN·m) | 0 | 10.6815 | 20.2387 | 28.6714 | 35.9798 | 42.1639 | 47.2235 | 51.1588 | 53.9698 | 55.6563 | 56.2185 | 55.6563 | 53.9698 | 51.1588 | 47.2235 | 42.1639 | 35.9798 | 28.6714 | 20.2387 | 10.6815 | 0
M,g1 (laje) (kN·m) | 0 | 29.0209 | 54.9869 | 77.8981 | 97.7545 | 114.556 | 128.3027 | 138.9946 | 146.6317 | 151.2139 | 152.7413 | 151.2139 | 146.6317 | 138.9946 | 128.3027 | 114.556 | 97.7545 | 77.8981 | 54.9869 | 29.0209 | 0
M,g2 (capa) (kN·m) | 0 | 16.5056 | 31.2738 | 44.3045 | 55.5978 | 65.1537 | 72.9722 | 79.0532 | 83.3968 | 86.0029 | 86.8716 | 86.0029 | 83.3968 | 79.0532 | 72.9722 | 65.1537 | 55.5978 | 44.3045 | 31.2738 | 16.5056 | 0
M,g3 (alvenaria) (kN·m) | 0 | 27.2071 | 51.5502 | 73.0295 | 91.6448 | 107.3963 | 120.2838 | 130.3075 | 137.4672 | 141.7631 | 143.195 | 141.7631 | 137.4672 | 130.3075 | 120.2838 | 107.3963 | 91.6448 | 73.0295 | 51.5502 | 27.2071 | 0
M,g4 (revest.) (kN·m) | 0 | 0 | 0 | 0 | 0 | 0 | 0 | 0 | 0 | 0 | 0 | 0 | 0 | 0 | 0 | 0 | 0 | 0 | 0 | 0 | 0
M,q0 (acidental) (kN·m) | 0 | 27.2071 | 51.5502 | 73.0295 | 91.6448 | 107.3963 | 120.2838 | 130.3075 | 137.4672 | 141.7631 | 143.195 | 141.7631 | 137.4672 | 130.3075 | 120.2838 | 107.3963 | 91.6448 | 73.0295 | 51.5502 | 27.2071 | 0
3. Dados constantes ao longo da viga (importados da aba Geometria)
A,p inferior (cm²) | S1: 14
A'p superior (cm²) | S1: 0
e,p inferior (cm) | S1: 16.8
e'p superior (cm) | S1: 30
Ac (cm²) | S1: 1800
Ic (cm⁴) | S1: 540000
Ic,comp (cm⁴) | S1: 540000
σpi — tensão inicial (kN/cm²) | S1: 146.3
Δσ ancoragem (kN/cm²) | S1: 1.2
Δσpr — relaxação inicial (kN/cm²) | S1: 2.6013
σpi antes da perda imediata (kN/cm²) | S1: 142.4987
Np antes da perda imediata (kN) | S1: 1994.9821
Mp antes da perda imediata | S1: 335.157
σp = Ep/Eci | S1: 6.0368
Δσ retração do concreto (kN/cm²) | S1: -10.151
Q285 = Ep/Ecs | S1: 5.0508
N308 — φ (Protensão) | S1: 2.3972
Q308 — φ médio (Protensão) | S1: 2.3972
Q310 — φ médio (PP laje) | S1: 1.5281
Q311 — φ médio (Capa) | S1: 1.3347
Q312 — φ médio (Alvenaria) | S1: 1.2278
Q313 — φ médio (Revestimento) | S1: 1.1528
Q314 — φ médio (Acidental) | S1: 1.0945
Ψ2,cqp | S1: 0.4
Xc = 1+0,5·φ(protensão) | S1: 2.1986
N,inf | S1: 1.9408
N,sup | S1: 4
P,p | S1: 0.0077778
termo geom. inf. [(M30-L254)/100] | S1: 0.168
termo geom. sup. [(h − y cabo sup − ycg,comp)/100] | S1: 0.3
4. Perda por deformação imediata do concreto (elástica) — por seção [replica Geometria!L288:L302]
σc,po+g,inf (kN/cm²) | 21510.3406 | 21178.0268 | 20880.6934 | 20618.3404 | 20390.9678 | 20198.5756 | 20041.1638 | 19918.7324 | 19831.2814 | 19778.8108 | 19761.3206 | 19778.8108 | 19831.2814 | 19918.7324 | 20041.1638 | 20198.5756 | 20390.9678 | 20618.3404 | 20880.6934 | 21178.0268 | 21510.3406
σc,po+g,sup (kN/cm²) | -7536.5991 | -6943.1816 | -6412.2291 | -5943.7416 | -5537.7191 | -5194.1616 | -4913.0691 | -4694.4416 | -4538.2791 | -4444.5816 | -4413.3491 | -4444.5816 | -4538.2791 | -4694.4416 | -4913.0691 | -5194.1616 | -5537.7191 | -5943.7416 | -6412.2291 | -6943.1816 | -7536.5991
Δσcg,inf (kN/cm²) | 12.9854 | 12.7848 | 12.6053 | 12.4469 | 12.3097 | 12.1935 | 12.0985 | 12.0246 | 11.9718 | 11.9401 | 11.9295 | 11.9401 | 11.9718 | 12.0246 | 12.0985 | 12.1935 | 12.3097 | 12.4469 | 12.6053 | 12.7848 | 12.9854
Δσcg,sup (kN/cm²) | -4.5497 | -4.1915 | -3.8709 | -3.5881 | -3.343 | -3.1356 | -2.9659 | -2.8339 | -2.7397 | -2.6831 | -2.6643 | -2.6831 | -2.7397 | -2.8339 | -2.9659 | -3.1356 | -3.343 | -3.5881 | -3.8709 | -4.1915 | -4.5497
σp,inf, t=1 (kN/cm²) [Geometria: M301] | 129.5133 | 129.7139 | 129.8934 | 130.0518 | 130.1891 | 130.3052 | 130.4002 | 130.4742 | 130.5269 | 130.5586 | 130.5692 | 130.5586 | 130.5269 | 130.4742 | 130.4002 | 130.3052 | 130.1891 | 130.0518 | 129.8934 | 129.7139 | 129.5133
σp,sup, t=1 (kN/cm²) [Geometria: M302] | 147.0484 | 146.6902 | 146.3697 | 146.0869 | 145.8417 | 145.6343 | 145.4647 | 145.3327 | 145.2384 | 145.1818 | 145.163 | 145.1818 | 145.2384 | 145.3327 | 145.4647 | 145.6343 | 145.8417 | 146.0869 | 146.3697 | 146.6902 | 147.0484
% perda inf., t=1 (informativo) | 11.4741 | 11.337 | 11.2143 | 11.1061 | 11.0123 | 10.9329 | 10.8679 | 10.8174 | 10.7813 | 10.7597 | 10.7524 | 10.7597 | 10.7813 | 10.8174 | 10.8679 | 10.9329 | 11.0123 | 11.1061 | 11.2143 | 11.337 | 11.4741
% perda sup., t=1 (informativo) | -0.51157 | -0.26671 | -0.04762 | 0.14569 | 0.31323 | 0.45499 | 0.57098 | 0.6612 | 0.72563 | 0.7643 | 0.77718 | 0.7643 | 0.72563 | 0.6612 | 0.57098 | 0.45499 | 0.31323 | 0.14569 | -0.04762 | -0.26671 | -0.51157
5. Perdas progressivas — fluência + retração + relaxação, interação NBR 6118 Anexo A — por seção [replica Geometria!Q275:P339]
Np, t=1 (kN) | 1813.1866 | 1815.9951 | 1818.5081 | 1820.7253 | 1822.647 | 1824.273 | 1825.6034 | 1826.6381 | 1827.3772 | 1827.8207 | 1827.9685 | 1827.8207 | 1827.3772 | 1826.6381 | 1825.6034 | 1824.273 | 1822.647 | 1820.7253 | 1818.5081 | 1815.9951 | 1813.1866
Mp, t=1 (kN·m) | 304.6153 | 305.0872 | 305.5094 | 305.8819 | 306.2047 | 306.4779 | 306.7014 | 306.8752 | 306.9994 | 307.0739 | 307.0987 | 307.0739 | 306.9994 | 306.8752 | 306.7014 | 306.4779 | 306.2047 | 305.8819 | 305.5094 | 305.0872 | 304.6153
A (inf.) | 46864.7439 | 46140.7292 | 45492.9267 | 44921.3362 | 44425.9578 | 44006.7914 | 43663.8371 | 43397.0949 | 43206.5647 | 43092.2466 | 43054.1406 | 43092.2466 | 43206.5647 | 43397.0949 | 43663.8371 | 44006.7914 | 44425.9578 | 44921.3362 | 45492.9267 | 46140.7292 | 46864.7439
B (inf.) | 0 | 2065.0189 | 3912.6674 | 5542.9455 | 6955.8532 | 8151.3905 | 9129.5573 | 9890.3538 | 10433.7798 | 10759.8354 | 10868.5206 | 10759.8354 | 10433.7798 | 9890.3538 | 9129.5573 | 8151.3905 | 6955.8532 | 5542.9455 | 3912.6674 | 2065.0189 | 0
C (inf.) | 0 | 975.7697 | 1848.8268 | 2619.1714 | 3286.8033 | 3851.7226 | 4313.9293 | 4673.4234 | 4930.2049 | 5084.2738 | 5135.6301 | 5084.2738 | 4930.2049 | 4673.4234 | 4313.9293 | 3851.7226 | 3286.8033 | 2619.1714 | 1848.8268 | 975.7697 | 0
D (inf.) | 0 | 370.571 | 702.1344 | 994.6905 | 1248.239 | 1462.7801 | 1638.3137 | 1774.8398 | 1872.3585 | 1930.8697 | 1950.3735 | 1930.8697 | 1872.3585 | 1774.8398 | 1638.3137 | 1462.7801 | 1248.239 | 994.6905 | 702.1344 | 370.571 | 0
Δσp,c,inf — fluência (kN/cm²) | 23.6703 | 21.5816 | 19.7128 | 18.0638 | 16.6347 | 15.4255 | 14.4361 | 13.6666 | 13.1169 | 12.7872 | 12.6772 | 12.7872 | 13.1169 | 13.6666 | 14.4361 | 15.4255 | 16.6347 | 18.0638 | 19.7128 | 21.5816 | 23.6703
A' (sup.) | -16420.0463 | -15022.9687 | -13772.952 | -12669.9961 | -11714.1009 | -10905.2665 | -10243.493 | -9728.7802 | -9361.1282 | -9140.537 | -9067.0066 | -9140.537 | -9361.1282 | -9728.7802 | -10243.493 | -10905.2665 | -11714.1009 | -12669.9961 | -13772.952 | -15022.9687 | -16420.0463
B' (sup.) | 0 | 3687.5338 | 6986.9061 | 9898.117 | 12421.1664 | 14556.0544 | 16302.781 | 17661.346 | 18631.7497 | 19213.9919 | 19408.0726 | 19213.9919 | 18631.7497 | 17661.346 | 16302.781 | 14556.0544 | 12421.1664 | 9898.117 | 6986.9061 | 3687.5338 | 0
C' (sup.) | 0 | 1742.4459 | 3301.4765 | 4677.0917 | 5869.2916 | 6878.0761 | 7703.4452 | 8345.3989 | 8803.9373 | 9079.0604 | 9170.7681 | 9079.0604 | 8803.9373 | 8345.3989 | 7703.4452 | 6878.0761 | 5869.2916 | 4677.0917 | 3301.4765 | 1742.4459 | 0
D' (sup.) | 0 | 661.7339 | 1253.8115 | 1776.233 | 2228.9982 | 2612.1073 | 2925.5602 | 3169.3569 | 3343.4974 | 3447.9817 | 3482.8098 | 3447.9817 | 3343.4974 | 3169.3569 | 2925.5602 | 2612.1073 | 2228.9982 | 1776.233 | 1253.8115 | 661.7339 | 0
Δσp,c,sup — fluência (kN/cm²) | 8.2934 | 4.511 | 1.1267 | 1.8594 | 4.4474 | 6.6372 | 8.4289 | 9.8224 | 10.8178 | 11.415 | 11.614 | 11.415 | 10.8178 | 9.8224 | 8.4289 | 6.6372 | 4.4474 | 1.8594 | 1.1267 | 4.511 | 8.2934
R,inf = σp,inf,t1 / fptk | 0.68165 | 0.6827 | 0.68365 | 0.68448 | 0.68521 | 0.68582 | 0.68632 | 0.68671 | 0.68698 | 0.68715 | 0.68721 | 0.68715 | 0.68698 | 0.68671 | 0.68632 | 0.68582 | 0.68521 | 0.68448 | 0.68365 | 0.6827 | 0.68165
R,sup = σp,sup,t1 / fptk | 0.77394 | 0.77205 | 0.77037 | 0.76888 | 0.76759 | 0.7665 | 0.7656 | 0.76491 | 0.76441 | 0.76411 | 0.76402 | 0.76411 | 0.76441 | 0.76491 | 0.7656 | 0.7665 | 0.76759 | 0.76888 | 0.77037 | 0.77205 | 0.77394
Ψ1000,inf (%) [interp. tabela] | 2.2798 | 2.2925 | 2.3038 | 2.3138 | 2.3225 | 2.3298 | 2.3358 | 2.3405 | 2.3438 | 2.3458 | 2.3465 | 2.3458 | 2.3438 | 2.3405 | 2.3358 | 2.3298 | 2.3225 | 2.3138 | 2.3038 | 2.2925 | 2.2798
Ψ1000,sup (%) [interp. tabela] | 3.2394 | 3.2205 | 3.2037 | 3.1888 | 3.1759 | 3.165 | 3.156 | 3.1491 | 3.1441 | 3.1411 | 3.1402 | 3.1411 | 3.1441 | 3.1491 | 3.156 | 3.165 | 3.1759 | 3.1888 | 3.2037 | 3.2205 | 3.2394
Ψ(inf,1) = 2,5·Ψ1000,inf | 5.6995 | 5.7311 | 5.7595 | 5.7845 | 5.8062 | 5.8245 | 5.8395 | 5.8512 | 5.8595 | 5.8645 | 5.8662 | 5.8645 | 5.8595 | 5.8512 | 5.8395 | 5.8245 | 5.8062 | 5.7845 | 5.7595 | 5.7311 | 5.6995
Ψ(sup,1) = 2,5·Ψ1000,sup | 8.0985 | 8.0513 | 8.0092 | 7.972 | 7.9397 | 7.9124 | 7.8901 | 7.8727 | 7.8603 | 7.8529 | 7.8504 | 7.8529 | 7.8603 | 7.8727 | 7.8901 | 7.9124 | 7.9397 | 7.972 | 8.0092 | 8.0513 | 8.0985
X(inf,1)inf | 0.058683 | 0.059019 | 0.05932 | 0.059585 | 0.059815 | 0.06001 | 0.06017 | 0.060293 | 0.060382 | 0.060435 | 0.060453 | 0.060435 | 0.060382 | 0.060293 | 0.06017 | 0.06001 | 0.059815 | 0.059585 | 0.05932 | 0.059019 | 0.058683
X(inf,1)sup | 0.084453 | 0.08394 | 0.083481 | 0.083077 | 0.082726 | 0.08243 | 0.082188 | 0.081999 | 0.081864 | 0.081784 | 0.081757 | 0.081784 | 0.081864 | 0.081999 | 0.082188 | 0.08243 | 0.082726 | 0.083077 | 0.083481 | 0.08394 | 0.084453
Xp,inf (denominador borda inf., = 1+X(inf,1)inf) [CORRIGIDO — Geometria usa o de sup. nos dois] | 1.0587 | 1.059 | 1.0593 | 1.0596 | 1.0598 | 1.06 | 1.0602 | 1.0603 | 1.0604 | 1.0604 | 1.0605 | 1.0604 | 1.0604 | 1.0603 | 1.0602 | 1.06 | 1.0598 | 1.0596 | 1.0593 | 1.059 | 1.0587
Xp,sup (denominador borda sup., = 1+X(inf,1)sup) | 1.0845 | 1.0839 | 1.0835 | 1.0831 | 1.0827 | 1.0824 | 1.0822 | 1.082 | 1.0819 | 1.0818 | 1.0818 | 1.0818 | 1.0819 | 1.082 | 1.0822 | 1.0824 | 1.0827 | 1.0831 | 1.0835 | 1.0839 | 1.0845
Δσpr,inf — relaxação final (kN/cm²) | 7.6003 | 7.6556 | 7.7053 | 7.7492 | 7.7873 | 7.8196 | 7.8461 | 7.8667 | 7.8815 | 7.8903 | 7.8933 | 7.8903 | 7.8815 | 7.8667 | 7.8461 | 7.8196 | 7.7873 | 7.7492 | 7.7053 | 7.6556 | 7.6003
Δσpr,sup — relaxação final (kN/cm²) | 12.4186 | 12.3131 | 12.2191 | 12.1364 | 12.065 | 12.0046 | 11.9554 | 11.9171 | 11.8899 | 11.8735 | 11.8681 | 11.8735 | 11.8899 | 11.9171 | 11.9554 | 12.0046 | 12.065 | 12.1364 | 12.2191 | 12.3131 | 12.4186
Δσp(∞,1)inf — perda progressiva total, borda inf. (kN/cm²) | -33.7775 | -32.1106 | -30.6201 | -29.3056 | -28.1668 | -27.2037 | -26.4159 | -25.8034 | -25.3659 | -25.1035 | -25.016 | -25.1035 | -25.3659 | -25.8034 | -26.4159 | -27.2037 | -28.1668 | -29.3056 | -30.6201 | -32.1106 | -33.7775
Δσp(∞,1)sup — perda progressiva total, borda sup. (kN/cm²) | -21.5837 | -18.8715 | -16.4434 | -16.9031 | -18.6692 | -20.1644 | -21.3883 | -22.3406 | -23.0209 | -23.4292 | -23.5653 | -23.4292 | -23.0209 | -22.3406 | -21.3883 | -20.1644 | -18.6692 | -16.9031 | -16.4434 | -18.8715 | -21.5837
6. Tensão final nos cabos e perda total — por seção [replica Geometria!N344:O345]
σp,inf,∞ (kN/cm²) [Geometria: N344] | 95.7358 | 97.6033 | 99.2734 | 100.7462 | 102.0222 | 103.1015 | 103.9843 | 104.6708 | 105.161 | 105.4552 | 105.5532 | 105.4552 | 105.161 | 104.6708 | 103.9843 | 103.1015 | 102.0222 | 100.7462 | 99.2734 | 97.6033 | 95.7358
σp,sup,∞ (kN/cm²) [Geometria: N345] | 125.4648 | 127.8187 | 129.9263 | 129.1838 | 127.1725 | 125.4699 | 124.0763 | 122.9921 | 122.2175 | 121.7526 | 121.5976 | 121.7526 | 122.2175 | 122.9921 | 124.0763 | 125.4699 | 127.1725 | 129.1838 | 129.9263 | 127.8187 | 125.4648
% perda total — inferior [Geometria: O344] | 34.562 | 33.2855 | 32.144 | 31.1372 | 30.2651 | 29.5273 | 28.9239 | 28.4547 | 28.1196 | 27.9186 | 27.8515 | 27.9186 | 28.1196 | 28.4547 | 28.9239 | 29.5273 | 30.2651 | 31.1372 | 32.144 | 33.2855 | 34.562
% perda total — superior [Geometria: O345] | 14.2414 | 12.6325 | 11.1919 | 11.6994 | 13.0742 | 14.2379 | 15.1905 | 15.9316 | 16.4611 | 16.7788 | 16.8847 | 16.7788 | 16.4611 | 15.9316 | 15.1905 | 14.2379 | 13.0742 | 11.6994 | 11.1919 | 12.6325 | 14.2414
7. RESULTADO FINAL — Força e momento de protensão por seção (usar nas verificações ELS-F / ELS-D)
Np,tot (kN) | 1340.3014 | 1366.4464 | 1389.8271 | 1410.4475 | 1428.3112 | 1443.4214 | 1455.7806 | 1465.3912 | 1472.2546 | 1476.3722 | 1477.7447 | 1476.3722 | 1472.2546 | 1465.3912 | 1455.7806 | 1443.4214 | 1428.3112 | 1410.4475 | 1389.8271 | 1366.4464 | 1340.3014
Mp,tot (kN·m) | 225.1706 | 229.563 | 233.491 | 236.9552 | 239.9563 | 242.4948 | 244.5711 | 246.1857 | 247.3388 | 248.0305 | 248.2611 | 248.0305 | 247.3388 | 246.1857 | 244.5711 | 242.4948 | 239.9563 | 236.9552 | 233.491 | 229.563 | 225.1706
Np,ATO (kN) [estado logo após a transferência, t=1 — usar no bloco "ATO" e "Içamento" da aba Tensões] | 1813.1866 | 1815.9951 | 1818.5081 | 1820.7253 | 1822.647 | 1824.273 | 1825.6034 | 1826.6381 | 1827.3772 | 1827.8207 | 1827.9685 | 1827.8207 | 1827.3772 | 1826.6381 | 1825.6034 | 1824.273 | 1822.647 | 1820.7253 | 1818.5081 | 1815.9951 | 1813.1866
Mp,ATO (kN·m) [idem, t=1] | 304.6153 | 305.0872 | 305.5094 | 305.8819 | 306.2047 | 306.4779 | 306.7014 | 306.8752 | 306.9994 | 307.0739 | 307.0987 | 307.0739 | 306.9994 | 306.8752 | 306.7014 | 306.4779 | 306.2047 | 305.8819 | 305.5094 | 305.0872 | 304.6153
8. Conferência — Seção 11 (meio do vão) vs. cálculo antigo (único) da aba Geometria [diferença esperada nas linhas de borda inferior — ver correção do Xp acima]
Grandeza | S1: Nesta aba (S11); S2: Aba Geometria (meio do vão); S3: Diferença
σp,inf,∞ (dif. esperada — correção Xp,inf) | S1: 105.5532; S2: 105.5532; S3: 0
σp,sup,∞ | S1: 121.5976; S2: 121.5976; S3: 0
% perda inf. (dif. esperada — correção Xp,inf) | S1: 27.8515; S2: 27.8515; S3: 0
% perda sup. | S1: 16.8847; S2: 16.8847; S3: 0
Np,tot (dif. esperada — correção Xp,inf) | S1: 1477.7447; S2: 1477.7447; S3: 0
Mp,tot (dif. esperada — correção Xp,inf) | S1: 248.2611; S2: 248.2611; S3: 0
Np,ATO | S1: 1827.9685; S2: 1827.9685; S3: 0
Mp,ATO | S1: 307.0987; S2: 307.0987; S3: 0
RESUMO — % de perda de protensão ao longo do vão (comparar com a curva da planilha de referência)

## Cargas adicionais (hidden)
[14 empty] | STAGING GRID1 (permanente) - x, cortante, chave de ordenacao |  |  | STAGING GRID2 (variavel q0) - x, cortante, chave
[14 empty] | 0 | 188.8286 | 0 | 0 | 61.5892 | 0
[14 empty] | 37.2 | 173.7223 | 37.2 | 37.2 | 56.6621 | 37.2
[14 empty] | 74.4 | 158.616 | 74.4 | 74.4 | 51.735 | 74.4
l | 930 | [12 empty] | 111.6 | 143.5097 | 111.6 | 111.6 | 46.8078 | 111.6
[14 empty] | 148.8 | 128.4034 | 148.8 | 148.8 | 41.8807 | 148.8
g0 | 5.2 | kN/m | (Peso próprio) | [10 empty] | 186 | 113.2972 | 186 | 186 | 36.9535 | 186
g1 | 14.128 | kN/m | (Laje) - (PP VPI) | [10 empty] | 223.2 | 98.1909 | 223.2 | 223.2 | 32.0264 | 223.2
g2 | 8.0353 | kN/m | (Capa de concreto) - (Terça) | [10 empty] | 260.4 | 83.0846 | 260.4 | 260.4 | 27.0993 | 260.4
g3 | 13.245 | kN/m | (Revestimento) - (Telha) | [10 empty] | 297.6 | 67.9783 | 297.6 | 297.6 | 22.1721 | 297.6
g4 | 0 | kN/m | (Alvenaria) - (Placa ft) | [10 empty] | 334.8 | 52.872 | 334.8 | 334.8 | 17.245 | 334.8
q0 | 13.245 | kN/m | (Sobrecarga acidental | [10 empty] | 372 | 37.7657 | 372 | 372 | 12.3178 | 372
[14 empty] | 409.2 | 22.6594 | 409.2 | 409.2 | 7.3907 | 409.2
Trecho | xiniail | xfinal | g0 | g1 | g2 | g3 | g4 | q0 | Total |  |  |  |  | 446.4 | 7.5531 | 446.4 | 446.4 | 2.4636 | 446.4
1 | 0 | 0 | 0 | 0 | 0 | 0 | 0 | 0 | 0 |  |  |  |  | 483.6 | -7.5531 | 483.6 | 483.6 | -2.4636 | 483.6
2 | 0 | 0 | 0 | 0 | 0 | 0 | 0 | 0 | 0 |  |  |  |  | 520.8 | -22.6594 | 520.8 | 520.8 | -7.3907 | 520.8
3 | 0 | 0 | 0 | 0 | 0 | 0 | 0 | 0 | 0 |  |  |  |  | 558 | -37.7657 | 558 | 558 | -12.3178 | 558
4 | 0 | 0 | 0 | 0 | 0 | 0 | 0 | 0 | 0 |  |  |  |  | 595.2 | -52.872 | 595.2 | 595.2 | -17.245 | 595.2
5 | 0 | 0 | 0 | 0 | 0 | 0 | 0 | 0 | 0 |  |  |  |  | 632.4 | -67.9783 | 632.4 | 632.4 | -22.1721 | 632.4
6 | 0 | 0 | 0 | 0 | 0 | 0 | 0 | 0 | 0 |  |  |  |  | 669.6 | -83.0846 | 669.6 | 669.6 | -27.0993 | 669.6
7 | 0 | 0 | 0 | 0 | 0 | 0 | 0 | 0 | 0 |  |  |  |  | 706.8 | -98.1909 | 706.8 | 706.8 | -32.0264 | 706.8
8 | 0 | 0 | 0 | 0 | 0 | 0 | 0 | 0 | 0 |  |  |  |  | 744 | -113.2972 | 744 | 744 | -36.9535 | 744
9 | 0 | 0 | 0 | 0 | 0 | 0 | 0 | 0 | 0 |  |  |  |  | 781.2 | -128.4034 | 781.2 | 781.2 | -41.8807 | 781.2
10 | 0 | 0 | 0 | 0 | 0 | 0 | 0 | 0 | 0 |  |  |  |  | 818.4 | -143.5097 | 818.4 | 818.4 | -46.8078 | 818.4
[14 empty] | 855.6 | -158.616 | 855.6 | 855.6 | -51.735 | 855.6
Distribuidas permanentes | [13 empty] | 892.8 | -173.7223 | 892.8 | 892.8 | -56.6621 | 892.8
|  | Cargas manuais | g1: Total | [5 empty] | 930 | -188.8286 | 930 | 930 | -61.5892 | 930
m | kN/m | m | g0: kN/m; g1: m; g2: kN/m | [5 empty] | 930 | -188.8286 | 929.9999 | 930 | -61.5892 | 929.9999
0 | 0 | 0 | 0 | 0 | 0 | 0 | 0 | [6 empty] | 930 | 0 | 930.0001 | 930 | 0 | 930.0001
0 | 40.6083 | 0 | 0 | 0 | 40.6083 | 0 | 13.245 | [6 empty] | 0 | 0 | -0.0001 | 0 | 0 | -0.0001
37.2 | 40.6083 | 37.2 | 0 | 37.2 | 40.6083 | 37.2 | 13.245 | [6 empty] | 0 | 188.8286 | 0.0001 | 0 | 61.5892 | 0.0001
37.2 | 0 | 37.2 | 0 | 37.2 | 0 | 37.2 | 0
37.2 | 40.6083 | 37.2 | 0 | 37.2 | 40.6083 | 37.2 | 13.245
74.4 | 40.6083 | 74.4 | 0 | 74.4 | 40.6083 | 74.4 | 13.245
74.4 | 0 | 74.4 | 0 | 74.4 | 0 | 74.4 | 0
74.4 | 40.6083 | 74.4 | 0 | 74.4 | 40.6083 | 74.4 | 13.245
111.6 | 40.6083 | 111.6 | 0 | 111.6 | 40.6083 | 111.6 | 13.245
111.6 | 0 | 111.6 | 0 | 111.6 | 0 | 111.6 | 0
111.6 | 40.6083 | 111.6 | 0 | 111.6 | 40.6083 | 111.6 | 13.245
148.8 | 40.6083 | 148.8 | 0 | 148.8 | 40.6083 | 148.8 | 13.245
148.8 | 0 | 148.8 | 0 | 148.8 | 0 | 148.8 | 0
148.8 | 40.6083 | 148.8 | 0 | 148.8 | 40.6083 | 148.8 | 13.245
186 | 40.6083 | 186 | 0 | 186 | 40.6083 | 186 | 13.245
186 | 0 | 186 | 0 | 186 | 0 | 186 | 0
186 | 40.6083 | 186 | 0 | 186 | 40.6083 | 186 | 13.245
223.2 | 40.6083 | 223.2 | 0 | 223.2 | 40.6083 | 223.2 | 13.245
223.2 | 0 | 223.2 | 0 | 223.2 | 0 | 223.2 | 0
223.2 | 40.6083 | 223.2 | 0 | 223.2 | 40.6083 | 223.2 | 13.245
260.4 | 40.6083 | 260.4 | 0 | 260.4 | 40.6083 | 260.4 | 13.245
260.4 | 0 | 260.4 | 0 | 260.4 | 0 | 260.4 | 0
260.4 | 40.6083 | 260.4 | 0 | 260.4 | 40.6083 | 260.4 | 13.245
297.6 | 40.6083 | 297.6 | 0 | 297.6 | 40.6083 | 297.6 | 13.245
297.6 | 0 | 297.6 | 0 | 297.6 | 0 | 297.6 | 0
297.6 | 40.6083 | 297.6 | 0 | 297.6 | 40.6083 | 297.6 | 13.245
334.8 | 40.6083 | 334.8 | 0 | 334.8 | 40.6083 | 334.8 | 13.245
334.8 | 0 | 334.8 | 0 | 334.8 | 0 | 334.8 | 0
334.8 | 40.6083 | 334.8 | 0 | 334.8 | 40.6083 | 334.8 | 13.245
372 | 40.6083 | 372 | 0 | 372 | 40.6083 | 372 | 13.245
372 | 0 | 372 | 0 | 372 | 0 | 372 | 0
372 | 40.6083 | 372 | 0 | 372 | 40.6083 | 372 | 13.245
409.2 | 40.6083 | 409.2 | 0 | 409.2 | 40.6083 | 409.2 | 13.245
409.2 | 0 | 409.2 | 0 | 409.2 | 0 | 409.2 | 0
409.2 | 40.6083 | 409.2 | 0 | 409.2 | 40.6083 | 409.2 | 13.245
446.4 | 40.6083 | 446.4 | 0 | 446.4 | 40.6083 | 446.4 | 13.245
446.4 | 0 | 446.4 | 0 | 446.4 | 0 | 446.4 | 0
446.4 | 40.6083 | 446.4 | 0 | 446.4 | 40.6083 | 446.4 | 13.245
483.6 | 40.6083 | 483.6 | 0 | 483.6 | 40.6083 | 483.6 | 13.245
483.6 | 0 | 483.6 | 0 | 483.6 | 0 | 483.6 | 0
483.6 | 40.6083 | 483.6 | 0 | 483.6 | 40.6083 | 483.6 | 13.245
520.8 | 40.6083 | 520.8 | 0 | 520.8 | 40.6083 | 520.8 | 13.245
520.8 | 0 | 520.8 | 0 | 520.8 | 0 | 520.8 | 0
520.8 | 40.6083 | 520.8 | 0 | 520.8 | 40.6083 | 520.8 | 13.245
558 | 40.6083 | 558 | 0 | 558 | 40.6083 | 558 | 13.245
558 | 0 | 558 | 0 | 558 | 0 | 558 | 0
558 | 40.6083 | 558 | 0 | 558 | 40.6083 | 558 | 13.245
595.2 | 40.6083 | 595.2 | 0 | 595.2 | 40.6083 | 595.2 | 13.245
595.2 | 0 | 595.2 | 0 | 595.2 | 0 | 595.2 | 0
595.2 | 40.6083 | 595.2 | 0 | 595.2 | 40.6083 | 595.2 | 13.245
632.4 | 40.6083 | 632.4 | 0 | 632.4 | 40.6083 | 632.4 | 13.245
632.4 | 0 | 632.4 | 0 | 632.4 | 0 | 632.4 | 0
632.4 | 40.6083 | 632.4 | 0 | 632.4 | 40.6083 | 632.4 | 13.245
669.6 | 40.6083 | 669.6 | 0 | 669.6 | 40.6083 | 669.6 | 13.245
669.6 | 0 | 669.6 | 0 | 669.6 | 0 | 669.6 | 0
669.6 | 40.6083 | 669.6 | 0 | 669.6 | 40.6083 | 669.6 | 13.245
706.8 | 40.6083 | 706.8 | 0 | 706.8 | 40.6083 | 706.8 | 13.245
706.8 | 0 | 706.8 | 0 | 706.8 | 0 | 706.8 | 0
706.8 | 40.6083 | 706.8 | 0 | 706.8 | 40.6083 | 706.8 | 13.245
744 | 40.6083 | 744 | 0 | 744 | 40.6083 | 744 | 13.245
744 | 0 | 744 | 0 | 744 | 0 | 744 | 0
744 | 40.6083 | 744 | 0 | 744 | 40.6083 | 744 | 13.245
781.2 | 40.6083 | 781.2 | 0 | 781.2 | 40.6083 | 781.2 | 13.245
781.2 | 0 | 781.2 | 0 | 781.2 | 0 | 781.2 | 0
781.2 | 40.6083 | 781.2 | 0 | 781.2 | 40.6083 | 781.2 | 13.245
818.4 | 40.6083 | 818.4 | 0 | 818.4 | 40.6083 | 818.4 | 13.245
818.4 | 0 | 818.4 | 0 | 818.4 | 0 | 818.4 | 0
818.4 | 40.6083 | 818.4 | 0 | 818.4 | 40.6083 | 818.4 | 13.245
855.6 | 40.6083 | 855.6 | 0 | 855.6 | 40.6083 | 855.6 | 13.245
855.6 | 0 | 855.6 | 0 | 855.6 | 0 | 855.6 | 0
855.6 | 40.6083 | 855.6 | 0 | 855.6 | 40.6083 | 855.6 | 13.245
892.8 | 40.6083 | 892.8 | 0 | 892.8 | 40.6083 | 892.8 | 13.245
892.8 | 0 | 892.8 | 0 | 892.8 | 0 | 892.8 | 0
892.8 | 40.6083 | 892.8 | 0 | 892.8 | 40.6083 | 892.8 | 13.245
930 | 40.6083 | 930 | 0 | 930 | 40.6083 | 930 | 13.245
930 | 0 | 930 | 0 | 930 | 0 | 930 | 0
930 | 40.6083 | 930 | 0 | 930 | 40.6083 | 930 | 0
930 | 0 | 930 | 0 | 930 | 0 | 930 | 0
Cálculo de esforços - viga biapoiada (hipótese simplificada)
Vão (apoio a apoio) | 930 | cm
Comprimento total (com balanço) | 930 | cm
Q_total (carga total no vão) | 377.6572 | kN
Qx_total (momento da carga em relação a x=0) | 1756.1059 | kN.m
R1 (reação no apoio x=0) | 188.8286 | kN
R2 (reação no apoio x=Vão) | 188.8286 | kN
x (cm) | w(x) (kN/m) | V(x) (kN) | g0: M(x) (kN.m)
0 | 40.6083 | 0 | g0: 0; g1: 0
0 | 40.6083 | 188.8286 | g0: 0; g1: 0
0 | 40.6083 | 188.8286 | g0: 0; g1: 0
37.2 | 40.6083 | 173.7223 | g0: 67.4345; g1: -67.4345
74.4 | 40.6083 | 158.616 | g0: 129.2494; g1: -129.2494
111.6 | 40.6083 | 143.5097 | g0: 185.4448; g1: -185.4448
148.8 | 40.6083 | 128.4034 | g0: 236.0206; g1: -236.0206
186 | 40.6083 | 113.2972 | g0: 280.9769; g1: -280.9769
223.2 | 40.6083 | 98.1909 | g0: 320.3137; g1: -320.3137
260.4 | 40.6083 | 83.0846 | g0: 354.031; g1: -354.031
297.6 | 40.6083 | 67.9783 | g0: 382.1287; g1: -382.1287
334.8 | 40.6083 | 52.872 | g0: 404.6068; g1: -404.6068
372 | 40.6083 | 37.7657 | g0: 421.4654; g1: -421.4654
409.2 | 40.6083 | 22.6594 | g0: 432.7045; g1: -432.7045
446.4 | 40.6083 | 7.5531 | g0: 438.324; g1: -438.324
483.6 | 40.6083 | -7.5531 | g0: 438.324; g1: -438.324
520.8 | 40.6083 | -22.6594 | g0: 432.7045; g1: -432.7045
558 | 40.6083 | -37.7657 | g0: 421.4654; g1: -421.4654
595.2 | 40.6083 | -52.872 | g0: 404.6068; g1: -404.6068
632.4 | 40.6083 | -67.9783 | g0: 382.1287; g1: -382.1287
669.6 | 40.6083 | -83.0846 | g0: 354.031; g1: -354.031
706.8 | 40.6083 | -98.1909 | g0: 320.3137; g1: -320.3137
744 | 40.6083 | -113.2972 | g0: 280.9769; g1: -280.9769
781.2 | 40.6083 | -128.4034 | g0: 236.0206; g1: -236.0206
818.4 | 40.6083 | -143.5097 | g0: 185.4448; g1: -185.4448
855.6 | 40.6083 | -158.616 | g0: 129.2494; g1: -129.2494
892.8 | 40.6083 | -173.7223 | g0: 67.4345; g1: -67.4345
930 | 40.6083 | -188.8286 | g0: 0; g1: 0
930 |  | -188.8286 | g0: -2.1467e-13; g1: 2.1467e-13
930 |  | 0 | g0: -1.0734e-13; g1: 1.0734e-13
Q_total,q0 (carga variável total) | 123.1785 | kN
Qx_total,q0 (momento da carga em relação a x=0) | 572.78 | kN.m
R1,q0 (reação no apoio x=0) | 61.5892 | kN
R2,q0 (reação no apoio x=Vão) | 61.5892 | kN
x (cm) | w,q0(x) (kN/m) | V,q0(x) (kN) | g0: M,q0(x) (kN.m); g1: -M,q0(x) (kN.m)
0 | 13.245 | 0 | g0: 0; g1: 0
0 | 13.245 | 61.5892 | g0: 0; g1: 0
0 | 13.245 | 61.5892 | g0: 0; g1: 0
37.2 | 13.245 | 56.6621 | g0: 21.9948; g1: -21.9948
74.4 | 13.245 | 51.735 | g0: 42.1566; g1: -42.1566
111.6 | 13.245 | 46.8078 | g0: 60.4856; g1: -60.4856
148.8 | 13.245 | 41.8807 | g0: 76.9816; g1: -76.9816
186 | 13.245 | 36.9535 | g0: 91.6448; g1: -91.6448
223.2 | 13.245 | 32.0264 | g0: 104.4751; g1: -104.4751
260.4 | 13.245 | 27.0993 | g0: 115.4725; g1: -115.4725
297.6 | 13.245 | 22.1721 | g0: 124.6369; g1: -124.6369
334.8 | 13.245 | 17.245 | g0: 131.9685; g1: -131.9685
372 | 13.245 | 12.3178 | g0: 137.4672; g1: -137.4672
409.2 | 13.245 | 7.3907 | g0: 141.133; g1: -141.133
446.4 | 13.245 | 2.4636 | g0: 142.9659; g1: -142.9659
483.6 | 13.245 | -2.4636 | g0: 142.9659; g1: -142.9659
520.8 | 13.245 | -7.3907 | g0: 141.133; g1: -141.133
558 | 13.245 | -12.3178 | g0: 137.4672; g1: -137.4672
595.2 | 13.245 | -17.245 | g0: 131.9685; g1: -131.9685
632.4 | 13.245 | -22.1721 | g0: 124.6369; g1: -124.6369
669.6 | 13.245 | -27.0993 | g0: 115.4725; g1: -115.4725
706.8 | 13.245 | -32.0264 | g0: 104.4751; g1: -104.4751
744 | 13.245 | -36.9535 | g0: 91.6448; g1: -91.6448
781.2 | 13.245 | -41.8807 | g0: 76.9816; g1: -76.9816
818.4 | 13.245 | -46.8078 | g0: 60.4856; g1: -60.4856
855.6 | 13.245 | -51.735 | g0: 42.1566; g1: -42.1566
892.8 | 13.245 | -56.6621 | g0: 21.9948; g1: -21.9948
930 | 13.245 | -61.5892 | g0: 0; g1: 0
930 |  | -61.5892 | g0: -7.0019e-14; g1: 7.0019e-14
930 |  | 0 | g0: -3.5009e-14; g1: 3.5009e-14
Cargas pontuais (manuais)
Carga | x (cm) | g0 | g1 | g2 | g3 | g4 | q0 | Total | fator a/(2d) - apoio esq. | fator a/(2d) - apoio dir.
1 | 0 | 0 | 0 | 0 | 0 | 0 | 0 | 0 | 0 | 1
2 | 0 | 0 | 0 | 0 | 0 | 0 | 0 | 0 | 0 | 1
3 | 0 | 0 | 0 | 0 | 0 | 0 | 0 | 0 | 0 | 1
4 | 0 | 0 | 0 | 0 | 0 | 0 | 0 | 0 | 0 | 1
5 | 0 | 0 | 0 | 0 | 0 | 0 | 0 | 0 | 0 | 1
6 | 0 | 0 | 0 | 0 | 0 | 0 | 0 | 0 | 0 | 1
7 | 0 | 0 | 0 | 0 | 0 | 0 | 0 | 0 | 0 | 1
8 | 0 | 0 | 0 | 0 | 0 | 0 | 0 | 0 | 0 | 1
9 | 0 | 0 | 0 | 0 | 0 | 0 | 0 | 0 | 0 | 1
10 | 0 | 0 | 0 | 0 | 0 | 0 | 0 | 0 | 0 | 1
R1,pontuais (reação no apoio x=0) | 0 | bar: g0
R2,pontuais (reação no apoio x=Vão) | 0 | bar: g0
Permanentes |  | g0: Permanentes
x (cm) | P (kN) | g0: x (cm); g1: P (kN)
#N/A | #N/A | g0: #N/A; g1: #N/A
#N/A | #N/A | g0: #N/A; g1: #N/A
#N/A | #N/A | g0: #N/A; g1: #N/A
#N/A | #N/A | g0: #N/A; g1: #N/A
#N/A | #N/A | g0: #N/A; g1: #N/A
#N/A | #N/A | g0: #N/A; g1: #N/A
#N/A | #N/A | g0: #N/A; g1: #N/A
#N/A | #N/A | g0: #N/A; g1: #N/A
#N/A | #N/A | g0: #N/A; g1: #N/A
#N/A | #N/A | g0: #N/A; g1: #N/A
#N/A | #N/A | g0: #N/A; g1: #N/A
#N/A | #N/A | g0: #N/A; g1: #N/A
#N/A | #N/A | g0: #N/A; g1: #N/A
#N/A | #N/A | g0: #N/A; g1: #N/A
#N/A | #N/A | g0: #N/A; g1: #N/A
#N/A | #N/A | g0: #N/A; g1: #N/A
#N/A | #N/A | g0: #N/A; g1: #N/A
#N/A | #N/A | g0: #N/A; g1: #N/A
#N/A | #N/A | g0: #N/A; g1: #N/A
#N/A | #N/A | g0: #N/A; g1: #N/A
#N/A | #N/A | g0: #N/A; g1: #N/A
#N/A | #N/A | g0: #N/A; g1: #N/A
#N/A | #N/A | g0: #N/A; g1: #N/A
#N/A | #N/A | g0: #N/A; g1: #N/A
#N/A | #N/A | g0: #N/A; g1: #N/A
#N/A | #N/A | g0: #N/A; g1: #N/A
#N/A | #N/A | g0: #N/A; g1: #N/A
#N/A | #N/A | g0: #N/A; g1: #N/A
#N/A | #N/A | g0: #N/A; g1: #N/A
#N/A | #N/A | g0: #N/A; g1: #N/A
Momentos por grupo de carga (g0 / g0+g1+g2 / g3+g4 / q0) nas seções S1-S21 (mesma malha de 20 divisões do vão usada na aba Geometria) - método de trechos + cargas pontuais, igual ao total acima
Q_total,g0g1g2 (kN) | 254.4787 | g0: kN; g2: Q_total,g0 (kN) [p/ ATO]; g3: 48.36
Qx_total,g0g1g2 (kN.m) | 1183.3259 | g0: kN.m; g2: Qx_total,g0 (kN.m); g3: 224.874
R1,g0g1g2 (kN) | 127.2393 | g0: kN; g2: R1,g0 (kN); g3: 24.18
R2,g0g1g2 (kN) | 127.2393 | g0: kN; g2: R2,g0 (kN); g3: 24.18
Q_total,g3g4 (kN) | 123.1785 | bar: g0
Qx_total,g3g4 (kN.m) | 572.78 | g0: kN.m
R1,g3g4 (kN) | 61.5892 | bar: g0
R2,g3g4 (kN) | 61.5892 | bar: g0
Seção | x (cm) | w,g0g1g2 (kN/m) | V,g0g1g2 (kN) | M,g0g1g2 (kN.m) | w,g3g4 (kN/m) | V,g3g4 (kN) | M,g3g4 (kN.m) | w,q0 (kN/m) | V,q0 (kN) | M,q0 (kN.m) | w,g0 (kN/m) | V,g0 (kN) | M,g0 (kN.m) [p/ ATO] | [6 empty] | Mtotal | dentro_apoios? | Mtotal_mascarado
S1 | 0 | 27.3633 | 127.2393 | 0 | 13.245 | 61.5892 | 0 | 13.245 | 61.5892 | 0 | 5.2 | 24.18 | 0 | [6 empty] | 0 | TRUE | 0
S2 | 46.5 | 27.3633 | 114.5154 | 56.208 | 13.245 | 55.4303 | 27.2071 | 13.245 | 55.4303 | 27.2071 | 5.2 | 21.762 | 10.6815 | [6 empty] | 110.6221 | TRUE | 110.6221
S3 | 93 | 27.3633 | 101.7915 | 106.4993 | 13.245 | 49.2714 | 51.5502 | 13.245 | 49.2714 | 51.5502 | 5.2 | 19.344 | 20.2387 | [6 empty] | 209.5997 | TRUE | 209.5997
S4 | 139.5 | 27.3633 | 89.0675 | 150.8741 | 13.245 | 43.1125 | 73.0295 | 13.245 | 43.1125 | 73.0295 | 5.2 | 16.926 | 28.6714 | [6 empty] | 296.933 | TRUE | 296.933
S5 | 186 | 27.3633 | 76.3436 | 189.3321 | 13.245 | 36.9535 | 91.6448 | 13.245 | 36.9535 | 91.6448 | 5.2 | 14.508 | 35.9798 | [6 empty] | 372.6218 | TRUE | 372.6218
S6 | 232.5 | 27.3633 | 63.6197 | 221.8736 | 13.245 | 30.7946 | 107.3963 | 13.245 | 30.7946 | 107.3963 | 5.2 | 12.09 | 42.1639 | [6 empty] | 436.6661 | TRUE | 436.6661
S7 | 279 | 27.3633 | 50.8957 | 248.4984 | 13.245 | 24.6357 | 120.2838 | 13.245 | 24.6357 | 120.2838 | 5.2 | 9.672 | 47.2235 | [6 empty] | 489.0661 | TRUE | 489.0661
S8 | 325.5 | 27.3633 | 38.1718 | 269.2066 | 13.245 | 18.4768 | 130.3075 | 13.245 | 18.4768 | 130.3075 | 5.2 | 7.254 | 51.1588 | [6 empty] | 529.8216 | TRUE | 529.8216
S9 | 372 | 27.3633 | 25.4479 | 283.9982 | 13.245 | 12.3178 | 137.4672 | 13.245 | 12.3178 | 137.4672 | 5.2 | 4.836 | 53.9698 | [6 empty] | 558.9326 | TRUE | 558.9326
S10 | 418.5 | 27.3633 | 12.7239 | 292.8732 | 13.245 | 6.1589 | 141.7631 | 13.245 | 6.1589 | 141.7631 | 5.2 | 2.418 | 55.6563 | [6 empty] | 576.3993 | TRUE | 576.3993
S11 | 465 | 27.3633 | 0 | 295.8315 | 13.245 | 0 | 143.195 | 13.245 | 0 | 143.195 | 5.2 | 3.5527e-15 | 56.2185 | [6 empty] | 582.2215 | TRUE | 582.2215
S12 | 511.5 | 27.3633 | -12.7239 | 292.8732 | 13.245 | -6.1589 | 141.7631 | 13.245 | -6.1589 | 141.7631 | 5.2 | -2.418 | 55.6563 | [6 empty] | 576.3993 | TRUE | 576.3993
S13 | 558 | 27.3633 | -25.4479 | 283.9982 | 13.245 | -12.3178 | 137.4672 | 13.245 | -12.3178 | 137.4672 | 5.2 | -4.836 | 53.9698 | [6 empty] | 558.9326 | TRUE | 558.9326
S14 | 604.5 | 27.3633 | -38.1718 | 269.2066 | 13.245 | -18.4768 | 130.3075 | 13.245 | -18.4768 | 130.3075 | 5.2 | -7.254 | 51.1588 | [6 empty] | 529.8216 | TRUE | 529.8216
S15 | 651 | 27.3633 | -50.8957 | 248.4984 | 13.245 | -24.6357 | 120.2838 | 13.245 | -24.6357 | 120.2838 | 5.2 | -9.672 | 47.2235 | [6 empty] | 489.0661 | TRUE | 489.0661
S16 | 697.5 | 27.3633 | -63.6197 | 221.8736 | 13.245 | -30.7946 | 107.3963 | 13.245 | -30.7946 | 107.3963 | 5.2 | -12.09 | 42.1639 | [6 empty] | 436.6661 | TRUE | 436.6661
S17 | 744 | 27.3633 | -76.3436 | 189.3321 | 13.245 | -36.9535 | 91.6448 | 13.245 | -36.9535 | 91.6448 | 5.2 | -14.508 | 35.9798 | [6 empty] | 372.6218 | TRUE | 372.6218
S18 | 790.5 | 27.3633 | -89.0675 | 150.8741 | 13.245 | -43.1125 | 73.0295 | 13.245 | -43.1125 | 73.0295 | 5.2 | -16.926 | 28.6714 | [6 empty] | 296.933 | TRUE | 296.933
S19 | 837 | 27.3633 | -101.7915 | 106.4993 | 13.245 | -49.2714 | 51.5502 | 13.245 | -49.2714 | 51.5502 | 5.2 | -19.344 | 20.2387 | [6 empty] | 209.5997 | TRUE | 209.5997
S20 | 883.5 | 27.3633 | -114.5154 | 56.208 | 13.245 | -55.4303 | 27.2071 | 13.245 | -55.4303 | 27.2071 | 5.2 | -21.762 | 10.6815 | [6 empty] | 110.6221 | TRUE | 110.6221
S21 | 930 | 27.3633 | -127.2393 | 0 | 13.245 | -61.5892 | 0 | 13.245 | -61.5892 | 0 | 5.2 | -24.18 | 6.2172e-14 | [6 empty] | 0 | TRUE | 0
Observações:
Mg0g1g2, Mg3g4 e Mq (colunas O, R, U) usam o mesmo método de trechos + cargas pontuais do cálculo "Total" das linhas 108-144, somando apenas as cargas de cada grupo (g0+g1+g2 / g3+g4 / q0), nos 21 pontos de seção (S1-S21) da malha da aba Geometria (vão/20).
Mg0 (colunas V, W, X) isola só o peso próprio (g0), para a verificação ELS-ATO (ato da protensão), quando g1, g2, g3, g4 e q0 ainda não atuam na peça. | [19 empty] | indice_pico | 11
R1/R2 de cada grupo (linhas 233-240 e colunas O/P) são as reações de apoio calculadas isoladamente por grupo de carga, pelo mesmo método de estática das linhas 111-114 (Q_total, Qx_total e superposição das cargas pontuais). | [19 empty] | M_g0g1g2_pico | 295.8315 | M_g3g4_pico | 143.195 | M_q0_pico | 143.195
Essas colunas alimentam: aba Tensões (blocos ATO, ELS-F e ELS-D, seções S2 a S20) e aba Geometria (linhas 411-442 ELS-F, 668-701 ELS-D, 893-902 ATO), que passam a apontar para cá em vez da fórmula simplificada de carga uniforme constante.
Verificação da cortante reduzida a d/2 do apoio (NBR 6118, 17.4.1.2.1) - calculada pelo mesmo método de trechos + cargas pontuais desta aba (não a aproximação de carga uniforme única da aba 'Diagrama Cortante').
Apoio | x (cm) | V,g0g1g2 (kN) | V,g3g4 (kN) | V,q0 (kN) | Vd = O75*Vg0g1g2 + O77*(Vg3g4+Vq0) (kN)
Esquerdo (d/2) | 27.6 | 119.6871 | 57.9336 | 57.9336 | 321.322
Direito (d/2) | 902.4 | -119.6871 | -57.9336 | -57.9336 | -321.322

## Cargas Pavilhões
Dados
Tipo da terça | 1 - Metálica |  | Tipo de terça.
Tipo de viga | Transição |  | Tipo de cobertura. | Cargas VPI para viga de transição
Placa fotovoltáica? | 1 - Sim |  | Placa fotovoltáica | Transição
Lvão = | 930 | cm | Comprimento da viga. | Lvão VPI = | 2000 | cm
Lterça = | 918 | cm | Comprimento da terça. | Lterça = | 918 | cm
Sterça = | 217 | cm | Espaçamento da terça crto. | Sterça = | 217 | cm
qtdterça = | 4 | x | Quantidade de terças crto. | qtdterça = | 9 | x
Sc = | 25 | kgf/m² | Sobrecarga de cobertura. | Sc = | 25 | kgf/m²
Ytelha = | 10 | kgf/m² | Peso específico da telha. | Ytelha = | 10 | kgf/m²
Yterça = | 10 | kgf/m² | Peso específico da terça. | Yterça = | 10 | kgf/m²
Yplaca ft = | 15 | kgf/m² | Peso específico da placafotovoltáica. | Yplaca ft = | 15 | kgf/m²
Yterça.crto = | 55.7 | kN/m | Peso específoco da terça de concreto. | Yterça.crto = | 55.7 | kN/m
Cargas por metro linear.
Terça | 0.918 | kN/m |  | Terça | 0.918 | kN/m | 3.9484 | kN/m
Telha | 0.918 | kN/m |  | Telha | 0.918 | kN/m | 3.9484 | kN/m
Placa ft | 1.377 | kN/m |  | Placa ft | 1.377 | kN/m | 5.9226 | kN/m
Sc | 2.295 | kN/m |  | Sc | 2.295 | kN/m | 9.871 | kN/m
Total | 5.508 | kN/m |  | PP | 4.5 | kN/m | 19.3548 | kN/m
[6 empty] | Total | 43.0452
Verificação Sucção
p = | 100 | kgf/m² | Pressão de vento.
Cp = | 0.8 |  | Coeficiente de parede.
q | 7.344 | kN/m | Carga distribuida.

## Torção (parede fina)
TORÇÃO — NBR 6118:2023 (Item 17.5) — Seção Vazada de Parede Fina Equivalente
A verificação à torção substitui a seção maciça por uma seção vazada equivalente de parede fina, resistida por bielas de concreto comprimidas a 45° e por armaduras transversais (estribos, mobilizados nas quatro faces) e longitudinais (distribuídas ao longo do perímetro da parede). O Estado Limite Último é verificado em duas frentes: (1) esmagamento da biela comprimida, checada EM CONJUNTO com o cisalhamento por meio de (VSd/VRd2)+(TSd/TRd2) ≤ 1; e (2) escoamento das armaduras transversal e longitudinal, dimensionadas pela analogia de treliça espacial (item 17.5).
Esta aba reaproveita a geometria e os materiais da aba 'Geometria', o Vsd e o VRd2 já calculados na aba 'Taxas' (região de apoio), e as bitolas de estribo e de armadura longitudinal já adotadas nas abas 'Taxas' e 'Geometria'. Preencha apenas o momento torsor característico Tsk — as células azuis são as únicas de entrada nesta aba.
Dado de entrada específico de Torção
Tsk = | 0 | kN.m | Momento torsor característico atuante (do esquema estático da peça — ex.: laje/marquise em balanço que gera torção na viga de borda).
gf1 = | 1.4 | - | Coeficiente de majoração das ações (valor padrão adotado nesta planilha).
Td = | 0 | kN.cm | Momento torsor de cálculo, convertido para kN·cm: Td = Tsk × γf × 100.
Bitolas já adotadas
ft = | 10 | mm | Diâmetro do estribo já adotado no cisalhamento (região de apoio, aba 'Taxas') — a torção usa OS MESMOS estribos, com a armadura somada por superposição (não se cria um estribo novo).
fl = | 16 | mm | Diâmetro da armadura longitudinal principal já adotada na flexão (aba 'Taxas', N1) — usado aqui só para estimar c1, a posição do centro da barra de canto.
Geometria da seção vazada equivalente (NBR 6118:2023, 17.5.1.2)
bw = | 30 | cm | Largura da seção (aba Geometria).
h = | 60 | cm | Altura da seção (aba Geometria).
A = | 1800 | cm² | Área bruta da seção transversal cheia.
u,ext = | 180 | cm | Perímetro externo da seção cheia.
c1 = | 4.8 | cm | Distância do centro da barra de canto até a face externa: c1 = cnom + ft + fl/2. Define a espessura de parede considerada no modelo.
t (=A/u) = | 10 | cm | Espessura equivalente de parede, t = A/u,ext.
2.c1 = | 9.6 | cm
Verificação = | OK - t>=2c1: he=t (parede espessa) |  | Validade geométrica do modelo de parede fina equivalente (NBR 6118:2023, 17.5.1.2).
he = | 10 | cm | Espessura de parede adotada (he = t, conforme verificação acima).
Ae = | 1000 | cm² | Área limitada pela linha média da parede da seção vazada equivalente: Ae = (bw-2c1)·(h-2c1).
u = | 140 | cm | Perímetro do eixo médio da parede — usado no dimensionamento da armadura longitudinal: u = 2·(bw+h-4c1).
Verificação da diagonal comprimida (biela) — Torção + Cisalhamento
fck = | 50 | MPa | Resistência característica do concreto (aba Geometria).
fcd = | 35.7143 | MPa | Resistência de cálculo do concreto (fck/1,4, aba Geometria).
Vsd = | 341.5975 | kN | Força cortante de cálculo, reaproveitada da aba 'Taxas' (região de apoio, já majorada por 1,4).
Vrd2 = | 1277.4857 | kN | Força cortante resistente da biela, já calculada na aba 'Taxas' (região de apoio).
Trd2 = | 14285.7143 | kN.cm | Momento torsor resistente da biela comprimida (NBR 6118:2023, 17.5.1.6): TRd2 = 0,5·(1-fck/250)·fcd·Ae·he.
Vsd/Vrd2 = | 0.2674 | -
Td/Trd2 = | 0 | -
Soma = | 0.2674 | - | Interação torção-cisalhamento na biela (NBR 6118:2023, 17.5.1.6): (VSd/VRd2)+(TSd/TRd2) ≤ 1.
Situação = | OK
Armadura transversal para torção (estribos — atuam nas 4 faces)
fywd = | 435 | MPa | Tensão de escoamento de cálculo do estribo, limitada a 435 MPa (NBR 6118:2023, 17.4.1.1).
AswT/s = | 0 | cm²/m | Armadura transversal (por ramo) necessária só para resistir à torção: AswT/s = Td/(2·Ae·fywd).
AswV/s = | 6.545 | cm²/m | Armadura transversal já adotada no cisalhamento (estribo de apoio, 2 ramos, aba 'Taxas').
Asw,total/s = | 6.545 | cm²/m | Superposição: cada estribo fechado contribui à torção pelos 4 lados (2 ramos verticais + 2 trechos horizontais), por isso a parcela de torção entra em dobro: Asw,total = AswV + 2·AswT.
fctm = | 4.0716 | MPa | Resistência média à tração do concreto (NBR 6118:2023, 8.2.5), válida para fck ≤ 50 MPa.
fywk = | 500 | MPa | Resistência característica do aço do estribo (aba Geometria).
rw,min = | 0.0016287 | - | Taxa geométrica mínima de armadura transversal (NBR 6118:2023, Tabela 17.3): ρw,min = 0,2·fctm/fywk.
Asw,min/s = | 4.886 | cm²/m | Armadura transversal mínima (mesma exigência do cisalhamento): Asw,min = ρw,min·100·bw.
Situação = | OK
Armadura longitudinal para torção (distribuída no perímetro)
fyd = | 454.5455 | MPa | Tensão de escoamento de cálculo do aço longitudinal — SEM limitação a 435 MPa (a limitação de 17.4.1.1 vale só para a armadura transversal).
Asl = | 0 | cm² | Armadura longitudinal total para torção, distribuída ao longo do perímetro u: Asl = Td·u/(2·Ae·fyd).
Asl,min = | 3.4202 | cm² | Armadura longitudinal mínima para torção: Asl,min = (ρw,min/2)·u·bw.
Asl,adot = | 3.4202 | cm² | Valor adotado — o maior entre calculado e mínimo. Distribuir ao longo do perímetro da seção (cantos + pontos intermediários nas faces maiores, conforme NBR 6118:2023, 17.5.1.3).
Espaçamento máximo entre estribos (torção + cisalhamento)
d = | 56.2 | cm | Altura útil da seção (calculada a partir da altura e do cobrimento, aba Geometria).
smax = | 30 | cm | Espaçamento máximo entre estribos (NBR 6118:2023, 18.3.3.2): se (Vsd/Vrd2+Td/Trd2) ≤ 0,67, smax = mín(0,6d;30cm); caso contrário, smax = mín(0,3d;20cm).
s,adotado = | 24 | cm | Espaçamento entre estribos já adotado no cisalhamento (região de apoio, aba 'Taxas').
Situação = | OK
Torção de compatibilidade (NBR 6118:2023, 17.5.2) |  |  | Se a torção é de compatibilidade (não de equilíbrio), pode ser desprezada quando Vsd ≤ 0,7·VRd2.
Resumo final
RESULTADO = | OK - Compat. desprezavel |  | Conclusão geral: biela comprimida, armadura transversal e espaçamento entre estribos. A armadura longitudinal (Asl,adot) já soma o mínimo automaticamente e deve ser somada à armadura de flexão na aba 'Detalhamento'.
0,7·Vrd2 = | 894.24 | kN | Limiar para desprezar torcao de compatibilidade (NBR 6118:2023, 17.5.2).
Vsd = | 341.5975 | kN
Situação = | Compatibilidade desprezavel (Vsd <= 0,7*Vrd2) |  | Se desprezavel, nao e necessario calcular Tsk nem armar para torcao de compatibilidade.
RESUMO DAS ARMADURAS DE TORÇÃO UTILIZADAS
Armadura transversal (estribos)
AswV necessária = | 4.886 | cm²/m | Área de estribo (2 ramos, só a parcela de cisalhamento) que falta para, somada a 2×AswT, atingir o mínimo combinado: AswV,nec = Asw,min - 2·AswT.
s,sugerido = | 24 | cm | Espaçamento necessário para o MESMO diâmetro de estribo atender à torção somada ao cisalhamento. Se a situação acima já é OK, repete o espaçamento adotado no cisalhamento; senão, reduz o espaçamento até que a área fornecida (2 ramos) cubra o déficit calculado acima.
Estribo p/ Torção+Cisalhamento = | 10 mm c/ 24 cm (2 ramos) |  | Especificação final do estribo já contemplando a superposição torção + cisalhamento.
Armadura longitudinal (distribuída no perímetro)
n,barras (mín.) = | 4 | un | Número mínimo de barras longitudinais distribuídas no perímetro, respeitando espaçamento máximo entre eixos de 35 cm (NBR 6118:2023, 17.5.1.3) — mínimo de 4 (uma em cada canto do estribo).
Área/barra necessária = | 0.85504 | cm² | Área de aço que cada barra deveria ter para, com n,barras unidades, somar Asl,adot.
f necessário = | 10.4339 | mm | Diâmetro que exatamente forneceria a área/barra necessária (valor teórico, antes de arredondar para bitola comercial).
f comercial = | 12.5 | mm | Bitola comercial imediatamente superior (CA-50/60: 6.3, 8, 10, 12.5, 16, 20, 25, 32 mm).
Área efetiva adotada = | 4.9087 | cm² | Área de aço efetivamente fornecida com n,barras (mín.) na bitola comercial escolhida.
Situação = | OK
As,torção = | 4 barras de 13 mm (005 cm²) |  | Especificação final da armadura longitudinal de torção — distribuir ao longo do perímetro (cantos do estribo + pontos intermediários nas faces maiores) e SOMAR à armadura de flexão (tração e compressão) já detalhada na aba 'Momento Fletor'/'Detalhamento', não substituí-la.
Observação
Este resumo assume distribuição uniforme das barras longitudinais no perímetro para fins de pré-dimensionamento. No detalhamento final, mantenha ao menos uma barra em cada canto do estribo (exigência do modelo de treliça espacial) e distribua as demais nas faces laterais respeitando o espaçamento máximo de 35 cm entre eixos.
N,barras = | 4 | x
Ø = | 10 | mm
As,ef= | 3.14 | cm²
QUADRO RESUMO — ARMADURA DE TORÇÃO
|  |  | 2 | f | 10 | mm | c/ | 24 | cm | (2 ramos)
Estribo de torção — mesmo estribo do cisalhamento, espaçamento já contempla os dois efeitos somados
|  |  | 4 | f | 12.5 | mm | s = | 35 | cm | perímetro
Armadura longitudinal de torção — distribuir no perímetro (cantos do estribo + faces) e SOMAR à armadura de flexão
POSIÇÃO DAS BARRAS DE TORÇÃO — PARA O GRÁFICO (idx / x / y, cm)
idx | x (cm) | y (cm)
1 | -10.2 | 4.8
2 | 10.2 | 4.8
3 | -10.2 | 55.2
4 | 10.2 | 55.2
5 | #N/A | #N/A
6 | #N/A | #N/A
7 | #N/A | #N/A
8 | #N/A | #N/A
9 | #N/A | #N/A
10 | #N/A | #N/A
11 | #N/A | #N/A
12 | #N/A | #N/A

## Armadura Dupla
ARMADURA DUPLA — NBR 6118:2023 (Item 17.2) — Verificação e Dimensionamento da Armadura de Compressão
Quando o momento fletor solicitante Msd ultrapassa a capacidade resistente do concreto sozinho (Msd,lim, calculado com x/d no limite entre os domínios 3 e 4), a seção precisa de armadura de compressão (Asc) além da armadura de tração (Ast) — a chamada "armadura dupla". Esta aba verifica automaticamente se a seção está nessa situação e, caso esteja, calcula Asc considerando inclusive se essa armadura efetivamente escoa (fyd,sc), como manda a NBR 6118.
Esta aba reaproveita a geometria e os materiais das abas 'Geometria' e 'Apoio' (seção ativa conforme os seletores M20/M21 da Geometria — retangular, T ou i/transição) e o momento fletor de cálculo Msd já calculado na Geometria (célula L1036). A zona comprimida do concreto considera a mesa/aba quando ela for mais larga que a alma (mesa colaborante da viga T, ou mesa superior da viga i/transição): se a linha neutra ficar dentro da mesa, usa a largura cheia da mesa; se ultrapassar, soma mesa + alma. Não há células de entrada — todos os valores são herdados ou calculados automaticamente. As três células em cinza (γs, Es, εcu) são constantes normativas padrão e podem ser ajustadas se necessário.
1. Tipo de seção ativa (herdado da aba Geometria)
Tipo de seção (M21) = | 1 - Retângular |  | Seletor de forma da seção, definido na aba Geometria (célula M21). Esta aba usa o mesmo valor para escolher a alma (bw) e a mesa comprimida (bf) de cada tipo de seção.
Mesa colaborante ativa (M20) = | 2 - Não |  | Seletor que ativa a mesa colaborante (seção T), definido na aba Geometria (célula M20). Quando '1 - Sim', a seção retangular passa a ter uma mesa comprimida (a capa/laje) além da alma.
Considerar aba (mesa) da viga i ou Transição? = | Sim |  | Alterna entre considerar a aba (mesa superior) da viga i ou Transição — a aba lateral que recebe a laje alveolar (aba Geometria, células L60/L63) — no cálculo da armadura dupla, ou desconsiderá-la e usar apenas a alma (bw). NÃO afeta a mesa colaborante da viga T (seção retangular + capa), que continua sendo decidida exclusivamente pelo seletor M20 da Geometria, independente deste campo. Selecione 'Sim' para considerar a aba (mais preciso, menos conservador) ou 'Não' para usar apenas a alma (mais simples, mais conservador) — aplicável somente às seções i e Transição.
2. Propriedades dos materiais
fck = | 50 | MPa | Resistência característica do concreto à compressão (aba Geometria, célula L82).
fyk = | 500 | MPa | Resistência característica de escoamento do aço (aba Geometria, célula L81).
γc (capa se solidarizada) = | 1.4 |  | Coeficiente de minoração da resistência do concreto (aba Geometria, célula O77).
γs = | 1.1 |  | Coeficiente de minoração da resistência do aço (NBR 6118, valor padrão = 1,15).
fyd = fyk/γs = | 454.5455 | MPa | Tensão de escoamento de cálculo do aço.
Es (aço CA) = | 210000 | MPa | Módulo de elasticidade do aço CA (NBR 6118, item 8.3.5, valor padrão = 210.000 MPa).
εyd = fyd/Es = | 0.0021645 |  | Deformação de escoamento de cálculo do aço — usada para verificar se a armadura de compressão realmente escoa.
εcu = | 0.0035 |  | Deformação específica de ruptura do concreto à compressão (NBR 6118, item 8.2.10, valor padrão = 3,5‰ = 0,0035).
λ = | 0.8 |  | Fator de redução da profundidade da linha neutra no diagrama retangular equivalente (aba Apoio, célula B26, já ajustado pela NBR 6118:2023 conforme fck).
αc = | 0.85 |  | Fator de redução da resistência do concreto no diagrama retangular equivalente (aba Apoio, célula B28, conforme fck).
ηc = | 0.92832 |  | Fator de redução adicional da NBR 6118:2023 para fck>40 MPa (aba Apoio, célula B29).
(x/d)lim = | 0.45 |  | Relação x/d que separa os domínios 3 e 4 — limite a partir do qual a seção passa a exigir armadura dupla (aba Apoio, célula B31, conforme fck).
σcd = αc·ηc·(fck/10γc) – capa se solidarizada = | 2.8181 | kN/cm² | Tensão de cálculo do concreto no bloco retangular equivalente — reaproveitada em todo o cálculo da zona comprimida (com ou sem mesa).
3. Geometria da seção ativa (dispatch conforme M20/M21)
bw (alma; preenchimento se solidarizada) = | 30 | cm | Largura da alma (seções i/T) ou da seção cheia (retangular), escolhida automaticamente conforme o tipo de seção ativo.
h = | 60 | cm | Altura total da seção, escolhida automaticamente conforme o tipo de seção ativo.
c (cobrimento) = | 3 | cm | Cobrimento nominal da armadura (aba Geometria, célula R76).
Ø arm. tração = | 16 | mm | Bitola da armadura de tração já adotada no dimensionamento à flexão simples (aba Geometria, célula O1130), usada aqui só para estimar d.
Ø arm. compressão = | 16 | mm | Bitola assumida para a armadura de compressão (mesma bitola da tração, por padrão), usada para estimar d'.
d = | 56.2 | cm | Altura útil da seção: h menos cobrimento menos metade da bitola de tração (seção retangular soma a espessura da mesa quando M20='Sim'; seção i/transição usa a altura total menos o cobrimento, seguindo a mesma convenção já usada na aba 'ELU i').
d' = | 3.8 | cm | Distância do centro da armadura de compressão até a face comprimida: d' = cobrimento + metade da bitola de compressão.
bf (mesa/aba comprimida) = | 0 | cm | Largura efetiva da mesa comprimida: para viga T (M20='Sim') usa a largura colaborante já reduzida pela diferença de módulo de elasticidade viga/capa (aba Geometria, célula M43 — mesma largura já usada no cálculo de linha neutra da própria Geometria, célula N1060); para viga i/transição usa a mesa superior (aba Geometria, célula L60, bf). Para retangular sem mesa fica zero (sem efeito). Para viga T (retangular + M20), esta largura continua decidida inteiramente pelo M20 — não é afetada pelo seletor K10/L10. Já para viga i ou Transição, a aba superior (Geometria!L60) só é considerada se o seletor K10/L10 (acima) estiver marcado como 'Sim'; se estiver 'Não', a aba é desconsiderada (bf=0) e o cálculo passa a usar apenas a alma (bw).
hf (espessura da mesa/aba) = | 0 | cm | Espessura da mesa comprimida: para viga T é a laje + capa (aba Geometria, L42+L45, a mesma espessura já somada em d); para viga i/transição é a altura da mesa superior (aba Geometria, célula L63). Considera-se apenas a mesa SUPERIOR (compressão no topo, momento positivo) — se a seção crítica tiver momento negativo (compressão embaixo), esta aba precisaria ser ajustada.
4. Momento fletor solicitante
Msd = | 794.2141 | kN·m | Momento fletor de cálculo na seção crítica (aba Geometria, célula L1036 — já contempla a combinação de cargas majorada).
5. Momento limite (fronteira armadura simples/dupla)
x,lim = | 25.29 | cm | Profundidade da linha neutra no limite entre os domínios 3 e 4: x,lim = (x/d)lim × d. Não depende da largura da seção.
y,lim = λ·x,lim = | 20.232 | cm | Profundidade do bloco retangular de tensões no limite x,lim — usada para saber se, nesse limite, a compressão cabe só na mesa ou já invade a alma.
Mesa mais larga que a alma? = | Não |  | Verifica se a seção tem mesa efetiva (bf) mais larga que a alma (bw) — só então a mesa influencia a resistência à compressão.
Rcc,lim = | 1710.4785 | kN | Resultante de compressão no concreto quando x = x,lim. Se há mesa efetiva e o bloco de tensões (y,lim) cabe dentro dela, usa a largura cheia da mesa (bf); se ultrapassa a mesa, soma a contribuição da mesa (bf×hf) com a da alma abaixo dela; sem mesa efetiva, usa só bw (como antes).
Msd,lim = | 788.2569 | kN·m | Momento resistido pelo concreto sozinho, no limite x,lim, já considerando a mesa quando aplicável (soma do momento da parcela da mesa e da parcela da alma, cada uma com seu próprio braço de alavanca). Se Msd ultrapassar este valor, a seção precisa de armadura de compressão.
6. Verificação
Situação = | Armadura dupla |  | Compara Msd com Msd,lim: se Msd ≤ Msd,lim, armadura simples resolve a seção (x ≤ x,lim); caso contrário, é necessária armadura dupla.
7. Armadura simples (x ≤ x,lim)
bw,eff (ensaio 1) = | 30 | cm | Largura de ensaio: usa a largura cheia da mesa (bf) se ela for mais larga que a alma, senão usa a própria alma (bw) — mesmo comportamento de antes quando não há mesa.
K1 = λ·bw,eff·σcd = | 67.6346 |  | Constante auxiliar da equação de equilíbrio do concreto, assumindo (por ora) a largura de ensaio constante em toda a altura do bloco comprimido.
Δ1 (discriminante) = | 5853469.0352 |  | Discriminante da equação quadrática de equilíbrio Msd = Rcc·(d-0,4x), resolvida para x, com a largura de ensaio bw,eff.
x1 (ensaio) = | 25.5356 | cm | Profundidade da linha neutra assumindo a largura de ensaio (bw,eff) constante — só é o resultado final se essa largura for válida em toda a altura do bloco comprimido (ver verificação abaixo).
y1 = λ·x1 = | 20.4284 | cm | Profundidade do bloco de tensões correspondente a x1.
Zona comprimida cabe na mesa? = | Sim |  | Se não há mesa efetiva, ou se y1 cabe dentro da espessura da mesa (hf), o ensaio com largura constante (x1) já é o resultado correto. Só quando "Não" é preciso refazer o cálculo somando a contribuição da mesa com a da alma (passo a passo abaixo).
Msd2 (remanescente p/ a alma) = | 0 | kN·cm | Parcela do momento que sobra para ser resistida pela alma, depois de descontar a contribuição da mesa (que já está totalmente comprimida, com braço de alavanca fixo). Só é diferente de zero quando a zona comprimida não cabe na mesa.
a2 = 0,5·σcd·bw = | 42.2716 |  | Coeficiente quadrático da equação de equilíbrio da parcela da alma.
b2 = σcd·bw·(d-hf) = | 4751.3293 |  | Coeficiente linear da equação de equilíbrio da parcela da alma.
Δ2 (discriminante) = | 22575129.6925 |  | Discriminante da equação quadrática que resolve a profundidade do bloco de tensões dentro da alma (abaixo da mesa).
u (bloco na alma, abaixo da mesa) = | 0 | cm | Profundidade do bloco de tensões que fica dentro da alma, abaixo da mesa — só é diferente de zero quando a zona comprimida não cabe na mesa.
x (armadura simples, final) = | 25.5356 | cm | Profundidade final da linha neutra: x1 (ensaio) se a zona comprimida coube na mesa; senão, (u+hf)/λ, reconstruindo x a partir do bloco de tensões total (mesa + trecho de alma).
Domínio de deformação = | Domínio 4 |  | Classificação do domínio de deformação (NBR 6118, item 17.2.2), conforme x/d: Domínio 2 (x/d≤0,259), Domínio 3 (0,259<x/d≤(x/d)lim) ou Domínio 4 (x/d>(x/d)lim, indesejável).
Rcc (simples) = | 1727.0863 | kN | Resultante de compressão no concreto para o x calculado no ramo de armadura simples, já considerando mesa + alma quando aplicável.
As (armadura simples) = | 0 | cm² | Área de aço de tração necessária, considerando somente armadura simples: As = MAX(Rcc-Rpt,0)/(fyd/10), descontando a força já resistida pela protensão (Rpt, aba Geometria célula L1120). Só é o valor final se a Situação for 'Armadura simples'.
8. Armadura dupla (x > x,lim)
ΔMsd = Msd − Msd,lim = | 5.9572 | kN·m | Parcela do momento que o concreto sozinho não resiste (só é diferente de zero quando a Situação é "Armadura dupla").
Rsc = | 11.3687 | kN | Força que a armadura de compressão precisa fornecer para equilibrar ΔMsd: Rsc = ΔMsd/(d-d').
εsc,calc = | 0.0029741 |  | Deformação da armadura de compressão, por semelhança de triângulos no diagrama de deformações, com x = x,lim: εsc,calc = εcu·(x,lim-d')/x,lim.
fyd,sc = | 454.5455 | MPa | Tensão de cálculo efetivamente mobilizada na armadura de compressão — o menor entre fyd (se escoar) e εsc,calc×Es (se não escoar). Verificação essencial: a armadura de compressão nem sempre escoa.
Asc = | 0.25011 | cm² | Área de aço de compressão necessária: Asc = Rsc/(fyd,sc/10).
Rst,total = | 1721.8472 | kN | Força total de tração que equilibra o concreto (Rcc,lim, já com mesa quando aplicável) mais a armadura de compressão.
Ast (tração, dupla) = | 0 | cm² | Área de aço de tração necessária no ramo de armadura dupla: Ast = MAX(Rst,total-Rpt,0)/(fyd/10), descontando a força já resistida pela protensão (Rpt, aba Geometria célula L1120). O binário Asc/Ast,extra (ΔMsd) não muda com a protensão — só a parcela Rcc,lim precisa ser líquida de Rpt.
9. Armadura final adotada
As,mín (NBR 6118) = | 3.744 | cm² | Área mínima de armadura de tração exigida pela NBR 6118 (tabela por fck, aba Geometria X1108:Y1122), aplicada sobre a área bruta bw×h (alma × altura total, sem contar a mesa — mesma convenção já usada na Geometria, célula L1131).
As adotada (tração) = | 3.744 | cm² | Maior valor entre a área calculada (simples ou dupla, conforme a Situação, já descontando Rpt — aba Geometria célula L1120) e a área mínima normativa.
Asc adotada (compressão) = | 0.25011 | cm² | Área de armadura de compressão adotada (igual a Asc, calculada só a partir do binário ΔMsd — não depende da protensão, pois é uma força autoequilibrada; zero se a seção estiver em armadura simples).
nº barras tração = | 2 |  | Número de barras de tração, arredondado para cima, usando a área por barra da bitola adotada (aba Taxas, tabela V22:W29).
nº barras compressão = | 1 |  | Número de barras de compressão, mesma lógica.
10. Diagrama de deformações — altura da linha neutra
x utilizado no diagrama = | 25.29 | cm | x adotado para desenhar o diagrama: x,lim se a seção estiver em armadura dupla, ou o x calculado no ramo de armadura simples caso contrário.
Altura da linha neutra (da base) = | 30.91 | cm | Posição da linha neutra medida a partir da armadura de tração: d - x.
εs (tração, na armadura) = | 4.2778 | ‰ | Deformação na armadura de tração, por semelhança de triângulos: εs = εcu·(d-x)/x.
Ponto | Deformação (‰) | Altura (cm)
| 0 | 56.2
Fibra comprimida (topo) | 3.5 | 56.2
Linha neutra | 0 | 30.91
Armadura tracionada (base) | -4.2778 | 0
| 0 | 0

## Momento Resistente - Ap+As
MOMENTO RESISTENTE (Mrd) — VERIFICAÇÃO COM ARMADURA ATIVA (Ap + A'p) + PASSIVA (As, As') REALMENTE INSTALADAS
1 . Materiais e coeficientes (NBR 6118:2023)
[13 empty] | Substitui a tabela de 12 pontos (Geometria!S1128:W1139) por uma curva bilinear analitica direta a partir de fptk/fpyk/Ep - mais proxima do que softwares de secao (ex. SECC) calculam. So afeta esta aba; a tabela original continua existindo e sendo usada normalmente no resto da planilha. fptk vem direto da classe da cordoalha (CP190 -> 190 kgf/mm2 x 9,80665 = 1863 MPa); troque a classe em Y7 se usar outra cordoalha (ex. CP175, CP210). | Modelo bilinear da cordoalha
fck = | 50 | MPa | Resistência característica do concreto | [10 empty] | Classe da cordoalha (CP___, kgf/mm²) = | 190 | kgf/mm² | resistência de ruptura da cordoalha, direto do fabricante
fyk = | 500 | MPa | Resistência característica de escoamento da armadura passiva | [10 empty] | fptk = classe × 10 = | 1900 | MPa | resistência de ruptura da cordoalha, direto do fabricante
γc = | 1.4 |  | Coeficiente de minoração do concreto | [10 empty] | fpyk (cordoalha) = | 1710 | MPa | tensão onde a cordoalha começa a ceder
γs = | 1.1 |  | Coeficiente de minoração do aço passivo | [10 empty] | Ep (cordoalha) = | 200000 | MPa | rigidez do aço
Es (aço passivo) = | 210000 | MPa | Módulo de elasticidade do aço CA (NBR 6118, item 8.3.5). | [10 empty] | fpyd = fpyk/gs = | 1554.5455 | MPa | fpyk já dividido por γs
fyd = fyk/γs = | 454.5455 | MPa | Tensão de escoamento de cálculo do aço passivo. | [10 empty] | fptd = fptk/gs = | 1727.2727 | MPa | fptk já dividido por γs
εyd = fyd/Es = | 2.1645 | ‰ | Deformação de escoamento de cálculo — limite do patamar elasto-plástico do aço passivo. | [10 empty] | epspyd = fpyd/Ep = | 7.7727 | %.. | em que deformação (‰) a cordoalha atinge fpyd — é onde a reta elástica encontra o segundo trecho da curva bilinear
εcu = | 3.5 | ‰ | Deformação específica de ruptura do concreto comprimido (NBR 6118, item 8.2.10). | [10 empty] | epsud (NBR 6118, item 8.4.5) = | 10 | %.. | limite de deformação onde a curva "trava" no patamar fptd (10‰, valor fixo da norma)
λ (Apoio!B26) = | 0.8 |  | Fator de redução da profundidade do bloco retangular equivalente (varia com fck>50MPa, NBR 6118:2023).
αc (Apoio!B28) = | 0.85 |  | Fator de redução da resistência do concreto no bloco retangular (varia com fck>50MPa).
ηc (Apoio!B29) = | 0.92832 |  | Fator adicional da NBR 6118:2023 para fck>40MPa
(x/d)lim (Apoio!B31) = | 0.45 |  | Limite de ductilidade entre domínios 3/4 (0,45 se fck≤50MPa; 0,35 se fck>50MPa).
σcd = αc·ηc·fcd = | 2.8181 | kN/cm² | Tensão de cálculo do concreto no bloco retangular equivalente.
2 . Armadura
2.1 Armadura passiva superior (As')
Ø = | 16 | mm | Diâmetro adotado
Quantidade = | 3 | un | Número de barras
As' = | 6.0288 | cm² | Área efetivamente instalada
d' (do topo) = | 4.8 | cm | CG de As' até o topo (c + Øt + Ø/2, com 2ª camada se houver) – aba Taxas, bloco de alojamento (I242).
2.2 Armadura passiva inferior (As)
Ø = | 16 | mm | Diâmetro adotado
Quantidade = | 4 | un | Número de barras
As = | 8.0384 | cm² | Área efetivamente instalada
cob. inf. até centro de As = | 4.8 | cm | CG de As até a base (c + Øt + Ø/2, com 2ª camada se houver) – aba Taxas, bloco de alojamento (H242).
2.3 Armadura ativa inferior (Ap)
Nº cordoalhas = | 10 | un | Total de cordoalhas inferiores
Ap = | 14 | cm² | Área de aço ativo instalada
y,cg cordoalhas (da base) = | 13.2 | cm | Centro de gravidade das cordoalhas inferiores medido a partir da base
εpré (pré-alongamento) = | 5.7127 | ‰ | Deformação já existente na cordoalha devido à protensão efetiva (perdas já descontadas)
2.4 Armadura ativa superior (A'p)
Nº cordoalhas = | 0 | un | Total de cordoalhas superiores, Geometria!K264.
A'p = | 0 | cm² | Área de aço ativo superior instalada, Geometria!L265.
y,cg cordoalhas sup. (do topo) = | 0 | cm | Centro de gravidade das cordoalhas superiores medido a partir do topo, Geometria!R266 (já mede do topo, mesma convenção da tabela de cordoalha superior).
εpré,sup (pré-alongamento) = | 6.0799 | ‰ | NÃO existia esta célula em nenhum lugar da planilha antes — construí seguindo exatamente a mesma lógica já usada para a cordoalha inferior em Geometria!L1201, trocando a tensão efetiva de N367 (σ,pinf) por N368 (σ,psup), que já existe e já é calculada (Geometria!N368 = tensão final da cordoalha superior, descontadas as perdas). Se A'p=0, esta célula não afeta nada (a força correspondente é zerada pela própria área).
3 . Verificação — Seção Retangular (sem mesa colaborante)
H (altura total, do topo) = | 60 | cm | Altura de referência para esta seção.
bw (alma) = | 30 | cm
bf (mesa comprimida) = | 30 | cm
hf (espessura da mesa) = | 9999 | cm | Se a profundidade do bloco de tensões y=λx ultrapassar hf, a força de compressão passa a somar mesa + alma.
d' (topo até As') = | 4.8 | cm | Distância do topo (face comprimida desta seção) até o centro de As'.
d (topo até As) = | 55.2 | cm | Altura total desta seção menos a distância da base até o centro de As.
dp (topo até Ap) = | 46.8 | cm | Altura total desta seção menos a posição do CG das cordoalhas medida da base (Geometria!R252).
d'p (topo até A'p) = | 0 | cm | Geometria!R266 já mede a partir do topo do pré-moldado.
x,mín (tentativa) = | 0.5 | cm
x,máx (tentativa) = | 59.5 | cm
Δx (passo da busca) = | 0.59 | cm | Busca em 101 pontos entre x,mín e x,máx; a posição final é refinada por interpolação linear entre os dois pontos onde o desequilíbrio de forças ΣF muda de sinal — mesmo princípio da tabela de domínios de Geometria!AF1170:AJ1225.
x (cm) | Rcc (kN) | εsc (‰) | Fsc (kN) | εst (‰) | Fst (kN) | εp,tot (‰) | σp (kN/cm²) | Fpt (kN) | εp',tot (‰) | σp' (kN/cm²) | Fpt' (kN) | ΣF (kN)
0.5 | 33.8173 | -30.1 | -274.0364 | 382.9 | 365.3818 | 329.8127 | 172.7273 | 2198.3471 | 2.5799 | 51.5976 | 0 | -2803.948
1.09 | 73.7217 | -11.9128 | -274.0364 | 173.7477 | 365.3818 | 152.4879 | 172.7273 | 2198.3471 | 2.5799 | 51.5976 | 0 | -2764.0436
1.68 | 113.6261 | -6.5 | -274.0364 | 111.5 | 365.3818 | 99.7127 | 172.7273 | 2198.3471 | 2.5799 | 51.5976 | 0 | -2724.1392
2.27 | 153.5305 | -3.9009 | -274.0364 | 81.6101 | 365.3818 | 74.3713 | 172.7273 | 2198.3471 | 2.5799 | 51.5976 | 0 | -2684.2348
2.86 | 193.4349 | -2.3741 | -274.0364 | 64.0524 | 365.3818 | 59.4854 | 172.7273 | 2198.3471 | 2.5799 | 51.5976 | 0 | -2644.3304
3.45 | 233.3393 | -1.3696 | -173.3935 | 52.5 | 365.3818 | 49.6909 | 172.7273 | 2198.3471 | 2.5799 | 51.5976 | 0 | -2503.7832
4.04 | 273.2437 | -0.65842 | -83.3586 | 44.3218 | 365.3818 | 42.7572 | 172.7273 | 2198.3471 | 2.5799 | 51.5976 | 0 | -2373.8438
4.63 | 313.1481 | -0.12851 | -16.2699 | 38.2279 | 365.3818 | 37.5906 | 172.7273 | 2198.3471 | 2.5799 | 51.5976 | 0 | -2266.8508
5.22 | 353.0525 | 0.28161 | 35.6531 | 33.5115 | 365.3818 | 33.592 | 172.7273 | 2198.3471 | 2.5799 | 51.5976 | 0 | -2175.0233
5.81 | 392.9569 | 0.60843 | 77.0306 | 29.753 | 365.3818 | 30.4054 | 172.7273 | 2198.3471 | 2.5799 | 51.5976 | 0 | -2093.7414
6.4 | 432.8613 | 0.875 | 110.7792 | 26.6875 | 365.3818 | 27.8064 | 172.7273 | 2198.3471 | 2.5799 | 51.5976 | 0 | -2020.0884
6.99 | 472.7657 | 1.0966 | 138.8306 | 24.1395 | 365.3818 | 25.6461 | 172.7273 | 2198.3471 | 2.5799 | 51.5976 | 0 | -1952.1326
7.58 | 512.6701 | 1.2836 | 162.5151 | 21.9881 | 365.3818 | 23.8222 | 172.7273 | 2198.3471 | 2.5799 | 51.5976 | 0 | -1888.5437
8.17 | 552.5745 | 1.4437 | 182.7789 | 20.1475 | 365.3818 | 22.2616 | 172.7273 | 2198.3471 | 2.5799 | 51.5976 | 0 | -1828.3755
8.76 | 592.4789 | 1.5822 | 200.3131 | 18.5548 | 365.3818 | 20.9113 | 172.7273 | 2198.3471 | 2.5799 | 51.5976 | 0 | -1770.9369
9.35 | 632.3833 | 1.7032 | 215.6344 | 17.1631 | 365.3818 | 19.7314 | 172.7273 | 2198.3471 | 2.5799 | 51.5976 | 0 | -1715.7112
9.94 | 672.2877 | 1.8099 | 229.1369 | 15.9366 | 365.3818 | 18.6915 | 172.7273 | 2198.3471 | 2.5799 | 51.5976 | 0 | -1662.3043
10.53 | 712.1921 | 1.9046 | 241.1262 | 14.8476 | 365.3818 | 17.7682 | 172.7273 | 2198.3471 | 2.5799 | 51.5976 | 0 | -1610.4106
11.12 | 752.0965 | 1.9892 | 251.8434 | 13.8741 | 365.3818 | 16.9429 | 172.7273 | 2198.3471 | 2.5799 | 51.5976 | 0 | -1559.789
11.71 | 792.0009 | 2.0653 | 261.4805 | 12.9987 | 365.3818 | 16.2007 | 172.7273 | 2198.3471 | 2.5799 | 51.5976 | 0 | -1510.2475
12.3 | 831.9053 | 2.1341 | 270.1932 | 12.2073 | 365.3818 | 15.5297 | 172.7273 | 2198.3471 | 2.5799 | 51.5976 | 0 | -1461.6304
12.89 | 871.8097 | 2.1967 | 274.0364 | 11.4884 | 365.3818 | 14.9202 | 172.7273 | 2198.3471 | 2.5799 | 51.5976 | 0 | -1417.8828
13.48 | 911.7141 | 2.2537 | 274.0364 | 10.8323 | 365.3818 | 14.364 | 172.7273 | 2198.3471 | 2.5799 | 51.5976 | 0 | -1377.9784
14.07 | 951.6185 | 2.306 | 274.0364 | 10.2313 | 365.3818 | 13.8545 | 172.7273 | 2198.3471 | 2.5799 | 51.5976 | 0 | -1338.074
14.66 | 991.5229 | 2.354 | 274.0364 | 9.6787 | 365.3818 | 13.3859 | 172.7273 | 2198.3471 | 2.5799 | 51.5976 | 0 | -1298.1696
15.25 | 1031.4273 | 2.3984 | 274.0364 | 9.1689 | 365.3818 | 12.9536 | 172.7273 | 2198.3471 | 2.5799 | 51.5976 | 0 | -1258.2652
15.84 | 1071.3317 | 2.4394 | 274.0364 | 8.697 | 365.3818 | 12.5536 | 172.7273 | 2198.3471 | 2.5799 | 51.5976 | 0 | -1218.3608
16.43 | 1111.2362 | 2.4775 | 274.0364 | 8.259 | 365.3818 | 12.1822 | 172.7273 | 2198.3471 | 2.5799 | 51.5976 | 0 | -1178.4564
17.02 | 1151.1406 | 2.5129 | 274.0364 | 7.8514 | 365.3818 | 11.8366 | 172.7273 | 2198.3471 | 2.5799 | 51.5976 | 0 | -1138.552
17.61 | 1191.045 | 2.546 | 274.0364 | 7.471 | 365.3818 | 11.5142 | 172.7273 | 2198.3471 | 2.5799 | 51.5976 | 0 | -1098.6476
18.2 | 1230.9494 | 2.5769 | 274.0364 | 7.1154 | 365.3818 | 11.2127 | 172.7273 | 2198.3471 | 2.5799 | 51.5976 | 0 | -1058.7432
18.79 | 1270.8538 | 2.6059 | 274.0364 | 6.7821 | 365.3818 | 10.9301 | 172.7273 | 2198.3471 | 2.5799 | 51.5976 | 0 | -1018.8388
19.38 | 1310.7582 | 2.6331 | 274.0364 | 6.469 | 365.3818 | 10.6647 | 172.7273 | 2198.3471 | 2.5799 | 51.5976 | 0 | -978.9344
19.97 | 1350.6626 | 2.6587 | 274.0364 | 6.1745 | 365.3818 | 10.415 | 172.7273 | 2198.3471 | 2.5799 | 51.5976 | 0 | -939.03
20.56 | 1390.567 | 2.6829 | 274.0364 | 5.8969 | 365.3818 | 10.1796 | 172.7273 | 2198.3471 | 2.5799 | 51.5976 | 0 | -899.1256
21.15 | 1430.4714 | 2.7057 | 274.0364 | 5.6348 | 365.3818 | 9.9573 | 172.3965 | 2194.1369 | 2.5799 | 51.5976 | 0 | -855.011
21.74 | 1470.3758 | 2.7272 | 274.0364 | 5.3868 | 365.3818 | 9.7472 | 170.7665 | 2173.3917 | 2.5799 | 51.5976 | 0 | -794.3613
22.33 | 1510.2802 | 2.7476 | 274.0364 | 5.152 | 365.3818 | 9.5481 | 169.2226 | 2153.7427 | 2.5799 | 51.5976 | 0 | -734.8079
22.92 | 1550.1846 | 2.767 | 274.0364 | 4.9293 | 365.3818 | 9.3593 | 167.7583 | 2135.1053 | 2.5799 | 51.5976 | 0 | -676.2661
23.51 | 1590.089 | 2.7854 | 274.0364 | 4.7178 | 365.3818 | 9.1799 | 166.3674 | 2117.4033 | 2.5799 | 51.5976 | 0 | -618.6598
24.1 | 1629.9934 | 2.8029 | 274.0364 | 4.5166 | 365.3818 | 9.0093 | 165.0446 | 2100.5681 | 2.5799 | 51.5976 | 0 | -561.9201
24.69 | 1669.8978 | 2.8196 | 274.0364 | 4.325 | 365.3818 | 8.8469 | 163.7851 | 2084.5374 | 2.5799 | 51.5976 | 0 | -505.9851
25.28 | 1709.8022 | 2.8354 | 274.0364 | 4.1424 | 365.3818 | 8.6921 | 162.5843 | 2069.2551 | 2.5799 | 51.5976 | 0 | -450.7983
25.87 | 1749.7066 | 2.8506 | 274.0364 | 3.9681 | 365.3818 | 8.5443 | 161.4383 | 2054.6698 | 2.5799 | 51.5976 | 0 | -396.3086
26.46 | 1789.611 | 2.8651 | 274.0364 | 3.8016 | 365.3818 | 8.4031 | 160.3435 | 2040.7349 | 2.5799 | 51.5976 | 0 | -342.4694
27.05 | 1829.5154 | 2.8789 | 274.0364 | 3.6423 | 365.3818 | 8.2681 | 159.2963 | 2027.4079 | 2.5799 | 51.5976 | 0 | -289.238
27.64 | 1869.4198 | 2.8922 | 274.0364 | 3.4899 | 365.3818 | 8.1389 | 158.2939 | 2014.6499 | 2.5799 | 51.5976 | 0 | -236.5756
28.23 | 1909.3242 | 2.9049 | 274.0364 | 3.3438 | 365.3818 | 8.015 | 157.3334 | 2002.4252 | 2.5799 | 51.5976 | 0 | -184.4464
28.82 | 1949.2286 | 2.9171 | 274.0364 | 3.2037 | 365.3818 | 7.8962 | 156.4122 | 1990.7009 | 2.5799 | 51.5976 | 0 | -132.8178
29.41 | 1989.133 | 2.9288 | 274.0364 | 3.0692 | 365.3818 | 7.7822 | 155.528 | 1979.4471 | 2.5799 | 51.5976 | 0 | -81.6596
30 | 2029.0374 | 2.94 | 274.0364 | 2.94 | 365.3818 | 7.6727 | 153.4533 | 1953.0416 | 2.5799 | 51.5976 | 0 | -15.3496
30.59 | 2068.9418 | 2.9508 | 274.0364 | 2.8158 | 365.3818 | 7.5674 | 151.3471 | 1926.2357 | 2.5799 | 51.5976 | 0 | 51.3607
31.18 | 2108.8462 | 2.9612 | 274.0364 | 2.6963 | 365.3818 | 7.466 | 149.3206 | 1900.4442 | 2.5799 | 51.5976 | 0 | 117.0565
31.77 | 2148.7506 | 2.9712 | 274.0364 | 2.5812 | 365.3818 | 7.3685 | 147.3694 | 1875.6107 | 2.5799 | 51.5976 | 0 | 181.7944
32.36 | 2188.655 | 2.9808 | 274.0364 | 2.4703 | 365.3818 | 7.2745 | 145.4894 | 1851.6828 | 2.5799 | 51.5976 | 0 | 245.6268
32.95 | 2228.5594 | 2.9901 | 274.0364 | 2.3634 | 365.3818 | 7.1838 | 143.6766 | 1828.6117 | 2.5799 | 51.5976 | 0 | 308.6022
33.54 | 2268.4638 | 2.9991 | 274.0364 | 2.2603 | 365.3818 | 7.0964 | 141.9277 | 1806.3523 | 2.5799 | 51.5976 | 0 | 370.766
34.13 | 2308.3682 | 3.0078 | 274.0364 | 2.1607 | 364.7415 | 7.012 | 140.2392 | 1784.8626 | 2.5799 | 51.5976 | 0 | 432.8005
34.72 | 2348.2726 | 3.0161 | 274.0364 | 2.0645 | 348.5035 | 6.9304 | 138.6081 | 1764.1032 | 2.5799 | 51.5976 | 0 | 509.7023
35.31 | 2388.177 | 3.0242 | 274.0364 | 1.9715 | 332.8082 | 6.8516 | 137.0315 | 1744.0375 | 2.5799 | 51.5976 | 0 | 585.3677
35.9 | 2428.0814 | 3.032 | 274.0364 | 1.8816 | 317.6288 | 6.7753 | 135.5067 | 1724.6313 | 2.5799 | 51.5976 | 0 | 659.8577
36.49 | 2467.9858 | 3.0396 | 274.0364 | 1.7946 | 302.9402 | 6.7016 | 134.0313 | 1705.8527 | 2.5799 | 51.5976 | 0 | 733.2293
37.08 | 2507.8902 | 3.0469 | 274.0364 | 1.7104 | 288.719 | 6.6301 | 132.6028 | 1687.6718 | 2.5799 | 51.5976 | 0 | 805.5358
37.67 | 2547.7946 | 3.054 | 274.0364 | 1.6287 | 274.9434 | 6.561 | 131.219 | 1670.0603 | 2.5799 | 51.5976 | 0 | 876.8274
38.26 | 2587.699 | 3.0609 | 274.0364 | 1.5497 | 261.5926 | 6.4939 | 129.8779 | 1652.992 | 2.5799 | 51.5976 | 0 | 947.1509
38.85 | 2627.6034 | 3.0676 | 274.0364 | 1.473 | 248.6473 | 6.4289 | 128.5776 | 1636.4421 | 2.5799 | 51.5976 | 0 | 1016.5505
39.44 | 2667.5078 | 3.074 | 274.0364 | 1.3986 | 236.0893 | 6.3658 | 127.3161 | 1620.3873 | 2.5799 | 51.5976 | 0 | 1085.0676
40.03 | 2707.4122 | 3.0803 | 274.0364 | 1.3264 | 223.9015 | 6.3046 | 126.0919 | 1604.8058 | 2.5799 | 51.5976 | 0 | 1152.7413
40.62 | 2747.3166 | 3.0864 | 274.0364 | 1.2563 | 212.0677 | 6.2452 | 124.9032 | 1589.677 | 2.5799 | 51.5976 | 0 | 1219.6083
41.21 | 2787.221 | 3.0923 | 274.0364 | 1.1882 | 200.5728 | 6.1874 | 123.7485 | 1574.9813 | 2.5799 | 51.5976 | 0 | 1285.7033
41.8 | 2827.1255 | 3.0981 | 274.0364 | 1.122 | 189.4024 | 6.1313 | 122.6265 | 1560.7005 | 2.5799 | 51.5976 | 0 | 1351.0589
42.39 | 2867.0299 | 3.1037 | 274.0364 | 1.0577 | 178.5429 | 6.0768 | 121.5356 | 1546.8173 | 2.5799 | 51.5976 | 0 | 1415.706
42.98 | 2906.9343 | 3.1091 | 274.0364 | 0.99511 | 167.9816 | 6.0237 | 120.4748 | 1533.3152 | 2.5799 | 51.5976 | 0 | 1479.6738
43.57 | 2946.8387 | 3.1144 | 274.0364 | 0.93424 | 157.7063 | 5.9721 | 119.4426 | 1520.1788 | 2.5799 | 51.5976 | 0 | 1542.9899
44.16 | 2986.7431 | 3.1196 | 274.0364 | 0.875 | 147.7056 | 5.9219 | 118.438 | 1507.3933 | 2.5799 | 51.5976 | 0 | 1605.6805
44.75 | 3026.6475 | 3.1246 | 274.0364 | 0.81732 | 137.9686 | 5.873 | 117.46 | 1494.9451 | 2.5799 | 51.5976 | 0 | 1667.7702
45.34 | 3066.5519 | 3.1295 | 274.0364 | 0.76114 | 128.485 | 5.8254 | 116.5073 | 1482.8208 | 2.5799 | 51.5976 | 0 | 1729.2825
45.93 | 3106.4563 | 3.1342 | 274.0364 | 0.7064 | 119.245 | 5.779 | 115.5792 | 1471.008 | 2.5799 | 51.5976 | 0 | 1790.2397
46.52 | 3146.3607 | 3.1389 | 274.0364 | 0.65305 | 110.2394 | 5.7337 | 114.6746 | 1459.4948 | 2.5799 | 51.5976 | 0 | 1850.6628
47.11 | 3186.2651 | 3.1434 | 274.0364 | 0.60104 | 101.4594 | 5.6896 | 113.7926 | 1448.27 | 2.5799 | 51.5976 | 0 | 1910.572
47.7 | 3226.1695 | 3.1478 | 274.0364 | 0.55031 | 92.8966 | 5.6466 | 112.9325 | 1437.3229 | 2.5799 | 51.5976 | 0 | 1969.9864
48.29 | 3266.0739 | 3.1521 | 274.0364 | 0.50083 | 84.543 | 5.6047 | 112.0934 | 1426.6433 | 2.5799 | 51.5976 | 0 | 2028.924
48.88 | 3305.9783 | 3.1563 | 274.0364 | 0.45254 | 76.3911 | 5.5637 | 111.2745 | 1416.2215 | 2.5799 | 51.5976 | 0 | 2087.4021
49.47 | 3345.8827 | 3.1604 | 274.0364 | 0.4054 | 68.4336 | 5.5238 | 110.4752 | 1406.0482 | 2.5799 | 51.5976 | 0 | 2145.4372
50.06 | 3385.7871 | 3.1644 | 274.0364 | 0.35937 | 60.6637 | 5.4847 | 109.6947 | 1396.1148 | 2.5799 | 51.5976 | 0 | 2203.0449
50.65 | 3425.6915 | 3.1683 | 274.0364 | 0.31441 | 53.0749 | 5.4466 | 108.9324 | 1386.4128 | 2.5799 | 51.5976 | 0 | 2260.2402
51.24 | 3465.5959 | 3.1721 | 274.0364 | 0.27049 | 45.6607 | 5.4094 | 108.1877 | 1376.9343 | 2.5799 | 51.5976 | 0 | 2317.0372
51.83 | 3505.5003 | 3.1759 | 274.0364 | 0.22757 | 38.4154 | 5.373 | 107.4599 | 1367.6715 | 2.5799 | 51.5976 | 0 | 2373.4497
52.42 | 3545.4047 | 3.1795 | 274.0364 | 0.18562 | 31.3332 | 5.3374 | 106.7485 | 1358.6172 | 2.5799 | 51.5976 | 0 | 2429.4906
53.01 | 3585.3091 | 3.1831 | 274.0364 | 0.1446 | 24.4086 | 5.3026 | 106.0529 | 1349.7645 | 2.5799 | 51.5976 | 0 | 2485.1723
53.6 | 3625.2135 | 3.1866 | 274.0364 | 0.10448 | 17.6365 | 5.2686 | 105.3727 | 1341.1067 | 2.5799 | 51.5976 | 0 | 2540.5067
54.19 | 3665.1179 | 3.19 | 274.0364 | 0.065233 | 11.0118 | 5.2354 | 104.7072 | 1332.6374 | 2.5799 | 51.5976 | 0 | 2595.505
54.78 | 3705.0223 | 3.1933 | 274.0364 | 0.026835 | 4.5299 | 5.2028 | 104.0561 | 1324.3505 | 2.5799 | 51.5976 | 0 | 2650.1783
55.37 | 3744.9267 | 3.1966 | 274.0364 | -0.010746 | -1.814 | 5.1709 | 103.4189 | 1316.2403 | 2.5799 | 51.5976 | 0 | 2704.5368
55.96 | 3784.8311 | 3.1998 | 274.0364 | -0.047534 | -8.024 | 5.1398 | 102.7951 | 1308.301 | 2.5799 | 51.5976 | 0 | 2758.5905
56.55 | 3824.7355 | 3.2029 | 274.0364 | -0.083554 | -14.1045 | 5.1092 | 102.1843 | 1300.5275 | 2.5799 | 51.5976 | 0 | 2812.3489
57.14 | 3864.6399 | 3.206 | 274.0364 | -0.11883 | -20.0594 | 5.0793 | 101.5861 | 1292.9144 | 2.5799 | 51.5976 | 0 | 2865.8213
57.73 | 3904.5443 | 3.209 | 274.0364 | -0.15339 | -25.8926 | 5.05 | 101.0002 | 1285.457 | 2.5799 | 51.5976 | 0 | 2919.0163
58.32 | 3944.4487 | 3.2119 | 274.0364 | -0.18724 | -31.6078 | 5.0213 | 100.4261 | 1278.1504 | 2.5799 | 51.5976 | 0 | 2971.9424
58.91 | 3984.3531 | 3.2148 | 274.0364 | -0.22042 | -37.2085 | 4.9932 | 99.8635 | 1270.9902 | 2.5799 | 51.5976 | 0 | 3024.6077
59.5 | 4024.2575 | 3.2176 | 274.0364 | -0.25294 | -42.6981 | 4.9656 | 99.3121 | 1263.972 | 2.5799 | 51.5976 | 0 | 3077.0199
nº de pontos com ΣF<0 = | 51 |  | Conta quantos pontos da tabela ainda têm déficit de compressão (ΣF<0); a raiz está entre este ponto e o seguinte.
x,lo (tentativa antes da raiz) = | 30 |  | Busca o primeiro valor onde F < 0
x,hi (tentativa depois da raiz) = | 30.59 |  | Primeiro valor de tração mais proximo de F = 0
ΣF,lo = | -15.3496 |  | Primeiro valor de F, mais próximo de 0 - Corresponde a x,l0
ΣF,hi = | 51.3607 |  | Valor de F correspondente a x.hi
x final (interpolado) = | 30.1358 | cm | Posição da linha neutra que zera ΣF, obtida por interpolação linear entre x,lo e x,hi.
x/d (informativo, d = até Ap) = | 0.64393 |  | Apenas informativo — indica se a peça está em domínio 2/3 (dúctil) ou 4 (frágil).
Recálculo das forças no x final (precisão independente do passo da tabela):
Rcc(x final) = | 2038.2192 | kN
y,Rcc(x final), do topo = | 12.0543 | cm
εsc(x final) = | 2.9425 | ‰
Fsc(x final) = | 274.0364 | kN
εst(x final) = | 2.911 | ‰
Fst(x final) = | 365.3818 | kN
εp,tot(x final) = | 7.6481 | ‰
σp(x final) = | 152.9613 | kN/cm²
Fpt(x final) = | 1946.7807 | kN
ε'p,tot(x final) = | 2.5799 | ‰
σp'(x final) = | 51.5976 | kN/cm² | Se A'p=0 na viga, esta célula não tem efeito nenhum no resultado — a força seguinte é zerada pela área.
Fpt'(x final) = | 0 | kN
Verificação ΣF (deve ≈0) = | 0.09297 | kN
Mrd = | 853.9373 | kN·m | Momento resistente de cálculo: soma dos momentos das forças de tração (As, Ap, e A'p — que aqui pode contribuir como tração residual ou, se sua deformação total foi para compressão, o próprio sinal negativo de Fpt' já inverte automaticamente sua contribuição) menos a soma dos momentos das forças de compressão (concreto, As'), todos medidos a partir do topo — válido porque ΣF=0 no x final, o resultado independe do eixo de referência escolhido.
4 . Verificação — Seção T (viga + capa colaborante)
H (altura total, do topo) = | 85 | cm | Altura de referência para esta seção.
bw (alma) = | 30 | cm
bf (mesa comprimida) = | 0 | cm
hf (espessura da mesa) = | 25 | cm | Se a profundidade do bloco de tensões y=λx ultrapassar hf, a força de compressão passa a somar mesa + alma.
d' (topo até As') = | 29.8 | cm | Distância do topo (face comprimida desta seção) até o centro de As'. Inclui a espessura da mesa (capa), pois As' está no topo do pré-moldado, abaixo da capa.
d (topo até As) = | 80.2 | cm | Altura total desta seção menos a distância da base até o centro de As.
dp (topo até Ap) = | 71.8 | cm | Altura total desta seção menos a posição do CG das cordoalhas medida da base (Geometria!R252).
d'p (topo até A'p) = | 25 | cm | Geometria!R266 já mede a partir do topo do pré-moldado. Inclui a espessura da mesa (capa) pelo mesmo motivo de d'.
Δσ capa = σcd,capa/r − σcd = | 0 | kN/cm² | A zona da capa/preenchimento tem largura homogeneizada (×r = Ecapa/Eviga); esta correção aplica nela a resistência de cálculo do concreto da capa, como na referência.
x,mín (tentativa) = | 0.5 | cm
x,máx (tentativa) = | 84.5 | cm
Δx (passo da busca) = | 0.84 | cm | Busca em 101 pontos entre x,mín e x,máx; a posição final é refinada por interpolação linear entre os dois pontos onde o desequilíbrio de forças ΣF muda de sinal — mesmo princípio da tabela de domínios de Geometria!AF1170:AJ1225.
x (cm) | Rcc (kN) | εsc (‰) | Fsc (kN) | εst (‰) | Fst (kN) | εp,tot (‰) | σp (kN/cm²) | Fpt (kN) | εp',tot (‰) | σp' (kN/cm²) | Fpt' (kN) | ΣF (kN) | [5 empty] | Resistente de concreto
0.5 | 0 | -205.1 | -274.0364 | 557.9 | 365.3818 | 504.8127 | 172.7273 | 2198.3471 | 177.5799 | 172.7273 | 0 | -2837.7653
1.34 | 0 | -74.3358 | -274.0364 | 205.9776 | 365.3818 | 189.75 | 172.7273 | 2198.3471 | 67.8784 | 172.7273 | 0 | -2837.7653
2.18 | 0 | -44.344 | -274.0364 | 125.2615 | 365.3818 | 117.4879 | 172.7273 | 2198.3471 | 42.7175 | 172.7273 | 0 | -2837.7653 | [5 empty] | Deformação no concreto - Semelhança de triangulos
3.02 | 0 | -31.0364 | -274.0364 | 89.447 | 365.3818 | 85.4246 | 172.7273 | 2198.3471 | 31.5534 | 172.7273 | 0 | -2837.7653
3.86 | 0 | -23.5207 | -274.0364 | 69.2202 | 365.3818 | 67.3163 | 172.7273 | 2198.3471 | 25.2483 | 172.7273 | 0 | -2837.7653
4.7 | 0 | -18.6915 | -274.0364 | 56.2234 | 365.3818 | 55.6807 | 172.7273 | 2198.3471 | 21.1969 | 172.7273 | 0 | -2837.7653
5.54 | 0 | -15.3267 | -274.0364 | 47.1679 | 365.3818 | 47.5737 | 172.7273 | 2198.3471 | 18.3741 | 172.7273 | 0 | -2837.7653 | [5 empty] | Força na armadura passiva comprimida - onde o minimo é esc * Es aço ou fyd caso atinga escoamento
6.38 | 0 | -12.848 | -274.0364 | 40.4969 | 365.3818 | 41.6014 | 172.7273 | 2198.3471 | 16.2946 | 172.7273 | 0 | -2837.7653
7.22 | 0 | -10.946 | -274.0364 | 35.3781 | 365.3818 | 37.0188 | 172.7273 | 2198.3471 | 14.699 | 172.7273 | 0 | -2837.7653
8.06 | 0 | -9.4404 | -274.0364 | 31.3263 | 365.3818 | 33.3913 | 172.7273 | 2198.3471 | 13.436 | 172.7273 | 0 | -2837.7653
8.9 | 0 | -8.2191 | -274.0364 | 28.0393 | 365.3818 | 30.4486 | 172.7273 | 2198.3471 | 12.4113 | 172.7273 | 0 | -2837.7653 | [5 empty] | Semelhança de triangulos, o concreto deforma 3.5%.. Na compressão e precisamos encontrar a deformação na protensão
9.74 | 0 | -7.2084 | -274.0364 | 25.3193 | 365.3818 | 28.0135 | 172.7273 | 2198.3471 | 11.5635 | 172.7273 | 0 | -2837.7653
10.58 | 0 | -6.3582 | -274.0364 | 23.0312 | 365.3818 | 25.965 | 172.7273 | 2198.3471 | 10.8502 | 172.7273 | 0 | -2837.7653
11.42 | 0 | -5.6331 | -274.0364 | 21.0797 | 365.3818 | 24.2179 | 172.7273 | 2198.3471 | 10.2419 | 172.7273 | 0 | -2837.7653
12.26 | 0 | -5.0073 | -274.0364 | 19.3956 | 365.3818 | 22.7102 | 172.7273 | 2198.3471 | 9.7169 | 170.5319 | 0 | -2837.7653 | [5 empty] | Interpola por Vasconcelos
13.1 | 0 | -4.4618 | -274.0364 | 17.9275 | 365.3818 | 21.3959 | 172.7273 | 2198.3471 | 9.2593 | 166.9828 | 0 | -2837.7653
13.94 | 0 | -3.9821 | -274.0364 | 16.6363 | 365.3818 | 20.2399 | 172.7273 | 2198.3471 | 8.8568 | 163.8615 | 0 | -2837.7653
14.78 | 0 | -3.5568 | -274.0364 | 15.4919 | 365.3818 | 19.2154 | 172.7273 | 2198.3471 | 8.5 | 161.095 | 0 | -2837.7653
15.62 | 0 | -3.1773 | -274.0364 | 14.4706 | 365.3818 | 18.301 | 172.7273 | 2198.3471 | 8.1817 | 158.626 | 0 | -2837.7653 | [5 empty] | Força resultante na cordoalha
16.46 | 0 | -2.8366 | -274.0364 | 13.5535 | 365.3818 | 17.48 | 172.7273 | 2198.3471 | 7.8958 | 156.409 | 0 | -2837.7653
17.3 | 0 | -2.5289 | -274.0364 | 12.7254 | 365.3818 | 16.7387 | 172.7273 | 2198.3471 | 7.6377 | 152.7537 | 0 | -2837.7653
18.14 | 0 | -2.2497 | -274.0364 | 11.9741 | 365.3818 | 16.066 | 172.7273 | 2198.3471 | 7.4035 | 148.0695 | 0 | -2837.7653
18.98 | 0 | -1.9953 | -252.6093 | 11.2893 | 365.3818 | 15.4529 | 172.7273 | 2198.3471 | 7.19 | 143.8 | 0 | -2816.3382
19.82 | 0 | -1.7624 | -223.1234 | 10.6625 | 365.3818 | 14.8918 | 172.7273 | 2198.3471 | 6.9946 | 139.8923 | 0 | -2786.8523
20.66 | 0 | -1.5484 | -196.0352 | 10.0866 | 365.3818 | 14.3763 | 172.7273 | 2198.3471 | 6.8151 | 136.3024 | 0 | -2759.7641
21.5 | 0 | -1.3512 | -171.0637 | 9.5558 | 365.3818 | 13.901 | 172.7273 | 2198.3471 | 6.6496 | 132.993 | 0 | -2734.7926
22.34 | 0 | -1.1688 | -147.9701 | 9.0649 | 365.3818 | 13.4615 | 172.7273 | 2198.3471 | 6.4966 | 129.9325 | 0 | -2711.699
23.18 | 0 | -0.99957 | -126.5502 | 8.6096 | 365.3818 | 13.0539 | 172.7273 | 2198.3471 | 6.3547 | 127.0938 | 0 | -2690.2791
24.02 | 0 | -0.84221 | -106.6284 | 8.1861 | 365.3818 | 12.6748 | 172.7273 | 2198.3471 | 6.2227 | 124.4536 | 0 | -2670.3574
24.86 | 0 | -0.69549 | -88.053 | 7.7912 | 365.3818 | 12.3213 | 172.7273 | 2198.3471 | 6.0996 | 121.9919 | 0 | -2651.7819
25.7 | 0 | -0.55837 | -70.6918 | 7.4222 | 365.3818 | 11.9909 | 172.7273 | 2198.3471 | 5.9846 | 119.691 | 0 | -2634.4207
26.54 | 0 | -0.42992 | -54.4296 | 7.0765 | 365.3818 | 11.6814 | 172.7273 | 2198.3471 | 5.8768 | 117.5359 | 0 | -2618.1585
27.38 | 0 | -0.30935 | -39.1652 | 6.752 | 365.3818 | 11.3909 | 172.7273 | 2198.3471 | 5.7756 | 115.5129 | 0 | -2602.8941
28.22 | 0 | -0.19596 | -24.8095 | 6.4468 | 365.3818 | 11.1177 | 172.7273 | 2198.3471 | 5.6805 | 113.6104 | 0 | -2588.5384
29.06 | 0 | -0.089126 | -11.2838 | 6.1593 | 365.3818 | 10.8603 | 172.7273 | 2198.3471 | 5.5909 | 111.8179 | 0 | -2575.0127
29.9 | 0 | 0.011706 | 1.482 | 5.888 | 365.3818 | 10.6173 | 172.7273 | 2198.3471 | 5.5063 | 110.1261 | 0 | -2562.2469
30.74 | 0 | 0.10703 | 13.5501 | 5.6314 | 365.3818 | 10.3877 | 172.7273 | 2198.3471 | 5.4263 | 108.5267 | 0 | -2550.1788
31.58 | 0 | 0.19728 | 24.9762 | 5.3885 | 365.3818 | 10.1702 | 172.7273 | 2198.3471 | 5.3506 | 107.0125 | 0 | -2538.7527
32.42 | 0 | 0.28285 | 35.8102 | 5.1582 | 365.3818 | 9.9641 | 172.4485 | 2194.7989 | 5.2788 | 105.5767 | 0 | -2524.3706
33.26 | 0 | 0.3641 | 46.0969 | 4.9396 | 365.3818 | 9.7683 | 170.9303 | 2175.4766 | 5.2107 | 104.2134 | 0 | -2494.7615
34.1 | 0 | 0.44135 | 55.8769 | 4.7317 | 365.3818 | 9.5822 | 169.4869 | 2157.1062 | 5.1459 | 102.9173 | 0 | -2466.6111
34.94 | 0 | 0.51488 | 65.1866 | 4.5338 | 365.3818 | 9.405 | 168.1129 | 2139.6191 | 5.0842 | 101.6835 | 0 | -2439.8143
35.78 | 0 | 0.58496 | 74.0592 | 4.3452 | 365.3818 | 9.2361 | 166.8035 | 2122.9531 | 5.0254 | 100.5077 | 0 | -2414.2758
36.62 | 0 | 0.65183 | 82.5248 | 4.1652 | 365.3818 | 9.075 | 165.5541 | 2107.0517 | 4.9693 | 99.3857 | 0 | -2389.9088
37.46 | 0 | 0.7157 | 90.6106 | 3.9933 | 365.3818 | 8.9212 | 164.3607 | 2091.8634 | 4.9157 | 98.3141 | 0 | -2366.6346
38.3 | 0 | 0.77676 | 98.3418 | 3.829 | 365.3818 | 8.774 | 163.2197 | 2077.3414 | 4.8645 | 97.2896 | 0 | -2344.3814
39.14 | 0 | 0.83521 | 105.7412 | 3.6717 | 365.3818 | 8.6332 | 162.1276 | 2063.4427 | 4.8154 | 96.3089 | 0 | -2323.0833
39.98 | 0 | 0.8912 | 112.8296 | 3.521 | 365.3818 | 8.4983 | 161.0815 | 2050.128 | 4.7685 | 95.3695 | 0 | -2302.6801
40.82 | 0 | 0.94488 | 119.6263 | 3.3765 | 365.3818 | 8.369 | 160.0784 | 2037.3613 | 4.7234 | 94.4688 | 0 | -2283.1167
41.66 | 0 | 0.9964 | 126.1489 | 3.2379 | 365.3818 | 8.2448 | 159.1157 | 2025.1094 | 4.6802 | 93.6044 | 0 | -2264.3423
42.5 | 0 | 1.0459 | 132.4137 | 3.1047 | 365.3818 | 8.1256 | 158.1911 | 2013.3418 | 4.6387 | 92.7741 | 0 | -2246.3099
43.34 | 0 | 1.0934 | 138.4357 | 2.9767 | 365.3818 | 8.011 | 157.3024 | 2002.0304 | 4.5988 | 91.9761 | 0 | -2228.9766
44.18 | 0 | 1.1392 | 144.2286 | 2.8536 | 365.3818 | 7.9008 | 156.4474 | 1991.1491 | 4.5604 | 91.2083 | 0 | -2212.3024
45.02 | 0 | 1.1833 | 149.8054 | 2.735 | 365.3818 | 7.7946 | 155.6244 | 1980.6739 | 4.5235 | 90.4693 | 0 | -2196.2504
45.86 | 0 | 1.2257 | 155.1778 | 2.6208 | 365.3818 | 7.6924 | 153.8477 | 1958.0614 | 4.4879 | 89.7573 | 0 | -2168.2654
46.7 | 0 | 1.2666 | 160.357 | 2.5107 | 365.3818 | 7.5938 | 151.8764 | 1932.9723 | 4.4535 | 89.0709 | 0 | -2137.997
47.54 | 0 | 1.3061 | 165.3532 | 2.4045 | 365.3818 | 7.4987 | 149.9748 | 1908.7697 | 4.4204 | 88.4088 | 0 | -2108.7983
48.38 | 0 | 1.3442 | 170.1759 | 2.302 | 365.3818 | 7.407 | 148.1392 | 1885.4076 | 4.3885 | 87.7696 | 0 | -2080.6135
49.22 | 0 | 1.3809 | 174.834 | 2.203 | 365.3818 | 7.3183 | 146.3662 | 1862.8429 | 4.3576 | 87.1523 | 0 | -2053.3907
50.06 | 0 | 1.4165 | 179.3357 | 2.1073 | 355.7209 | 7.2326 | 144.6528 | 1841.0355 | 4.3278 | 86.5557 | 0 | -2017.4206
50.9 | 0 | 1.4509 | 183.6889 | 2.0147 | 340.1001 | 7.1498 | 142.9959 | 1819.9478 | 4.2989 | 85.9788 | 0 | -1976.359
51.74 | 0 | 1.4842 | 187.9007 | 1.9252 | 324.9866 | 7.0696 | 141.3928 | 1799.5449 | 4.271 | 85.4206 | 0 | -1936.6307
52.58 | 0 | 1.5164 | 191.978 | 1.8385 | 310.3559 | 6.992 | 139.8409 | 1779.7938 | 4.244 | 84.8803 | 0 | -1898.1718
53.42 | 0 | 1.5475 | 195.927 | 1.7546 | 296.1854 | 6.9169 | 138.3379 | 1760.6639 | 4.2178 | 84.3569 | 0 | -1860.9223
54.26 | 0 | 1.5778 | 199.7537 | 1.6732 | 282.4536 | 6.8441 | 136.8814 | 1742.1263 | 4.1925 | 83.8498 | 0 | -1824.8262
55.1 | 0 | 1.6071 | 203.4638 | 1.5944 | 269.1405 | 6.7735 | 135.4692 | 1724.1539 | 4.1679 | 83.3581 | 0 | -1789.8306
55.94 | 0 | 1.6355 | 207.0624 | 1.5179 | 256.2272 | 6.705 | 134.0995 | 1706.7213 | 4.1441 | 82.8812 | 0 | -1755.8861
56.78 | 0 | 1.6631 | 210.5546 | 1.4436 | 243.696 | 6.6385 | 132.7703 | 1689.8044 | 4.1209 | 82.4184 | 0 | -1722.9459
57.62 | 0 | 1.6899 | 213.945 | 1.3716 | 231.5302 | 6.574 | 131.4799 | 1673.3808 | 4.0985 | 81.969 | 0 | -1690.9661
58.46 | 0 | 1.7159 | 217.2379 | 1.3016 | 219.714 | 6.5113 | 130.2266 | 1657.4292 | 4.0766 | 81.5326 | 0 | -1659.9053
59.3 | 0 | 1.7411 | 220.4375 | 1.2336 | 208.2325 | 6.4504 | 129.0087 | 1641.9295 | 4.0554 | 81.1086 | 0 | -1629.7245
60.14 | 0 | 1.7657 | 223.5478 | 1.1674 | 197.0718 | 6.3912 | 127.8249 | 1626.8628 | 4.0348 | 80.6964 | 0 | -1600.3868
60.98 | 0 | 1.7896 | 226.5723 | 1.1031 | 186.2185 | 6.3337 | 126.6737 | 1612.2111 | 4.0148 | 80.2956 | 0 | -1571.8573
61.82 | 0 | 1.8128 | 229.5147 | 1.0406 | 175.6602 | 6.2777 | 125.5538 | 1597.9577 | 3.9953 | 79.9056 | 0 | -1544.1032
62.66 | 0 | 1.8355 | 232.3782 | 0.97973 | 165.385 | 6.2232 | 124.4639 | 1584.0863 | 3.9763 | 79.5262 | 0 | -1517.0932
63.5 | 0 | 1.8575 | 235.1659 | 0.92047 | 155.3816 | 6.1701 | 123.4029 | 1570.582 | 3.9578 | 79.1567 | 0 | -1490.7977
64.34 | 0 | 1.8789 | 237.8809 | 0.86276 | 145.6395 | 6.1185 | 122.3695 | 1557.4303 | 3.9398 | 78.7969 | 0 | -1465.1889
65.18 | 0 | 1.8998 | 240.5258 | 0.80654 | 136.1484 | 6.0681 | 121.3628 | 1544.6176 | 3.9223 | 78.4464 | 0 | -1440.2402
66.02 | 0 | 1.9202 | 243.1035 | 0.75174 | 126.8988 | 6.0191 | 120.3817 | 1532.1309 | 3.9052 | 78.1048 | 0 | -1415.9263
66.86 | 0 | 1.94 | 245.6163 | 0.69832 | 117.8817 | 5.9713 | 119.4253 | 1519.9579 | 3.8886 | 77.7717 | 0 | -1392.2233
67.7 | 0 | 1.9594 | 248.0669 | 0.64623 | 109.0883 | 5.9246 | 118.4926 | 1508.0871 | 3.8723 | 77.447 | 0 | -1369.1086
68.54 | 0 | 1.9783 | 250.4573 | 0.59542 | 100.5105 | 5.8791 | 117.5827 | 1496.5072 | 3.8565 | 77.1302 | 0 | -1346.5604
69.38 | 0 | 1.9967 | 252.7899 | 0.54583 | 92.1404 | 5.8347 | 116.6949 | 1485.2077 | 3.8411 | 76.8211 | 0 | -1324.5582
70.22 | 0 | 2.0147 | 255.0667 | 0.49744 | 83.9705 | 5.7914 | 115.8283 | 1474.1786 | 3.826 | 76.5193 | 0 | -1303.0824
71.06 | 0 | 2.0322 | 257.2896 | 0.45018 | 75.9938 | 5.7491 | 114.9822 | 1463.4102 | 3.8112 | 76.2247 | 0 | -1282.1143
71.9 | 0 | 2.0494 | 259.4606 | 0.40403 | 68.2034 | 5.7078 | 114.1559 | 1452.8934 | 3.7969 | 75.937 | 0 | -1261.6362
72.74 | 0 | 2.0661 | 261.5815 | 0.35895 | 60.593 | 5.6674 | 113.3487 | 1442.6195 | 3.7828 | 75.6559 | 0 | -1241.631
73.58 | 0 | 2.0825 | 263.6539 | 0.3149 | 53.1564 | 5.628 | 112.5599 | 1432.5802 | 3.7691 | 75.3813 | 0 | -1222.0826
74.42 | 0 | 2.0985 | 265.6795 | 0.27184 | 45.8876 | 5.5894 | 111.7889 | 1422.7675 | 3.7556 | 75.1128 | 0 | -1202.9755
75.26 | 0 | 2.1141 | 267.66 | 0.22974 | 38.7811 | 5.5518 | 111.0351 | 1413.1739 | 3.7425 | 74.8504 | 0 | -1184.2949
76.1 | 0 | 2.1294 | 269.5967 | 0.18857 | 31.8314 | 5.5149 | 110.2979 | 1403.792 | 3.7297 | 74.5937 | 0 | -1166.0268
76.94 | 0 | 2.1444 | 271.4911 | 0.1483 | 25.0335 | 5.4788 | 109.5769 | 1394.615 | 3.7171 | 74.3426 | 0 | -1148.1575
77.78 | 0 | 2.159 | 273.3446 | 0.1089 | 18.3825 | 5.4436 | 108.8714 | 1385.6363 | 3.7049 | 74.097 | 0 | -1130.6741
78.62 | 0 | 2.1734 | 274.0364 | 0.070338 | 11.8736 | 5.4091 | 108.181 | 1376.8493 | 3.6928 | 73.8566 | 0 | -1114.6865
79.46 | 0 | 2.1874 | 274.0364 | 0.032595 | 5.5022 | 5.3753 | 107.5052 | 1368.2482 | 3.6811 | 73.6213 | 0 | -1099.7141
80.3 | 0 | 2.2011 | 274.0364 | -0.0043587 | -0.73577 | 5.3422 | 106.8436 | 1359.827 | 3.6695 | 73.3909 | 0 | -1085.0549
81.14 | 0 | 2.2146 | 274.0364 | -0.040547 | -6.8446 | 5.3098 | 106.1956 | 1351.5802 | 3.6583 | 73.1653 | 0 | -1070.6992
81.98 | 0 | 2.2277 | 274.0364 | -0.075994 | -12.8283 | 5.278 | 105.5609 | 1343.5024 | 3.6472 | 72.9443 | 0 | -1056.6377
82.82 | 0 | 2.2406 | 274.0364 | -0.11072 | -18.6906 | 5.247 | 104.9391 | 1335.5884 | 3.6364 | 72.7278 | 0 | -1042.8615
83.66 | 0 | 2.2533 | 274.0364 | -0.14475 | -24.4352 | 5.2165 | 104.3298 | 1327.8334 | 3.6258 | 72.5156 | 0 | -1029.3619
84.5 | 0 | 2.2657 | 274.0364 | -0.17811 | -30.0655 | 5.1866 | 103.7326 | 1320.2325 | 3.6154 | 72.3077 | 0 | -1016.1306
nº de pontos com ΣF<0 = | 101 |  | Conta quantos pontos da tabela ainda têm déficit de compressão (ΣF<0); a raiz está entre este ponto e o seguinte.
x,lo (tentativa antes da raiz) = | 83.66 |  | Busca o primeiro valor onde F < 0
x,hi (tentativa depois da raiz) = | 84.5 |  | Primeiro valor de tração mais proximo de F = 0
ΣF,lo = | -1029.3619 |  | Primeiro valor de F, mais próximo de 0 - Corresponde a x,l0
ΣF,hi = | -1016.1306 |  | Valor de F correspondente a x.hi
x final (interpolado) = | 149.0103 | cm | Posição da linha neutra que zera ΣF, obtida por interpolação linear entre x,lo e x,hi.
x/d (informativo, d = até Ap) = | 2.0754 |  | Apenas informativo — indica se a peça está em domínio 2/3 (dúctil) ou 4 (frágil).
Recálculo das forças no x final (precisão independente do passo da tabela):
Rcc(x final) = | 0 | kN
y,Rcc(x final), do topo = | 0 | cm
εsc(x final) = | 2.8 | ‰
Fsc(x final) = | 274.0364 | kN
εst(x final) = | -1.6162 | ‰
Fst(x final) = | -272.8313 | kN
εp,tot(x final) = | 3.8991 | ‰
σp(x final) = | 77.9825 | kN/cm²
Fpt(x final) = | 992.5042 | kN
ε'p,tot(x final) = | 3.1671 | ‰
σp'(x final) = | 63.3418 | kN/cm² | Se A'p=0 na viga, esta célula não tem efeito nenhum no resultado — a força seguinte é zerada pela área.
Fpt'(x final) = | 0 | kN
Verificação ΣF (deve ≈0) = | -445.6366 | kN
Mrd = | 0 | kN·m | Momento resistente de cálculo: soma dos momentos das forças de tração (As, Ap, e A'p — que aqui pode contribuir como tração residual ou, se sua deformação total foi para compressão, o próprio sinal negativo de Fpt' já inverte automaticamente sua contribuição) menos a soma dos momentos das forças de compressão (concreto, As'), todos medidos a partir do topo — válido porque ΣF=0 no x final, o resultado independe do eixo de referência escolhido.
5 . Verificação — Seção I ou Transição (viga pré-moldada com mesa própria)
Viga i/Pi ou viga de transição (Geometria!M21 = '2 - i' ou '3 - Transição'). bf = mesa superior do próprio perfil pré-moldado (Geometria!L60). hf = altura das mesas superiores 1+2 (Geometria!L63+L64) — simplificação: a zona comprimida é tratada com apenas duas larguras (mesa bf acima de hf1+hf2, alma bw=Geometria!L61 abaixo), ignorando o afunilamento da 'mesa central' (Geometria!L65); válida enquanto x permanecer dentro das mesas superiores, o caso normal para momento positivo em viga protendida (x pequeno). Se x calculado ultrapassar hf1+hf2 nesta viga, esta simplificação precisa ser revista antes de confiar no resultado — conferir a linha 'x/d' abaixo e comparar x com Geometria!L63+L64.
H (altura total, do topo) = | 75 | cm | Altura de referência para esta seção.
bw (alma) = | 12 | cm
bf (mesa comprimida) = | 30 | cm
hf (espessura da mesa) = | 25 | cm | Se a profundidade do bloco de tensões y=λx ultrapassar hf, a força de compressão passa a somar mesa + alma.
d' (topo até As') = | 4.8 | cm | Distância do topo (face comprimida desta seção) até o centro de As'.
d (topo até As) = | 70.2 | cm | Altura total desta seção menos a distância da base até o centro de As.
dp (topo até Ap) = | 61.8 | cm | Altura total desta seção menos a posição do CG das cordoalhas medida da base (Geometria!R252).
d'p (topo até A'p) = | 0 | cm | Geometria!R266 já mede a partir do topo do pré-moldado.
x,mín (tentativa) = | 0.5 | cm
x,máx (tentativa) = | 74.5 | cm
Δx (passo da busca) = | 0.74 | cm | Busca em 101 pontos entre x,mín e x,máx; a posição final é refinada por interpolação linear entre os dois pontos onde o desequilíbrio de forças ΣF muda de sinal — mesmo princípio da tabela de domínios de Geometria!AF1170:AJ1225.
x (cm) | Rcc (kN) | εsc (‰) | Fsc (kN) | εst (‰) | Fst (kN) | εp,tot (‰) | σp (kN/cm²) | Fpt (kN) | εp',tot (‰) | σp' (kN/cm²) | Fpt' (kN) | ΣF (kN)
0.5 | 33.8173 | -30.1 | -274.0364 | 487.9 | 365.3818 | 434.8127 | 172.7273 | 2198.3471 | 2.5799 | 51.5976 | 0 | -2803.948
1.24 | 83.8669 | -10.0484 | -274.0364 | 194.6452 | 365.3818 | 176.6481 | 172.7273 | 2198.3471 | 2.5799 | 51.5976 | 0 | -2753.8984
1.98 | 133.9165 | -4.9848 | -274.0364 | 120.5909 | 365.3818 | 111.4551 | 172.7273 | 2198.3471 | 2.5799 | 51.5976 | 0 | -2703.8488
2.72 | 183.9661 | -2.6765 | -274.0364 | 86.8309 | 365.3818 | 81.7347 | 172.7273 | 2198.3471 | 2.5799 | 51.5976 | 0 | -2653.7992
3.46 | 234.0156 | -1.3555 | -171.6117 | 67.5116 | 365.3818 | 64.7271 | 172.7273 | 2198.3471 | 2.5799 | 51.5976 | 0 | -2501.325
4.2 | 284.0652 | -0.5 | -63.3024 | 55 | 365.3818 | 53.7127 | 172.7273 | 2198.3471 | 2.5799 | 51.5976 | 0 | -2342.9661
4.94 | 334.1148 | 0.09919 | 12.558 | 46.2368 | 365.3818 | 45.9981 | 172.7273 | 2198.3471 | 2.5799 | 51.5976 | 0 | -2217.0561
5.68 | 384.1644 | 0.54225 | 68.6519 | 39.757 | 365.3818 | 40.2936 | 172.7273 | 2198.3471 | 2.5799 | 51.5976 | 0 | -2110.9126
6.42 | 434.214 | 0.88318 | 111.8145 | 34.771 | 365.3818 | 35.9043 | 172.7273 | 2198.3471 | 2.5799 | 51.5976 | 0 | -2017.7004
7.16 | 484.2636 | 1.1536 | 146.0553 | 30.8156 | 365.3818 | 32.4222 | 172.7273 | 2198.3471 | 2.5799 | 51.5976 | 0 | -1933.4101
7.9 | 534.3132 | 1.3734 | 173.8813 | 27.6013 | 365.3818 | 29.5924 | 172.7273 | 2198.3471 | 2.5799 | 51.5976 | 0 | -1855.5345
8.64 | 584.3628 | 1.5556 | 196.9408 | 24.9375 | 365.3818 | 27.2474 | 172.7273 | 2198.3471 | 2.5799 | 51.5976 | 0 | -1782.4254
9.38 | 634.4124 | 1.709 | 216.3619 | 22.694 | 365.3818 | 25.2724 | 172.7273 | 2198.3471 | 2.5799 | 51.5976 | 0 | -1712.9546
10.12 | 684.462 | 1.8399 | 232.9428 | 20.7787 | 365.3818 | 23.5862 | 172.7273 | 2198.3471 | 2.5799 | 51.5976 | 0 | -1646.3242
10.86 | 734.5115 | 1.953 | 247.2641 | 19.1243 | 365.3818 | 22.1298 | 172.7273 | 2198.3471 | 2.5799 | 51.5976 | 0 | -1581.9533
11.6 | 784.5611 | 2.0517 | 259.7581 | 17.681 | 365.3818 | 20.8592 | 172.7273 | 2198.3471 | 2.5799 | 51.5976 | 0 | -1519.4097
12.34 | 834.6107 | 2.1386 | 270.7537 | 16.4109 | 365.3818 | 19.741 | 172.7273 | 2198.3471 | 2.5799 | 51.5976 | 0 | -1458.3645
13.08 | 884.6603 | 2.2156 | 274.0364 | 15.2844 | 365.3818 | 18.7494 | 172.7273 | 2198.3471 | 2.5799 | 51.5976 | 0 | -1405.0323
13.82 | 934.7099 | 2.2844 | 274.0364 | 14.2786 | 365.3818 | 17.8639 | 172.7273 | 2198.3471 | 2.5799 | 51.5976 | 0 | -1354.9827
14.56 | 984.7595 | 2.3462 | 274.0364 | 13.375 | 365.3818 | 17.0684 | 172.7273 | 2198.3471 | 2.5799 | 51.5976 | 0 | -1304.9331
15.3 | 1034.8091 | 2.402 | 274.0364 | 12.5588 | 365.3818 | 16.3499 | 172.7273 | 2198.3471 | 2.5799 | 51.5976 | 0 | -1254.8835
16.04 | 1084.8587 | 2.4526 | 274.0364 | 11.818 | 365.3818 | 15.6977 | 172.7273 | 2198.3471 | 2.5799 | 51.5976 | 0 | -1204.8339
16.78 | 1134.9083 | 2.4988 | 274.0364 | 11.1424 | 365.3818 | 15.103 | 172.7273 | 2198.3471 | 2.5799 | 51.5976 | 0 | -1154.7843
17.52 | 1184.9578 | 2.5411 | 274.0364 | 10.524 | 365.3818 | 14.5586 | 172.7273 | 2198.3471 | 2.5799 | 51.5976 | 0 | -1104.7347
18.26 | 1235.0074 | 2.58 | 274.0364 | 9.9556 | 365.3818 | 14.0582 | 172.7273 | 2198.3471 | 2.5799 | 51.5976 | 0 | -1054.6851
19 | 1285.057 | 2.6158 | 274.0364 | 9.4316 | 365.3818 | 13.5969 | 172.7273 | 2198.3471 | 2.5799 | 51.5976 | 0 | -1004.6355
19.74 | 1335.1066 | 2.6489 | 274.0364 | 8.9468 | 365.3818 | 13.1701 | 172.7273 | 2198.3471 | 2.5799 | 51.5976 | 0 | -954.5859
20.48 | 1385.1562 | 2.6797 | 274.0364 | 8.4971 | 365.3818 | 12.7742 | 172.7273 | 2198.3471 | 2.5799 | 51.5976 | 0 | -904.5364
21.22 | 1435.2058 | 2.7083 | 274.0364 | 8.0787 | 365.3818 | 12.4059 | 172.7273 | 2198.3471 | 2.5799 | 51.5976 | 0 | -854.4868
21.96 | 1485.2554 | 2.735 | 274.0364 | 7.6885 | 365.3818 | 12.0624 | 172.7273 | 2198.3471 | 2.5799 | 51.5976 | 0 | -804.4372
22.7 | 1535.305 | 2.7599 | 274.0364 | 7.3238 | 365.3818 | 11.7413 | 172.7273 | 2198.3471 | 2.5799 | 51.5976 | 0 | -754.3876
23.44 | 1585.3546 | 2.7833 | 274.0364 | 6.9821 | 365.3818 | 11.4405 | 172.7273 | 2198.3471 | 2.5799 | 51.5976 | 0 | -704.338
24.18 | 1635.4041 | 2.8052 | 274.0364 | 6.6613 | 365.3818 | 11.1581 | 172.7273 | 2198.3471 | 2.5799 | 51.5976 | 0 | -654.2884
24.92 | 1685.4537 | 2.8258 | 274.0364 | 6.3596 | 365.3818 | 10.8924 | 172.7273 | 2198.3471 | 2.5799 | 51.5976 | 0 | -604.2388
25.66 | 1735.5033 | 2.8453 | 274.0364 | 6.0752 | 365.3818 | 10.6421 | 172.7273 | 2198.3471 | 2.5799 | 51.5976 | 0 | -554.1892
26.4 | 1785.5529 | 2.8636 | 274.0364 | 5.8068 | 365.3818 | 10.4058 | 172.7273 | 2198.3471 | 2.5799 | 51.5976 | 0 | -504.1396
27.14 | 1835.6025 | 2.881 | 274.0364 | 5.5531 | 365.3818 | 10.1824 | 172.7273 | 2198.3471 | 2.5799 | 51.5976 | 0 | -454.0901
27.88 | 1885.6521 | 2.8974 | 274.0364 | 5.3128 | 365.3818 | 9.9709 | 172.5017 | 2195.4762 | 2.5799 | 51.5976 | 0 | -401.1695
28.62 | 1935.7017 | 2.913 | 274.0364 | 5.0849 | 365.3818 | 9.7703 | 170.946 | 2175.6769 | 2.5799 | 51.5976 | 0 | -331.3207
29.36 | 1985.7513 | 2.9278 | 274.0364 | 4.8685 | 365.3818 | 9.5798 | 169.4688 | 2156.8757 | 2.5799 | 51.5976 | 0 | -262.4699
30.1 | 2035.8009 | 2.9419 | 274.0364 | 4.6628 | 365.3818 | 9.3987 | 168.0642 | 2138.999 | 2.5799 | 51.5976 | 0 | -194.5436
30.84 | 2085.8505 | 2.9553 | 274.0364 | 4.4669 | 365.3818 | 9.2263 | 166.727 | 2121.9801 | 2.5799 | 51.5976 | 0 | -127.4751
31.58 | 2122.5084 | 2.968 | 274.0364 | 4.2802 | 365.3818 | 9.0619 | 165.4525 | 2105.7589 | 2.5799 | 51.5976 | 0 | -74.5959
32.32 | 2142.5282 | 2.9802 | 274.0364 | 4.1021 | 365.3818 | 8.9051 | 164.2363 | 2090.2804 | 2.5799 | 51.5976 | 0 | -39.0976
33.06 | 2162.5481 | 2.9918 | 274.0364 | 3.9319 | 365.3818 | 8.7553 | 163.0746 | 2075.4949 | 2.5799 | 51.5976 | 0 | -4.2923
33.8 | 2182.5679 | 3.003 | 274.0364 | 3.7692 | 365.3818 | 8.6121 | 161.9637 | 2061.3568 | 2.5799 | 51.5976 | 0 | 29.8657
34.54 | 2202.5877 | 3.0136 | 274.0364 | 3.6135 | 365.3818 | 8.475 | 160.9005 | 2047.8245 | 2.5799 | 51.5976 | 0 | 63.4178
35.28 | 2222.6076 | 3.0238 | 274.0364 | 3.4643 | 365.3818 | 8.3436 | 159.8818 | 2034.8598 | 2.5799 | 51.5976 | 0 | 96.4023
36.02 | 2242.6274 | 3.0336 | 274.0364 | 3.3212 | 365.3818 | 8.2177 | 158.905 | 2022.4279 | 2.5799 | 51.5976 | 0 | 128.8541
36.76 | 2262.6472 | 3.043 | 274.0364 | 3.1839 | 365.3818 | 8.0968 | 157.9676 | 2010.4965 | 2.5799 | 51.5976 | 0 | 160.8053
37.5 | 2282.6671 | 3.052 | 274.0364 | 3.052 | 365.3818 | 7.9807 | 157.0671 | 1999.036 | 2.5799 | 51.5976 | 0 | 192.2857
38.24 | 2302.6869 | 3.0607 | 274.0364 | 2.9252 | 365.3818 | 7.869 | 156.2015 | 1988.019 | 2.5799 | 51.5976 | 0 | 223.3225
38.98 | 2322.7068 | 3.069 | 274.0364 | 2.8032 | 365.3818 | 7.7617 | 155.2333 | 1975.696 | 2.5799 | 51.5976 | 0 | 255.6653
39.72 | 2342.7266 | 3.077 | 274.0364 | 2.6858 | 365.3818 | 7.6583 | 153.1657 | 1949.381 | 2.5799 | 51.5976 | 0 | 302.0001
40.46 | 2362.7464 | 3.0848 | 274.0364 | 2.5727 | 365.3818 | 7.5587 | 151.1737 | 1924.0287 | 2.5799 | 51.5976 | 0 | 347.3723
41.2 | 2382.7663 | 3.0922 | 274.0364 | 2.4636 | 365.3818 | 7.4627 | 149.2533 | 1899.587 | 2.5799 | 51.5976 | 0 | 391.8338
41.94 | 2402.7861 | 3.0994 | 274.0364 | 2.3584 | 365.3818 | 7.37 | 147.4006 | 1876.0079 | 2.5799 | 51.5976 | 0 | 435.4328
42.68 | 2422.8059 | 3.1064 | 274.0364 | 2.2568 | 365.3818 | 7.2806 | 145.6122 | 1853.2464 | 2.5799 | 51.5976 | 0 | 478.2141
43.42 | 2442.8258 | 3.1131 | 274.0364 | 2.1587 | 364.3994 | 7.1942 | 143.8848 | 1831.2607 | 2.5799 | 51.5976 | 0 | 521.2019
44.16 | 2462.8456 | 3.1196 | 274.0364 | 2.0639 | 348.3926 | 7.1108 | 142.2152 | 1810.0119 | 2.5799 | 51.5976 | 0 | 578.4775
44.9 | 2482.8654 | 3.1258 | 274.0364 | 1.9722 | 332.9133 | 7.03 | 140.6007 | 1789.4635 | 2.5799 | 51.5976 | 0 | 634.525
45.64 | 2502.8853 | 3.1319 | 274.0364 | 1.8834 | 317.936 | 6.9519 | 139.0385 | 1769.5814 | 2.5799 | 51.5976 | 0 | 689.4042
46.38 | 2522.9051 | 3.1378 | 274.0364 | 1.7975 | 303.4366 | 6.8763 | 137.5262 | 1750.3338 | 2.5799 | 51.5976 | 0 | 743.1711
47.12 | 2542.9249 | 3.1435 | 274.0364 | 1.7143 | 289.3926 | 6.8031 | 136.0614 | 1731.6907 | 2.5799 | 51.5976 | 0 | 795.8779
47.86 | 2562.9448 | 3.149 | 274.0364 | 1.6337 | 275.783 | 6.7321 | 134.6419 | 1713.6242 | 2.5799 | 51.5976 | 0 | 847.574
48.6 | 2582.9646 | 3.1543 | 274.0364 | 1.5556 | 262.5877 | 6.6633 | 133.2656 | 1696.1078 | 2.5799 | 51.5976 | 0 | 898.3055
49.34 | 2602.9845 | 3.1595 | 274.0364 | 1.4797 | 249.7883 | 6.5965 | 131.9306 | 1679.1168 | 2.5799 | 51.5976 | 0 | 948.1157
50.08 | 2623.0043 | 3.1645 | 274.0364 | 1.4062 | 237.3671 | 6.5318 | 130.6351 | 1662.628 | 2.5799 | 51.5976 | 0 | 997.0455
50.82 | 2643.0241 | 3.1694 | 274.0364 | 1.3347 | 225.3077 | 6.4689 | 129.3772 | 1646.6193 | 2.5799 | 51.5976 | 0 | 1045.1334
51.56 | 2663.044 | 3.1742 | 274.0364 | 1.2653 | 213.5944 | 6.4078 | 128.1555 | 1631.0702 | 2.5799 | 51.5976 | 0 | 1092.4157
52.3 | 2683.0638 | 3.1788 | 274.0364 | 1.1979 | 202.2126 | 6.3484 | 126.9684 | 1615.9611 | 2.5799 | 51.5976 | 0 | 1138.9264
53.04 | 2703.0836 | 3.1833 | 274.0364 | 1.1324 | 191.1484 | 6.2907 | 125.8144 | 1601.2736 | 2.5799 | 51.5976 | 0 | 1184.698
53.78 | 2723.1035 | 3.1876 | 274.0364 | 1.0686 | 180.3887 | 6.2346 | 124.6921 | 1586.9902 | 2.5799 | 51.5976 | 0 | 1229.7609
54.52 | 2743.1233 | 3.1919 | 274.0364 | 1.0066 | 169.921 | 6.18 | 123.6003 | 1573.0947 | 2.5799 | 51.5976 | 0 | 1274.144
55.26 | 2763.1431 | 3.196 | 274.0364 | 0.94625 | 159.7337 | 6.1269 | 122.5377 | 1559.5712 | 2.5799 | 51.5976 | 0 | 1317.8745
56 | 2783.163 | 3.2 | 274.0364 | 0.8875 | 149.8157 | 6.0752 | 121.5033 | 1546.4052 | 2.5799 | 51.5976 | 0 | 1360.9785
56.74 | 2803.1828 | 3.2039 | 274.0364 | 0.83028 | 140.1563 | 6.0248 | 120.4958 | 1533.5826 | 2.5799 | 51.5976 | 0 | 1403.4803
57.48 | 2823.2026 | 3.2077 | 274.0364 | 0.77453 | 130.7457 | 5.9757 | 119.5142 | 1521.0902 | 2.5799 | 51.5976 | 0 | 1445.4032
58.22 | 2843.2225 | 3.2114 | 274.0364 | 0.7202 | 121.5742 | 5.9279 | 118.5576 | 1508.9153 | 2.5799 | 51.5976 | 0 | 1486.7693
58.96 | 2863.2423 | 3.2151 | 274.0364 | 0.66723 | 112.633 | 5.8813 | 117.625 | 1497.046 | 2.5799 | 51.5976 | 0 | 1527.5996
59.7 | 2883.2622 | 3.2186 | 274.0364 | 0.61558 | 103.9135 | 5.8358 | 116.7156 | 1485.471 | 2.5799 | 51.5976 | 0 | 1567.914
60.44 | 2903.282 | 3.222 | 274.0364 | 0.56519 | 95.4075 | 5.7914 | 115.8284 | 1474.1794 | 2.5799 | 51.5976 | 0 | 1607.7315
61.18 | 2923.3018 | 3.2254 | 274.0364 | 0.51602 | 87.1072 | 5.7481 | 114.9626 | 1463.161 | 2.5799 | 51.5976 | 0 | 1647.07
61.92 | 2943.3217 | 3.2287 | 274.0364 | 0.46802 | 79.0053 | 5.7059 | 114.1176 | 1452.4059 | 2.5799 | 51.5976 | 0 | 1685.9468
62.66 | 2963.3415 | 3.2319 | 274.0364 | 0.42116 | 71.0948 | 5.6646 | 113.2925 | 1441.9049 | 2.5799 | 51.5976 | 0 | 1724.3782
63.4 | 2983.3613 | 3.235 | 274.0364 | 0.37539 | 63.369 | 5.6243 | 112.4867 | 1431.649 | 2.5799 | 51.5976 | 0 | 1762.3798
64.14 | 3003.3812 | 3.2381 | 274.0364 | 0.33068 | 55.8214 | 5.585 | 111.6995 | 1421.6297 | 2.5799 | 51.5976 | 0 | 1799.9664
64.88 | 3023.401 | 3.2411 | 274.0364 | 0.28699 | 48.446 | 5.5465 | 110.9302 | 1411.839 | 2.5799 | 51.5976 | 0 | 1837.1524
65.62 | 3043.4208 | 3.244 | 274.0364 | 0.24429 | 41.2369 | 5.5089 | 110.1783 | 1402.2691 | 2.5799 | 51.5976 | 0 | 1873.9512
66.36 | 3063.4407 | 3.2468 | 274.0364 | 0.20253 | 34.1886 | 5.4722 | 109.4431 | 1392.9127 | 2.5799 | 51.5976 | 0 | 1910.3757
67.1 | 3083.4605 | 3.2496 | 274.0364 | 0.1617 | 27.2958 | 5.4362 | 108.7242 | 1383.7626 | 2.5799 | 51.5976 | 0 | 1946.4384
67.84 | 3103.4803 | 3.2524 | 274.0364 | 0.12176 | 20.5534 | 5.401 | 108.021 | 1374.8122 | 2.5799 | 51.5976 | 0 | 1982.1512
68.58 | 3123.5002 | 3.255 | 274.0364 | 0.082677 | 13.9564 | 5.3666 | 107.3329 | 1366.0549 | 2.5799 | 51.5976 | 0 | 2017.5253
69.32 | 3143.52 | 3.2576 | 274.0364 | 0.044432 | 7.5003 | 5.333 | 106.6595 | 1357.4845 | 2.5799 | 51.5976 | 0 | 2052.5715
70.06 | 3163.5399 | 3.2602 | 274.0364 | 0.006994 | 1.1806 | 5.3 | 106.0003 | 1349.0952 | 2.5799 | 51.5976 | 0 | 2087.3003
70.8 | 3183.5597 | 3.2627 | 274.0364 | -0.029661 | -5.007 | 5.2677 | 105.355 | 1340.8813 | 2.5799 | 51.5976 | 0 | 2121.7217
71.54 | 3203.5795 | 3.2652 | 274.0364 | -0.065558 | -11.0666 | 5.2361 | 104.7229 | 1332.8373 | 2.5799 | 51.5976 | 0 | 2155.8451
72.28 | 3223.5994 | 3.2676 | 274.0364 | -0.10072 | -17.0021 | 5.2052 | 104.1038 | 1324.9581 | 2.5799 | 51.5976 | 0 | 2189.6798
73.02 | 3243.6192 | 3.2699 | 274.0364 | -0.13517 | -22.8173 | 5.1749 | 103.4973 | 1317.2385 | 2.5799 | 51.5976 | 0 | 2223.2344
73.76 | 3263.639 | 3.2722 | 274.0364 | -0.16893 | -28.5158 | 5.1451 | 102.9029 | 1309.6738 | 2.5799 | 51.5976 | 0 | 2256.5174
74.5 | 3283.6589 | 3.2745 | 274.0364 | -0.20201 | -34.1012 | 5.116 | 102.3204 | 1302.2594 | 2.5799 | 51.5976 | 0 | 2289.537
nº de pontos com ΣF<0 = | 45 |  | Conta quantos pontos da tabela ainda têm déficit de compressão (ΣF<0); a raiz está entre este ponto e o seguinte.
x,lo (tentativa antes da raiz) = | 33.06
x,hi (tentativa depois da raiz) = | 33.8
ΣF,lo = | -4.2923
ΣF,hi = | 29.8657
x final (interpolado) = | 33.153 | cm | Posição da linha neutra que zera ΣF, obtida por interpolação linear entre x,lo e x,hi.
x/d (informativo, d = até Ap) = | 0.53646 |  | Apenas informativo — indica se a peça está em domínio 2/3 (dúctil) ou 4 (frágil, indesejável).
Recálculo das forças no x final (precisão independente do passo da tabela):
Rcc(x final) = | 2165.0638 | kN
y,Rcc(x final), do topo = | 12.8153 | cm
εsc(x final) = | 2.9933 | ‰
Fsc(x final) = | 274.0364 | kN
εst(x final) = | 3.9111 | ‰
Fst(x final) = | 365.3818 | kN
εp,tot(x final) = | 8.737 | ‰
σp(x final) = | 162.9323 | kN/cm²
Fpt(x final) = | 2073.6836 | kN
ε'p,tot(x final) = | 2.5799 | ‰
σp'(x final) = | 51.5976 | kN/cm² | Se A'p=0 na viga, esta célula não tem efeito nenhum no resultado — a força seguinte é zerada pela área.
Fpt'(x final) = | 0 | kN
Verificação ΣF (deve ≈0) = | 0.034672 | kN
Mrd = | 1247.4205 | kN·m | Momento resistente de cálculo: soma dos momentos das forças de tração (As, Ap, e A'p — que aqui pode contribuir como tração residual ou, se sua deformação total foi para compressão, o próprio sinal negativo de Fpt' já inverte automaticamente sua contribuição) menos a soma dos momentos das forças de compressão (concreto, As'), todos medidos a partir do topo — válido porque ΣF=0 no x final, o resultado independe do eixo de referência escolhido.
6 . Quadro-resumo — seção ativa nesta viga
Seção ativa (Geometria!M20/M21) = | Retangular |  | Escolhida automaticamente a partir dos mesmos seletores que todo o resto da planilha usa.
x final (seção ativa) = | 30.1358 | cm
Mrd (seção ativa) = | 853.9373 | kN·m | Momento resistente de cálculo, com a armadura passiva e ativa realmente instaladas nesta viga (agora incluindo A'p).
Md (momento solicitante, Geometria!L1037) = | 794.2141 | kN·m
Mrd / Md = | 1.0752
Situação = | Mrd >= Md - OK |  | Comparação direta entre a capacidade (Mrd, armadura real) e a solicitação (Md). Não confundir com a verificação do item '18 . Momento resistente' da Geometria, que compara Md com a armadura NECESSÁRIA, não com a instalada.
Observação sobre a atualização desta aba: A'p (cordoalha superior) agora entra no equilíbrio de forças das três seções acima — antes ficava de fora, com um aviso sinalizando isso. Nesta viga A'p = 0 (Geometria!L265), então na prática o Mrd calculado não muda em relação à versão anterior; a diferença só aparece se você colocar cordoalha superior de verdade em alguma viga deste modelo.

## Fissuração - wk por Seção (hidden)
ABERTURA DE FISSURAS (wk) POR PONTO DA SEÇÃO — VERIFICAÇÃO NBR 6118:2023, ITEM 17.3.3.2
Esta aba calcula a abertura característica de fissuras (wk, em mm) nos 21 pontos ao longo da viga já usados em 'Geometria' (item 11 . Verificação de fissuras - ELS-F, linhas 370-439) e em 'Tensões' (σi,1 a σi,21), um valor de wk na borda inferior e outro na borda superior, para você plotar um gráfico de pontos (eixo X = posição ao longo da viga, eixo Y = wk em mm). COMBINAÇÃO UTILIZADA: combinação frequente (Fd,fre = Fg + ψ1·Fq), a mesma que a planilha já chama de 'ELS-F' em toda a aba Tensões e em Geometria!M222 — é a combinação correta para verificação de abertura de fissuras (ELS-W) segundo a NBR 6118:2023, item 3.2.4 (estado limite de abertura de fissuras é reversível → combinação frequente). Não recalculei essas tensões: puxei diretamente os valores já resolvidos em 'Tensões' (colunas O e AA, que já escolhem entre a tensão reduzida no comprimento de transferência e a tensão calculada plena, exatamente como o resto da planilha já faz). Borda inferior usa 'Tensões, ELS-F MÁXIMO' (momento mais alto, tração embaixo — caso usual em vão); borda superior usa 'Tensões, ELS-F Mínimo' (momento mais baixo, que é quando a tração pode aparecer em cima, perto de apoios/console). Se quiser conferir a combinação oposta em algum ponto específico, os valores estão nas colunas M-W (máximo) e Y-AI (mínimo) da aba Tensões.
MÉTODO PARA A TENSÃO NO AÇO (σs): a viga é protendida, então o aço já está tracionado antes mesmo de qualquer carga externa (pré-alongamento). Uma vez ultrapassada a descompressão (tensão total = 0 na fibra), o acréscimo de tração no aço é calculado tratando a seção, a partir dali, como uma seção de concreto armado fissurada comum (Estádio II), submetida apenas ao 'momento excedente' ΔM = tensão total já calculada em 'Tensões' × módulo de resistência elástico da fibra (Geometria!L52 ou L53) — essa igualdade (ΔM = σ×W) é uma consequência direta de σ = N/A ± M/W já ser linear: não precisei resolver a posição da protensão de novo, o ΔM sai direto da tensão que a aba Tensões já calculou. IMPORTANTE: para wk, σs usa SOMENTE esse acréscimo Δσ pós-descompressão (na cordoalha inclusive) — a fórmula de wk mede o deslizamento relativo entre aço e concreto na fissura, que só existe a partir do instante em que a fissura se abre; o pré-alongamento existente antes da descompressão não entra nessa conta (é a mesma prática do PCI Handbook / literatura de protendido para peças com armadura aderente). SIMPLIFICAÇÕES ASSUMIDAS (a favor da segurança): (1) despreza o enrijecimento à tração do concreto entre fissuras ('tension stiffening') — isso super-estima levemente σs e por consequência wk; (2) a zona comprimida na seção fissurada usa uma única largura (bw ou a mesa colaborante/mesa superior, conforme o tipo de seção ativo — mesma lógica de bw/bf já usada na aba 'Momento Resistente - Ap+As'), sem fazer a transição em duas larguras; válido enquanto a linha neutra fissurada permanecer dentro da mesa (verificável comparando x,cr com a espessura da mesa, mostrado abaixo); (3) despreza a contribuição da armadura de compressão (As' na borda tracionada oposta) no equilíbrio da seção fissurada — usual e a favor da segurança.
1 . Materiais
Fase verificada (Geometria) = | ELS-F |  | Escolhida em Geometria!L1586 (acima dos gráficos de wk). ELS-F: comb. frequente, fibra inferior no ELS-F máximo e superior no ELS-F mínimo, concreto t∞. ATO: liberação da protensão (Pi + peso próprio), concreto com fckj. IÇAMENTO: saque/içamento, concreto com fckj. As notas de combinação do texto acima valem para o ELS-F.
fctm (fase escolhida) = | 4.0716 | MPa | fctm da fase: t∞ (Geometria!L1174) no ELS-F; fckj (Geometria!L1182) no ATO e no IÇAMENTO.
fctk = 0,7·fctm = | 2.8501 | MPa | Limite para decidir SE o ponto fissura — mesmo critério 0,7·fctm, com o fctm da fase escolhida.
Ecs (fase escolhida) = | 36628.1313 | MPa | Ecs da fase (GPa → MPa): t∞ (Geometria!L1173) no ELS-F; fckj (Geometria!L1181) no ATO/IÇAMENTO.
Es (aço passivo) = | 210000 | MPa | Módulo de elasticidade do aço CA (mesmo valor usado em toda a planilha).
Ep (cordoalha) = | 200000 | MPa | Módulo de elasticidade do aço de protensão (mesma convenção de Geometria!L1131/L1201, que dividem por 20000 kN/cm² = 200000 MPa).
αe,s = Es/Ecs = | 5.7333 |  | Razão modular do aço passivo para a análise da seção fissurada (Estádio II).
αe,p = Ep/Ecs = | 5.4603 |  | Razão modular do aço ativo para a análise da seção fissurada (Estádio II).
η1 (As, CA-50 nervurado) = | 2.25 |  | Coeficiente de conformação superficial, NBR 6118:2023 Tabela 17.1 — barra nervurada de alta aderência.
η1 (Ap, cordoalha CP-190 RB) = | 1.2 |  | Coeficiente de conformação superficial, NBR 6118:2023 Tabela 17.1 — cordoalha de 3/7 fios, aderência boa.
2 . Geometria e armadura ativas (herdadas da aba 'Momento Resistente - Ap+As')
Seção ativa = | Retangular |  | Seletor da aba 'Momento Resistente'; no ATO/IÇAMENTO ainda não há capa, então 'T' vira Retangular.
H (altura total) = | 60 | cm
bw (largura, zona tracionada) = | 30 | cm | Reaproveitada da aba 'Momento Resistente - Ap+As' — simplificação: usada como largura única da zona comprimida na análise fissurada (ver nota do item acima).
d (topo até As) = | 55.2 | cm
dp (topo até Ap) = | 46.8 | cm
d' (topo até As') = | 4.8 | cm
As (Taxas!K58, inferior) = | 8.0384 | cm²
Ø As (Geometria!O5) = | 16 | mm
c,As (base até centro de As) = | 4.8 | cm | Distância da face tracionada (inferior) até o centro de As — usada na área de envolvimento Acri.
Ap (Geometria!L251, inferior) = | 14 | cm²
Ø Ap (Geometria!L250) = | 15.2 | mm
c,Ap (base até centro de Ap) = | 13.2 | cm | Distância da face tracionada (inferior) até o centro de Ap (Geometria!R252).
As' (Taxas!K51, superior) = | 6.0288 | cm²
Ø As' (Geometria!O4) = | 16 | mm
c,As' (topo até centro de As') = | 4.8 | cm | Distância da face tracionada (superior, quando a borda de cima estiver tracionada) até o centro de As'.
A'p (Geometria!L265, superior) = | 0 | cm² | Cordoalha superior — 0 nesta viga.
c,A'p (topo até centro de A'p) = | 0 | cm | Geometria!R266 já mede a partir do topo (mesma convenção da tabela de cordoalha superior).
ρri (taxa de armadura na área de envolvimento) e Acri (área de envolvimento) — NBR 6118:2023 item 17.3.3.2, Figura 17.2, simplificados como Acri = bw × 2×c (largura da alma vezes duas vezes a distância da face tracionada até o centro da barra), que é a aproximação usual quando as barras/cordoalhas se distribuem ao longo de toda a largura bw.
ρr,As = As/(bw×2×c,As) = | 0.027911
ρr,Ap = Ap/(bw×2×c,Ap) = | 0.017677
ρr,As' = As'/(bw×2×c,As') = | 0.020933
ρr,A'p = A'p/(bw×2×c,A'p) = | 0
3 . Borda inferior (tração embaixo) — combinação ELS-F MÁXIMO
Fibra inferior — ELS-F: 'Isolamento de cabos'!AR124:AR144 (ELS-F máximo); ATO: U124:U144; IÇAMENTO: U175:U195 (mesmas séries dos gráficos isolados da Geometria, já com isolamento e comprimento de transferência). Reforço: As (passiva inferior) + Ap (cordoalhas inferiores), Estádio II.
Ponto | posicao (m) | sigma (kN/m2) | Fissura? | x,cr (cm) | DM,exc (kN.m) | ss As (MPa) | wk As (mm) | ss Ap (MPa) | wk Ap (mm) | wk do ponto (mm)
1 | 0 |  | Nao | 16.526 | 0 | 0 | 0 | 0 | 0 | 0 | 2.8501
2 | 0.465 |  | Nao | 16.526 | 0 | 0 | 0 | 0 | 0 | 0
3 | 0.93 |  | Nao | 16.526 | 0 | 0 | 0 | 0 | 0 | 0
4 | 1.395 |  | Nao | 16.526 | 0 | 0 | 0 | 0 | 0 | 0
5 | 1.86 |  | Nao | 16.526 | 27.1352 | 0 | 0 | 0 | 0 | 0
6 | 2.325 |  | Nao | 16.526 | 39.9856 | 0 | 0 | 0 | 0 | 0
7 | 2.79 |  | Nao | 16.526 | 44.917 | 0 | 0 | 0 | 0 | 0
8 | 3.255 |  | SIM | 16.526 | 81.663 | 98.3405 | 0.019303 | 73.3152 | 0.020066 | 0.020066
9 | 3.72 |  | SIM | 16.526 | 107.9102 | 129.948 | 0.033705 | 96.8793 | 0.035038 | 0.035038
10 | 4.185 |  | SIM | 16.526 | 123.6585 | 148.9125 | 0.044261 | 111.0178 | 0.046011 | 0.046011
11 | 4.65 |  | SIM | 16.526 | 128.9079 | 155.234 | 0.048099 | 115.7306 | 0.05 | 0.05
12 | 5.115 |  | SIM | 16.526 | 123.6585 | 148.9125 | 0.044261 | 111.0178 | 0.046011 | 0.046011
13 | 5.58 |  | SIM | 16.526 | 107.9102 | 129.948 | 0.033705 | 96.8793 | 0.035038 | 0.035038
14 | 6.045 |  | SIM | 16.526 | 81.663 | 98.3405 | 0.019303 | 73.3152 | 0.020066 | 0.020066
15 | 6.51 |  | Nao | 16.526 | 44.917 | 0 | 0 | 0 | 0 | 0
16 | 6.975 |  | Nao | 16.526 | 39.9856 | 0 | 0 | 0 | 0 | 0
17 | 7.44 |  | Nao | 16.526 | 27.1352 | 0 | 0 | 0 | 0 | 0
18 | 7.905 |  | Nao | 16.526 | 0 | 0 | 0 | 0 | 0 | 0
19 | 8.37 |  | Nao | 16.526 | 0 | 0 | 0 | 0 | 0 | 0
20 | 8.835 |  | Nao | 16.526 | 0 | 0 | 0 | 0 | 0 | 0
21 | 9.3 |  | Nao | 16.526 | 0 | 0 | 0 | 0 | 0 | 0 | 2.8501
4 . Borda superior (tração em cima) — combinação ELS-F MÍNIMO
Fibra superior — ELS-F: 'Isolamento de cabos'!BO101:BO121 (ELS-F mínimo); ATO: U101:U121; IÇAMENTO: U152:U172. Reforço: As' (passiva superior) + A'p (cordoalha superior, = 0 nesta viga — os termos ficam prontos caso passe a ter).
Ponto | posicao (m) | sigma (kN/m2) | Fissura? | x,cr (cm) | DM,exc (kN.m) | ss As' (MPa) | wk As' (mm) | ss A'p (MPa) | wk A'p (mm) | wk do ponto (mm)
1 | 0 |  | Nao | 2.3675 | 0 | 0 | 0 | 0 | 0 | 0
2 | 0.465 |  | Nao | 2.3675 | 0 | 0 | 0 | 0 | 0 | 0
3 | 0.93 |  | Nao | 2.3675 | 0 | 0 | 0 | 0 | 0 | 0
4 | 1.395 |  | Nao | 2.3675 | 0 | 0 | 0 | 0 | 0 | 0
5 | 1.86 |  | Nao | 2.3675 | 0 | 0 | 0 | 0 | 0 | 0
6 | 2.325 |  | Nao | 2.3675 | 0 | 0 | 0 | 0 | 0 | 0
7 | 2.79 |  | Nao | 2.3675 | 0 | 0 | 0 | 0 | 0 | 0
8 | 3.255 |  | Nao | 2.3675 | 0 | 0 | 0 | 0 | 0 | 0
9 | 3.72 |  | Nao | 2.3675 | 0 | 0 | 0 | 0 | 0 | 0
10 | 4.185 |  | Nao | 2.3675 | 0 | 0 | 0 | 0 | 0 | 0
11 | 4.65 |  | Nao | 2.3675 | 0 | 0 | 0 | 0 | 0 | 0
12 | 5.115 |  | Nao | 2.3675 | 0 | 0 | 0 | 0 | 0 | 0
13 | 5.58 |  | Nao | 2.3675 | 0 | 0 | 0 | 0 | 0 | 0
14 | 6.045 |  | Nao | 2.3675 | 0 | 0 | 0 | 0 | 0 | 0
15 | 6.51 |  | Nao | 2.3675 | 0 | 0 | 0 | 0 | 0 | 0
16 | 6.975 |  | Nao | 2.3675 | 0 | 0 | 0 | 0 | 0 | 0
17 | 7.44 |  | Nao | 2.3675 | 0 | 0 | 0 | 0 | 0 | 0
18 | 7.905 |  | Nao | 2.3675 | 0 | 0 | 0 | 0 | 0 | 0
19 | 8.37 |  | Nao | 2.3675 | 0 | 0 | 0 | 0 | 0 | 0
20 | 8.835 |  | Nao | 2.3675 | 0 | 0 | 0 | 0 | 0 | 0
21 | 9.3 |  | Nao | 2.3675 | 0 | 0 | 0 | 0 | 0 | 0
5 . Resumo — maior wk encontrado
wk maximo, borda inferior = | 0.05 | mm
wk maximo, borda superior = | 0 | mm
wk,lim usual (CAA II/III, NBR 6118 Tab. 13.4) = | 0.3 | mm | Valor de referencia mais comum (concreto armado/protendido nivel 2, CAA II ou III) — confira a classe de agressividade e o nivel de protensao realmente adotados nesta viga antes de comparar; a planilha nao decide isso automaticamente.
Para o grafico de pontos: use a coluna 'posicao (m)' (L) como eixo X e a coluna 'wk do ponto (mm)' (U) como eixo Y, para os blocos das secoes 3 e 4 separadamente (ou sobrepostos, com duas series).

## Aberturas na Alma
ABERTURAS NA ALMA — VERIFICAÇÃO COMPARATIVA (Süssekind / Fusco / Leonhardt-Mönnig)
MÉTODO DE CÁLCULO ADOTADO (governa verificações, conclusão e detalhamento) |  | Envoltória (mais conservador) | Süssekind / Fusco / Leonhardt-Mönnig / Envoltória
DADOS DE ENTRADA
x (posição do furo, a partir do apoio esquerdo) |  | 300 | cm
φ (altura/diâmetro do furo) |  | 15 | cm
yo (altura do CENTRO do furo, desde a base da viga) |  | 32 | cm
a (comprimento do furo ao longo do vão) |  | 15 | cm
q (carga distribuída sobre o furo, opcional) |  | 0 | kN/m
Considerar a abertura no detalhamento final? (Resumo: desenho, quadro de ferros, notas; Taxas: peso e volume) |  | Sim | Sim / Não
CHECAGEM DE DISPENSA DE VERIFICAÇÃO (NBR 6118:2014, item 13.2.5.1)
h (altura resistente: viga + laje/capa se solidarizada) |  | 60 | cm
Distância da face do apoio à BORDA do furo (x − L,dente/2 − a/2) |  | 277.5 | cm
Mínimo exigido (2h) |  | 120 | cm
Situação — distância do apoio |  | OK
Dimensão máxima permitida (12 cm e h/3) |  | 12 | cm
Situação — dimensão do furo |  | NÃO ATENDE — furo maior que o limite (considerando o maior entre altura e comprimento)
Situação — cobrimento e não secc. de armaduras |  | (conferir manualmente em projeto)
CONCLUSÃO — dispensa de verificação |  | NÃO DISPENSADO — furo deve ser verificado (cálculo abaixo)
Situação — furo na zona tracionada (abaixo da LN do ELU) |  | NÃO ATENDE — furo na zona comprimida
ENVELOPE DE ESFORÇOS DE CÁLCULO (mesmas combinações da flexão) + momento frequente para o ELS
i | x (cm) | Md (kN.m) | Vd (kN) | M freq. ELS (kN.m) | M fase pré (kN.m) | M qp ELS-D (kN.m) | M g0 ato (kN.m) | Np ato (kN) | Mp ato (kN.m)
0 | 0 | 0 | 341.5975 | 0 | 0 | 0 | 0 | 0 | 0
1 | 46.5 | 150.9007 | 307.4377 | 99.7393 | 56.208 | 94.2979 | 10.6815 | 1120.7128 | 246.5568
2 | 93 | 285.9171 | 273.278 | 188.9797 | 106.4993 | 178.6696 | 20.2387 | 1120.7128 | 246.5568
3 | 139.5 | 405.0492 | 239.1182 | 267.7212 | 150.8741 | 253.1153 | 28.6714 | 1120.7128 | 246.5568
4 | 186 | 508.297 | 204.9585 | 335.9638 | 189.3321 | 317.6349 | 35.9798 | 1827.9685 | 307.0987
5 | 232.5 | 595.6606 | 170.7987 | 393.7076 | 221.8736 | 372.2284 | 42.1639 | 1827.9685 | 307.0987
6 | 279 | 667.1398 | 136.639 | 440.9525 | 248.4984 | 416.8958 | 47.2235 | 1827.9685 | 307.0987
7 | 325.5 | 722.7348 | 102.4792 | 477.6986 | 269.2066 | 451.6371 | 51.1588 | 1827.9685 | 307.0987
8 | 372 | 762.4455 | 68.3195 | 503.9457 | 283.9982 | 476.4523 | 53.9698 | 1827.9685 | 307.0987
9 | 418.5 | 786.272 | 34.1597 | 519.6941 | 292.8732 | 491.3414 | 55.6563 | 1827.9685 | 307.0987
10 | 465 | 794.2141 | 0 | 524.9435 | 295.8315 | 496.3045 | 56.2185 | 1827.9685 | 307.0987
11 | 511.5 | 786.272 | -34.1597 | 519.6941 | 292.8732 | 491.3414 | 55.6563 | 1827.9685 | 307.0987
12 | 558 | 762.4455 | -68.3195 | 503.9457 | 283.9982 | 476.4523 | 53.9698 | 1827.9685 | 307.0987
13 | 604.5 | 722.7348 | -102.4792 | 477.6986 | 269.2066 | 451.6371 | 51.1588 | 1827.9685 | 307.0987
14 | 651 | 667.1398 | -136.639 | 440.9525 | 248.4984 | 416.8958 | 47.2235 | 1827.9685 | 307.0987
15 | 697.5 | 595.6606 | -170.7987 | 393.7076 | 221.8736 | 372.2284 | 42.1639 | 1827.9685 | 307.0987
16 | 744 | 508.297 | -204.9585 | 335.9638 | 189.3321 | 317.6349 | 35.9798 | 1827.9685 | 307.0987
17 | 790.5 | 405.0492 | -239.1182 | 267.7212 | 150.8741 | 253.1153 | 28.6714 | 1120.7128 | 246.5568
18 | 837 | 285.9171 | -273.278 | 188.9797 | 106.4993 | 178.6696 | 20.2387 | 1120.7128 | 246.5568
19 | 883.5 | 150.9007 | -307.4377 | 99.7393 | 56.208 | 94.2979 | 10.6815 | 1120.7128 | 246.5568
20 | 930 | 0 | -341.5975 | 0 | 0 | 0 | 6.2172e-14 | 0 | 0
L (comprimento total da grade acima) |  | 930 | cm
ESFORÇOS NO EIXO DO FURO (interpolados da grade acima)
Índice fracionário |  | 6.4516
Md(x) no eixo do furo |  | 692.2473 | kN.m
Vd(x) no eixo do furo |  | 121.212 | kN
M,freq(x) no eixo do furo (ELS) |  | 457.5475 | kN.m
GEOMETRIA DOS BANZOS (definida pela posição/altura do furo)
h1 — banzo comprimido (topo até o furo) |  | 20.5 | cm
h2 — banzo tracionado (furo até a base) |  | 24.5 | cm
z — distância entre CG dos banzos |  | 37.5 | cm
M,pré(x) — g0 + laje + capa (atua só na viga pré-fabricada) |  | 257.8505 | kN.m
PROTENSÃO NO EIXO DO FURO (viga protendida — considerar Np no banzo correspondente)
Np(x) — força de protensão no furo, após perdas |  | 1460.1209 | kN
yp (altura da cordoalha, desde a base) |  | 13.2 | cm
Banzo onde a protensão atua |  | INFERIOR (tracionado)
Excentricidade de Np em relação ao CG do seu banzo |  | 0.95 | cm
Ap·fpyd·k — resistência das cordoalhas no banzo tracionado (k = x/ℓbpt ≤ 1) |  | 2176.3636 | kN
TABELA COMPARATIVA — 3 MÉTODOS (a/2 = meio comprimento do furo em todos)
Grandeza | Süssekind (1999) | Fusco (2013) | Leonhardt-Mönnig (1978) | Unid. | ADOTADO
D = Z = M(x)/z | 1845.9927 | 1845.9927 | 1845.9927 | kN | 1845.9927
Q1 — cortante no banzo comprimido | 121.212 | 96.9696 | 103.0302 | kN | 121.212
Q2 — cortante no banzo tracionado | 12.1212 | 24.2424 | 18.1818 | kN | 24.2424
M1 — momento local no banzo comprimido | 9.0909 | 7.2727 | 7.7273 | kN.m | 9.0909
M2 — momento local no banzo tracionado | 0.90909 | 1.8182 | 1.3636 | kN.m | 1.8182
RESULTADO FINAL DOS BANZOS (incluindo protensão Np, se aplicável)
N,sup (banzo comprimido) = D (+ Np se houver cordoalha no banzo superior) | 1845.9927 | 1845.9927 | 1845.9927 | kN | 1845.9927
Z,res (banzo tracionado) = Z − Ap·fpyd·k → parcela para a armadura passiva | 0 | 0 | 0 | kN | 0
Momento de Np no banzo (0: a cordoalha é tratada como armadura do banzo) | 0 | 0 | 0 | kN.m | 0
Momento adicional de Np,SUPERIOR no seu banzo | 0 | 0 | 0 | kN.m | 0
Nota: banzos devem ser verificados à flexão composta (N + M1 ou N + M2+Momento de Np), conforme a NBR 6118 e as recomendações de cada autor.
CONSTANTES DE PROJETO (para armaduras abaixo)
bw (largura da viga) |  | 30 | cm
c1 (cobrimento até centro da barra) |  | 4.8 | cm
fyd = fywd (CA-50, ≤ 435 MPa) |  | 43.5 | kN/cm²
ARMADURA LONGITUDINAL DOS BANZOS (flexão composta — tratamento conservador, 2 faces)
z,local — braço interno de cada banzo |  | 10.9 | cm (banzo superior)
z,local — banzo inferior |  | 14.9 | cm
Grandeza | Süssekind | Fusco | Leonhardt-Mönnig | Unid. | ADOTADO
M,banzo superior total (M1 + Np, se aplicável) | 9.0909 | 7.2727 | 7.7273 | kN.m | 9.0909
M,banzo inferior total (M2 + Np, se aplicável) | 0.90909 | 1.8182 | 1.3636 | kN.m | 1.8182
As,sup — face externa (topo da viga) | 0 | 0 | 0 | cm² | 0
As,sup — face interna (voltada ao furo) | 0 | 0 | 0 | cm² | 0
As,inf — face externa (base da viga) | 0.14026 | 0.28052 | 0.21039 | cm² | 0.28052
As,inf — face interna (voltada ao furo) | 0 | 0 | 0 | cm² | 0
Concreto do banzo comprimido: D/(bw·h1) + 6·M1/(bw·h1²) ≤ 0,85·ηc·fcd (NBR 6118:2023) | NÃO ATENDE | NÃO ATENDE | NÃO ATENDE |  | NÃO ATENDE
ESTRIBOS DOS BANZOS (biela a 45°, braço 0,9d)
Asw1/s — estribo do banzo comprimido | 0.1972 | 0.15776 | 0.16762 | cm²/cm | 0.1972
Asw2/s — estribo do banzo tracionado | 0.015716 | 0.031432 | 0.023574 | cm²/cm | 0.031432
Biela do banzo comprimido: Q1 ≤ 0,27·αv2·fcd·bw·(h1 − c1) | OK | OK | OK |  | OK
ARMADURA DE SUSPENSÃO (Leonhardt-Mönnig, recomendação 5 — junto ao furo, lado mais afastado do apoio)
As,susp — dimensionar p/ ~0,8×V(x) (lado mais afastado do apoio) | 2.2292 | (mesmo valor p/ os 3 métodos — Leonhardt recomenda 0,8×Qm) |  | cm²
No lado mais PRÓXIMO do apoio: apenas 1 a 3 estribos adicionais (recomendação qualitativa, sem cálculo)
Estribos ADOTADOS no trecho do furo (aba Cisalhamento, colunas Z/AA/AB) — As/s |  | 0.052333 | cm²/cm | Adensar estribos junto ao furo
PROTENSÃO REAL NO EIXO DO FURO (variando com a posição — perdas por atrito/transferência)
Índice fracionário (grade de Perdas por Seção) |  | 6.4516
Np(x) — interpolado de "Perdas por Seção" |  | 1460.1209 | kN
SEÇÃO REDUZIDA NO FURO (tratamento de seção composta — CG recalculado)
Ac,bruta |  | 1800 | cm²
Ic,bruta |  | 540000 | cm⁴
y,cg,bruto (desde a base) |  | 30 | cm
h (viga pré-fabricada) |  | 60 | cm
A,furo (bw × φ) |  | 450 | cm²
Ac,reduzida |  | 1350 | cm²
y,cg,NOVO (desde a base — CG recalculado com a redução) |  | 29.3333 | cm
Deslocamento do CG (y,cg,bruto − y,cg,novo) |  | 0.66667 | cm
I,furo,própria (bw×φ³/12) |  | 8437.5 | cm⁴
I,NOVO (Steiner — bruta e furo, em torno do CG novo) |  | 529162.5 | cm⁴
y,sup,novo (CG novo até topo) |  | 30.6667 | cm
y,inf,novo (CG novo até base) |  | 29.3333 | cm
Ws,reduzido |  | 17255.2989 | cm³
Wi,reduzido |  | 18039.6307 | cm³
EXCENTRICIDADE E MOMENTO DE PROTENSÃO (na seção reduzida)
e — excentricidade de Np (CG novo até a cordoalha) |  | -16.1333 | cm
Mp — momento de protensão (Np × e) |  | -235.5662 | kN.m
e,superior — excentricidade de Np,superior (CG novo) |  | -29.3333 | cm
VERIFICAÇÃO ELS NO EIXO DO FURO (combinação frequente) — SEÇÃO REDUZIDA × LIMITES
Verificação | Tensão calculada | Limite | Situação | Unid.
σ,sup — topo (ELS-F frequente) — ver linha 217 (seção reduzida pré + composta reduzida) | -23.6802 | -35 | OK — dentro do limite | MPa
σ,inf — base (ELS-F frequente) — ver linha 217 | 1.4895 | -35 | OK — dentro do limite | MPa
Limite de TRAÇÃO (ELS-F: fctk,inf) |  | 2.8501 | MPa
σ,sup vs tração | -23.6802 | 2.8501 | OK — dentro do limite
σ,inf vs tração | 1.4895 | 2.8501 | OK — dentro do limite
TABELA — TENSÕES NOS 21 PONTOS (MPa). Linhas "SIM" = ponto da grade mais próximo do furo, calculado na seção reduzida (Isolamento de cabos EA:EO). Verificação exata no eixo do furo: linhas 216–218.
x (m) | ELU-ATO sup | ELU-ATO inf | ELS-F,máx sup | ELS-F,máx inf | ELS-F,mín sup | ELS-F,mín inf | ELS-D,máx sup | ELS-D,máx inf | ELS-D,mín sup | ELS-D,mín inf | Dentro do furo?
0 | 0 | 0 | 0 | 0 | 0 | 0 | 0 | 0 | 0 | 0 | não
0.465 | 2.1216 | -6.6466 | -3.3462 | -0.31185 | -3.3462 | -0.31185 | -3.3462 | -0.31185 | -3.3462 | -0.31185 | não
0.93 | 4.8366 | -13.8867 | -6.1092 | -1.207 | -6.1092 | -1.207 | -6.1092 | -1.207 | -6.1092 | -1.207 | não
1.395 | 5.8786 | -18.3309 | -8.9624 | -0.88921 | -6.5281 | -3.3235 | -8.151 | -1.7006 | -6.5281 | -3.3235 | não
1.86 | 5.3461 | -19.5549 | -12.8271 | 1.5075 | -9.7722 | -1.5473 | -11.8088 | 0.48924 | -9.7722 | -1.5473 | não
2.325 | 4.7764 | -22.1264 | -16.1663 | 2.2214 | -12.5865 | -1.3585 | -14.973 | 1.0281 | -12.5865 | -1.3585 | não
2.79 | 0.81385 | -27.2708 | -22.6843 | 0.28141 | -18.5018 | -3.7192 | -21.2901 | -1.0521 | -18.5018 | -3.7192 | SIM
3.255 | 4.0635 | -24.3743 | -20.9562 | 4.5368 | -16.6126 | 0.19325 | -19.5084 | 3.089 | -16.6126 | 0.19325 | não
3.72 | 3.9073 | -24.2181 | -22.4144 | 5.995 | -17.8322 | 1.4128 | -20.887 | 4.4676 | -17.8322 | 1.4128 | não
4.185 | 3.8136 | -24.1244 | -23.2893 | 6.8699 | -18.5639 | 2.1445 | -21.7142 | 5.2948 | -18.5639 | 2.1445 | não
4.65 | 3.7824 | -24.0932 | -23.5809 | 7.1616 | -18.8078 | 2.3884 | -21.9899 | 5.5705 | -18.8078 | 2.3884 | não
5.115 | 3.8136 | -24.1244 | -23.2893 | 6.8699 | -18.5639 | 2.1445 | -21.7142 | 5.2948 | -18.5639 | 2.1445 | não
5.58 | 3.9073 | -24.2181 | -22.4144 | 5.995 | -17.8322 | 1.4128 | -20.887 | 4.4676 | -17.8322 | 1.4128 | não
6.045 | 4.0635 | -24.3743 | -20.9562 | 4.5368 | -16.6126 | 0.19325 | -19.5084 | 3.089 | -16.6126 | 0.19325 | não
6.51 | 4.2821 | -24.5929 | -18.9148 | 2.4954 | -14.9053 | -1.5141 | -17.5783 | 1.1589 | -14.9053 | -1.5141 | não
6.975 | 4.7764 | -22.1264 | -16.1663 | 2.2214 | -12.5865 | -1.3585 | -14.973 | 1.0281 | -12.5865 | -1.3585 | não
7.44 | 5.3461 | -19.5549 | -12.8271 | 1.5075 | -9.7722 | -1.5473 | -11.8088 | 0.48924 | -9.7722 | -1.5473 | não
7.905 | 5.8786 | -18.3309 | -8.9624 | -0.88921 | -6.5281 | -3.3235 | -8.151 | -1.7006 | -6.5281 | -3.3235 | não
8.37 | 4.8366 | -13.8867 | -6.1092 | -1.207 | -6.1092 | -1.207 | -6.1092 | -1.207 | -6.1092 | -1.207 | não
8.835 | 2.1216 | -6.6466 | -3.3462 | -0.31185 | -3.3462 | -0.31185 | -3.3462 | -0.31185 | -3.3462 | -0.31185 | não
9.3 | 0 | 0 | 0 | 0 | 0 | 0 | 0 | 0 | 0 | 0 | não
PROTENSÃO SUPERIOR NO EIXO DO FURO (A'p, se houver — mesmo tratamento da inferior)
Np,superior (A'p × tensão) |  | 0 | kN
yp,superior (altura desde a base) |  | 0 | cm
Banzo onde a protensão SUPERIOR atua |  | (sem cordoalha superior)
Excentricidade de Np,superior em relação ao CG do seu banzo |  | 0 | cm
Mp,superior (Np,superior × e,superior) — para a verificação ELS |  | 0 | kN.m
DETALHAMENTO DA ABERTURA — posições geradas para o Resumo (entram no quadro de ferros, desenho e taxas só se M9 = "Sim")
Método adotado para o detalhamento |  | Envoltória (máx.) | (definido em M2)
Nº de aberturas iguais na viga (2 = uma em cada extremidade, simétricas) |  | 1 | un
Ø das barras longitudinais dos banzos (reforço junto ao furo) |  | 10 | mm
Nº mínimo construtivo de barras por face do furo |  | 2 | un
Ø dos estribos de suspensão e dos banzos |  | 10 | mm
Estribos adicionais no lado PRÓXIMO ao apoio (Leonhardt: 1 a 3, sem cálculo) |  | 2 | un
lb/Ø — ancoragem reta das barras dos banzos (tabela Taxas O80:P86, fck da viga) |  | 24 | Ø
Situação no detalhamento |  | Considerada – reforços calculados abaixo | -
ÁREAS DO MÉTODO ADOTADO (M169) — por abertura
As,sup — face do furo (linha 89) |  | 0 | cm²
As,sup — face externa/topo (linha 88) |  | 0 | cm²
As,inf — face do furo (linha 92) |  | 0 | cm²
As,inf — face externa/base (linha 91) |  | 0.28052 | cm²
Asw1/s — estribos do banzo comprimido (linha 95) |  | 0.1972 | cm²/cm
Asw2/s — estribos do banzo tracionado (linha 96) |  | 0.031432 | cm²/cm
As,susp — suspensão junto ao furo (linha 99) |  | 2.2292 | cm²
Área de 1 barra longitudinal (Ø M171) |  | 0.785 | cm²
Área de 1 ramo de estribo (Ø M173) |  | 0.785 | cm²
s,máx dos estribos (Taxas Q29) |  | 30 | cm
s — estribos do banzo superior (maior entre calculado e estribo adotado do trecho) |  | 7.9613 | cm
s — estribos do banzo inferior |  | 30 | cm
Comprimento do estribo fechado do banzo superior (2g + 2B + 2(h1 − 2c)) |  | 91 | cm
Comprimento do estribo fechado do banzo inferior (2g + 2B + 2(h2 − 2c)) |  | 99 | cm
POSIÇÕES GERADAS (quantidades já multiplicadas pelo nº de aberturas, M170)
Posição | Ø (mm) | Quant. | Compr. unit. (cm) | Peso (kg)
Furo – barras long. do banzo superior (face do furo + reforço da face externa, se faltar As') | 10 | 2 | 63 | 0.77644
Furo – barras long. do banzo inferior (face do furo + reforço da face externa, se faltar As) | 10 | 2 | 63 | 0.77644
Furo – estribos de suspensão (lado afastado: calculado; lado do apoio: M174) | 10 | 4 | 327 | 8.0602
Furo – estribos fechados do banzo superior (ao longo de a) | 10 | 3 | 91 | 1.6823
Furo – estribos fechados do banzo inferior (ao longo de a) | 10 | 2 | 99 | 1.2201
Peso total de aço das aberturas (entra em Taxas L51 e no quadro do Resumo) |  |  |  | 12.5155 | kg
Volume de concreto removido (bw × φ × a × nº) — descontado em Taxas M51 |  | 0.00675 | m³
Obs.: os estribos principais que caem dentro do comprimento a do furo ficam interrompidos e são substituídos pelos estribos dos banzos (linhas 198/199); o quadro geral mantém a contagem dos estribos principais (diferença pequena, a favor da segurança no peso).
VERIFICAÇÃO COMPLETA DE TENSÕES NO EIXO DO FURO — ATO, ELS-F e ELS-D (seções reduzidas pelo furo)
Ac,composta reduzida (= Ac,reduzida se não houver solidarização) |  | 1350 | cm²
y,cg composta reduzida (desde a base) |  | 29.3333 | cm
I composta reduzida (Steiner) |  | 529162.5 | cm⁴
Ws composta reduzida (mesma borda da Geometria M52) |  | 17255.2989 | cm³
Wi composta reduzida |  | 18039.6307 | cm³
M,qp(x) — ELS-D quase permanente (g + ψ2·q) no eixo do furo |  | 432.5854 | kN.m
M,g0(x) — peso próprio no ato |  | 49.0008 | kN.m
Np,ato(x) — após liberação (com isolamento) × ancoragem k = x/ℓbpt |  | 1827.9685 | kN
Mp,ato(x) em relação ao CG da seção REDUZIDA |  | 294.9122 | kN.m
Combinação | σ,sup (MPa) | σ,inf (MPa) | Lim. tração | Lim. compressão | Situação sup | Situação inf
ATO (P0 no furo + g0) — seção pré reduzida | 0.71085 | -27.1722 | 3.852 | -24.5 | OK | NÃO ATENDE – compressão
ELS-F (frequente) — pré na seção reduzida + restante na composta reduzida | -23.6802 | 1.4895 | 2.8501 | -35 | OK | OK
ELS-D (quase permanente) — idem | -22.2336 | 0.10576 | 0 | -35 | OK | NÃO ATENDE – tração
Limites da própria planilha: ato = Geometria Q913/Q936; ELS-F = V450/V449; ELS-D = Q714/Q737. Compressão negativa.
CONCLUSÃO — tensões no furo |  | NÃO ATENDE – ver tabela acima | -
CONCLUSÃO GERAL DA ABERTURA (método M2: banzo comprimido, bielas e tensões) |  | NÃO ATENDE – banzo comprimido; tensões (ato/ELS); (Envoltória (mais conservador))

## Estádio - Flechas (hidden)
VERIFICAÇÃO DO ESTÁDIO POR ETAPA PARA O CÁLCULO DAS FLECHAS
Mr = α·fct,m(t)·W + Wi·Np/A + Mp (momento de fissuração na borda inferior da viga, na idade t de cada etapa; fck,j(t) = β1(t)·fck, limitado entre fck,j do ato e fck).
Ma = momento fletor acumulado na combinação rara (etapas permanentes + carga acidental integral). Se Ma > Mr a etapa passa ao Estádio II e permanece nele nas etapas seguintes; a flecha imediata dessa etapa é dividida pelo CNLF (Geometria!L1290). Mesmo critério da planilha de referência (aba ELS-Deformação).
Seção resistente: etapas 1 a 4 na seção pré-fabricada; etapas 5 a 7 na seção composta quando há solidarização (Geometria!M18). Etapas 1 a 6 com σp após as perdas imediatas; etapa 7 com σp no tempo infinito.
Etapa | Ação | Seção resistente | Idade t (dias) | β1(t) | fck,j(t) (MPa) | fct,m(t) (MPa) | σp,inf (kN/cm²) | σp,sup (kN/cm²) | Np (kN) | Mp (kN·cm) | A (cm²) | Wi (cm³) | W p/ fct (cm³) | α | Mr (kN·cm) | Ma,rara acumulado (kN·cm) | Estádio | Fator na flecha imediata
1 | Protensão | Pré-fabricada | 1 | 0.42388 | 35 | 3.21 | 130.5692 | 145.163 | 1827.9685 | 30709.8705 | 1800 | 18000 | 18000 | 1.5 | 57656.454 | 0 | Estádio I | 1
2 | Peso próprio da viga (g0) | Pré-fabricada | 1 | 0.42388 | 35 | 3.21 | 130.5692 | 145.163 | 1827.9685 | 30709.8705 | 1800 | 18000 | 18000 | 1.5 | 57656.454 | 5621.85 | Estádio I | 1
3 | Peso próprio da laje (g1) | Pré-fabricada | 15 | 0.92937 | 46.4683 | 3.8776 | 130.5692 | 145.163 | 1827.9685 | 30709.8705 | 1800 | 18000 | 18000 | 1.5 | 59458.9858 | 20895.984 | Estádio I | 1
4 | Capa (g2) | Pré-fabricada | 30 | 1.0068 | 50 | 4.0716 | 130.5692 | 145.163 | 1827.9685 | 30709.8705 | 1800 | 18000 | 18000 | 1.5 | 59982.9467 | 29583.1477 | Estádio I | 1
5 | Alvenaria (g4) | Pré-fabricada | 45 | 1.0431 | 50 | 4.0716 | 130.5692 | 145.163 | 1827.9685 | 30709.8705 | 1800 | 18000 | 18000 | 1.5 | 59982.9467 | 29583.1477 | Estádio I | 1
6 | Revestimento (g3) | Pré-fabricada | 60 | 1.0654 | 50 | 4.0716 | 130.5692 | 145.163 | 1827.9685 | 30709.8705 | 1800 | 18000 | 18000 | 1.5 | 59982.9467 | 43902.6483 | Estádio I | 1
7 | Carga acidental (q – rara) | Pré-fabricada | 75 | 1.0809 | 50 | 4.0716 | 105.5532 | 121.5976 | 1477.7447 | 24826.1109 | 1800 | 18000 | 18000 | 1.5 | 50596.9492 | 58222.149 | Estádio II | 2.5
Observações
1) A etapa "Perda de protensão" da tabela de flechas (Geometria, linha 1279) usa o estádio da etapa 1, como na referência.
2) Diferença intencional em relação à referência: lá o α desta verificação está fixo em 1,2 (seção T) para qualquer seção; aqui α segue o tipo de seção da Geometria (célula R75).
3) Para a seção composta, Mr usa W composto apenas na parcela α·fct (mesma aproximação da referência); Np/A e Mp atuam na seção pré-fabricada.

## Desenho (dados) (hidden)
DADOS DOS DESENHOS (gerado automaticamente – não editar). Coordenadas em cm; colunas D..I = coordenadas escaladas de cada vista. | [13 empty] | Parâmetro | Valor |  | QUADRO DE FERROS – LISTA-FONTE (todas as posições possíveis; o Resumo mostra só as com quantidade > 0, em ordem) | [7 empty] | Folga livre barra passiva × cordoalha inferior (cm) – linhas: barras (10 inf T/U + 10 sup W/X); colunas: cordoalhas (L119:M171)
[14 empty] | L | 960 | comprimento total | ordem | descr. | Ø | QT | UNIT (cm) | TOTAL (m) | PESO (kg) | POS |  | -9 | -3 | 3 | 9 | #N/A | #N/A | #N/A | -9 | -3 | 3 | 9 | #N/A | #N/A | #N/A | #N/A | #N/A | #N/A | #N/A | #N/A | #N/A | #N/A | -5 | 5 | #N/A | #N/A | #N/A | #N/A
[14 empty] | Lh | 480 |  | 1 | As' sup. | 16 | 3 | 954 | 28.62 | 45.1491 | N1 | inf 1 | 1.8576 | 6.3191 | 12.0223 | 17.9048 | 999 | 999 | 999 | 8.2139 | 10.5201 | 14.8208 | 19.9512 | 999 | 999 | 999 | 999 | 999 | 999 | 999 | 999 | 999 | 999 | 15.4541 | 20.6544 | 999 | 999 | 999 | 999
[14 empty] | h | 60 |  | 2 | As inf. | 16 | 4 | 954 | 38.16 | 60.1988 | N2 | inf 2 | 17.9048 | 12.0223 | 6.3191 | 1.8576 | 999 | 999 | 999 | 19.9512 | 14.8208 | 10.5201 | 8.2139 | 999 | 999 | 999 | 999 | 999 | 999 | 999 | 999 | 999 | 999 | 20.6544 | 15.4541 | 999 | 999 | 999 | 999
[14 empty] | hc | 60 |  |  | Aba T | – | 0 | – | 0 | 0 | – | inf 3 | 4.8898 | 1.6649 | 5.5954 | 11.2462 | 999 | 999 | 999 | 9.6404 | 8.1482 | 10.0611 | 14.1833 | 999 | 999 | 999 | 999 | 999 | 999 | 999 | 999 | 999 | 999 | 14.7188 | 16.6883 | 999 | 999 | 999 | 999
[14 empty] | SOL | 0 |  | 3 | Aba R/A | 10 | 1 | 954 | 9.54 | 5.8788 | N3 | inf 4 | 11.2462 | 5.5954 | 1.6649 | 4.8898 | 999 | 999 | 999 | 14.1833 | 10.0611 | 8.1482 | 9.6404 | 999 | 999 | 999 | 999 | 999 | 999 | 999 | 999 | 999 | 999 | 16.6883 | 14.7188 | 999 | 999 | 999 | 999
[14 empty] | c | 3 |  | 4 | Pele | 10 | 8 | 954 | 76.32 | 47.0303 | N4 | inf 5 | 999 | 999 | 999 | 999 | 999 | 999 | 999 | 999 | 999 | 999 | 999 | 999 | 999 | 999 | 999 | 999 | 999 | 999 | 999 | 999 | 999 | 999 | 999 | 999 | 999 | 999 | 999
[14 empty] | a0 | 15 |  | 5 | Estr. T1 | 10 | 6 | 327 | 19.62 | 12.0903 | N5 | inf 6 | 999 | 999 | 999 | 999 | 999 | 999 | 999 | 999 | 999 | 999 | 999 | 999 | 999 | 999 | 999 | 999 | 999 | 999 | 999 | 999 | 999 | 999 | 999 | 999 | 999 | 999 | 999
[14 empty] | G | 1 |  | 6 | Estr. T2 | 10 | 26 | 327 | 85.02 | 52.3914 | N6 | inf 7 | 999 | 999 | 999 | 999 | 999 | 999 | 999 | 999 | 999 | 999 | 999 | 999 | 999 | 999 | 999 | 999 | 999 | 999 | 999 | 999 | 999 | 999 | 999 | 999 | 999 | 999 | 999
[14 empty] | L1 | 30 |  |  | Estr. T3 | – | 0 | – | 0 | 0 | – | inf 8 | 999 | 999 | 999 | 999 | 999 | 999 | 999 | 999 | 999 | 999 | 999 | 999 | 999 | 999 | 999 | 999 | 999 | 999 | 999 | 999 | 999 | 999 | 999 | 999 | 999 | 999 | 999
[14 empty] | hd | 30 |  |  | Grampo tir. | – | 0 | – | 0 | 0 | – | inf 9 | 999 | 999 | 999 | 999 | 999 | 999 | 999 | 999 | 999 | 999 | 999 | 999 | 999 | 999 | 999 | 999 | 999 | 999 | 999 | 999 | 999 | 999 | 999 | 999 | 999 | 999 | 999
[14 empty] | ytop | 57 |  |  | Grampo anc. | – | 0 | – | 0 | 0 | – | inf 10 | 999 | 999 | 999 | 999 | 999 | 999 | 999 | 999 | 999 | 999 | 999 | 999 | 999 | 999 | 999 | 999 | 999 | 999 | 999 | 999 | 999 | 999 | 999 | 999 | 999 | 999 | 999
[14 empty] | x64 | 44.05 |  |  | Costura | – | 0 | – | 0 | 0 | – | sup 1 | 45.6553 | 46.186 | 47.451 | 49.3957 | 999 | 999 | 999 | 39.1577 | 39.7719 | 41.227 | 43.4414 | 999 | 999 | 999 | 999 | 999 | 999 | 999 | 999 | 999 | 999 | 33.0331 | 35.8657 | 999 | 999 | 999 | 999
[14 empty] | n1 | 3 |  | 7 | Suspensão | 12.5 | 6 | 465 | 27.9 | 26.8636 | N7 | sup 2 | 49.3957 | 47.451 | 46.186 | 45.6553 | 999 | 999 | 999 | 43.4414 | 41.227 | 39.7719 | 39.1577 | 999 | 999 | 999 | 999 | 999 | 999 | 999 | 999 | 999 | 999 | 35.8657 | 33.0331 | 999 | 999 | 999 | 999
[14 empty] | s1 | 24 |  | 8 | Tir. dente | 16 | 14 | 190 | 26.6 | 41.9625 | N8 | sup 3 | 46.4904 | 45.7352 | 45.7352 | 46.4904 | 999 | 999 | 999 | 40.1232 | 39.2504 | 39.2504 | 40.1232 | 999 | 999 | 999 | 999 | 999 | 999 | 999 | 999 | 999 | 999 | 33.0036 | 33.0036 | 999 | 999 | 999 | 999
[14 empty] | n2 | 13 |  | 9 | Cost. dente | 10 | 8 | 327 | 26.16 | 16.1204 | N9 | sup 4 | 999 | 999 | 999 | 999 | 999 | 999 | 999 | 999 | 999 | 999 | 999 | 999 | 999 | 999 | 999 | 999 | 999 | 999 | 999 | 999 | 999 | 999 | 999 | 999 | 999 | 999 | 999
[14 empty] | s2 | 30 |  | 10 | Laço | 10 | 4 | 162 | 6.48 | 3.9931 | N10 | sup 5 | 999 | 999 | 999 | 999 | 999 | 999 | 999 | 999 | 999 | 999 | 999 | 999 | 999 | 999 | 999 | 999 | 999 | 999 | 999 | 999 | 999 | 999 | 999 | 999 | 999 | 999 | 999
[14 empty] | n3 | 0 |  | 11 | Furo long. sup. | 10 | 2 | 63 | 1.26 | 0.77644 | N11 | sup 6 | 999 | 999 | 999 | 999 | 999 | 999 | 999 | 999 | 999 | 999 | 999 | 999 | 999 | 999 | 999 | 999 | 999 | 999 | 999 | 999 | 999 | 999 | 999 | 999 | 999 | 999 | 999
[14 empty] | s3 | 30 |  | 12 | Furo long. inf. | 10 | 2 | 63 | 1.26 | 0.77644 | N12 | sup 7 | 999 | 999 | 999 | 999 | 999 | 999 | 999 | 999 | 999 | 999 | 999 | 999 | 999 | 999 | 999 | 999 | 999 | 999 | 999 | 999 | 999 | 999 | 999 | 999 | 999 | 999 | 999
[14 empty] | x1 | 80 |  | 13 | Furo susp. | 10 | 4 | 327 | 13.08 | 8.0602 | N13 | sup 8 | 999 | 999 | 999 | 999 | 999 | 999 | 999 | 999 | 999 | 999 | 999 | 999 | 999 | 999 | 999 | 999 | 999 | 999 | 999 | 999 | 999 | 999 | 999 | 999 | 999 | 999 | 999
[14 empty] | x2 | 465 |  | 14 | Furo estr. b.sup. | 10 | 3 | 91 | 2.73 | 1.6823 | N14 | sup 9 | 999 | 999 | 999 | 999 | 999 | 999 | 999 | 999 | 999 | 999 | 999 | 999 | 999 | 999 | 999 | 999 | 999 | 999 | 999 | 999 | 999 | 999 | 999 | 999 | 999 | 999 | 999
[14 empty] | TIR | 0 |  | 15 | Furo estr. b.inf. | 10 | 2 | 99 | 1.98 | 1.2201 | N15 | sup 10 | 999 | 999 | 999 | 999 | 999 | 999 | 999 | 999 | 999 | 999 | 999 | 999 | 999 | 999 | 999 | 999 | 999 | 999 | 999 | 999 | 999 | 999 | 999 | 999 | 999 | 999 | 999
[14 empty] | LAC | 1 |  | nº posições >0 |  |  | 15
[14 empty] | SUS | 1
[14 empty] | ANC | 0
[14 empty] | lanc | 55
[14 empty] | nsus | 3
[14 empty] | xsus0 | 30
[14 empty] | fsus | 14.05
[14 empty] | lgr | 80
[14 empty] | ncos | 0
[14 empty] | scos | 3
[14 empty] | lcos | 40
[14 empty] | nlac | 2
[14 empty] | slac | 5
[14 empty] | llac | 70
[14 empty] | xlac0 | 33
[14 empty] | ytir | 33.8
[14 empty] | ltir | 124.05
[14 empty] | ncd | 4
[14 empty] | d1 | 26.2
[14 empty] | lcd | 55
[14 empty] | apt | 2
[14 empty] | apx0 | 2.5
[14 empty] | apx1 | 26.5
[14 empty] | supx | 29
[14 empty] | xstr0 | 30
[14 empty] | dlin | 4.8
[14 empty] | habaRA | 28
[14 empty] | htop | 88
[14 empty] | bw | 30
[14 empty] | labaT | 0
[14 empty] | E_mx | 45
[14 empty] | E_my | 75
[14 empty] | E_k | 0.94787
[14 empty] | D_mx | 30
[14 empty] | D_my | 62
[14 empty] | D_W | 228.8
[14 empty] | D_k | 2.9587
Viga pré-fabricada | 0 | 30 | 42.654 | 99.5261 | 88.7624 | 272.2048 | 42.3095 | 114.8402 | Seção | 0 | 0 | 500 | 226.6667 | H_mx | 28
| 30 | 30 | 71.09 | 99.5261 | 177.5248 | 272.2048 | 87.6412 | 114.8402 |  | -15 | 0 | 400 | 226.6667 | H_my | 46
| 30 | 0 | 71.09 | 71.09 | 177.5248 | 183.4423 | 87.6412 | 69.5085 |  | -15 | 40 | 400 | 493.3333 | H_k | 1.5111
| 930 | 0 | 924.1706 | 71.09 | 2840.3975 | 183.4423 | 1447.5906 | 69.5085 |  | -15 | 45 | 400 | 526.6667 | S_W | 150
| 930 | 30 | 924.1706 | 99.5261 | 2840.3975 | 272.2048 | 1447.5906 | 114.8402 |  | -15 | 60 | 400 | 626.6667 | S_mx | 75
| 960 | 30 | 952.6066 | 99.5261 | 2929.1599 | 272.2048 | 1492.9222 | 114.8402 |  | 15 | 60 | 600 | 626.6667 | S_my | 34
| 960 | 60 | 952.6066 | 127.9621 | 2929.1599 | 360.9672 | 1492.9222 | 160.1718 |  | 15 | 45 | 600 | 526.6667 | S_k | 6.6667
| 0 | 60 | 42.654 | 127.9621 | 88.7624 | 360.9672 | 42.3095 | 160.1718 |  | 15 | 40 | 600 | 493.3333 | isoLmax | 160
| 0 | 30 | 42.654 | 99.5261 | 88.7624 | 272.2048 | 42.3095 | 114.8402 |  | 15 | 0 | 600 | 226.6667 | isoRmax | 160
[10 empty] | 0 | 0 | 500 | 226.6667
[10 empty] | 0 | 0 | 500 | 226.6667
Viga pré-fabricada | 0 | 30 | 42.654 | 99.5261 | 88.7624 | 272.2048 | 42.3095 | 114.8402 |  | 0 | 0 | 500 | 226.6667
| 30 | 30 | 71.09 | 99.5261 | 177.5248 | 272.2048 | 87.6412 | 114.8402 |  | 0 | 0 | 500 | 226.6667
| 30 | 0 | 71.09 | 71.09 | 177.5248 | 183.4423 | 87.6412 | 69.5085 |  | 0 | 0 | 500 | 226.6667
| 480 | 0 | 497.6303 | 71.09 | 1508.9612 | 183.4423 | 767.6159 | 69.5085 |  | 0 | 0 | 500 | 226.6667
| 480 | 60 | 497.6303 | 127.9621 | 1508.9612 | 360.9672 | 767.6159 | 160.1718 |  | 0 | 0 | 500 | 226.6667
| 0 | 60 | 42.654 | 127.9621 | 88.7624 | 360.9672 | 42.3095 | 160.1718 |  | 0 | 0 | 500 | 226.6667
| 0 | 30 | 42.654 | 99.5261 | 88.7624 | 272.2048 | 42.3095 | 114.8402 |  | 0 | 0 | 500 | 226.6667
[10 empty] | 0 | 0 | 500 | 226.6667
Laje + capa | 0 | #N/A | 42.654 | #N/A | 88.7624 | #N/A | 42.3095 | #N/A
| 0 | #N/A | 42.654 | #N/A | 88.7624 | #N/A | 42.3095 | #N/A | Aba R/A | -15 | 60 | 400 | 626.6667
| 960 | #N/A | 952.6066 | #N/A | 2929.1599 | #N/A | 1492.9222 | #N/A |  | -15 | 88 | 400 | 813.3333
| 960 | #N/A | 952.6066 | #N/A | 2929.1599 | #N/A | 1492.9222 | #N/A |  | -5 | 88 | 466.6667 | 813.3333
[10 empty] | -5 | 60 | 466.6667 | 626.6667
Laje + capa | 0 | #N/A | 42.654 | #N/A | 88.7624 | #N/A | 42.3095 | #N/A
| 0 | #N/A | 42.654 | #N/A | 88.7624 | #N/A | 42.3095 | #N/A | Estribo | 0 | 3 | 500 | 246.6667
| 480 | #N/A | 497.6303 | #N/A | 1508.9612 | #N/A | 767.6159 | #N/A |  | -12 | 3 | 420 | 246.6667
| 480 | #N/A | 497.6303 | #N/A | 1508.9612 | #N/A | 767.6159 | #N/A |  | -12 | 43 | 420 | 513.3333
[10 empty] | -12 | 48 | 420 | 546.6667
[10 empty] | -12 | 57 | 420 | 606.6667
Eixo do apoio | 15 | -8 | 56.872 | 63.5071 | 133.1436 | 159.7724 | 64.9754 | 57.4201 |  | 12 | 57 | 580 | 606.6667
| 15 | 72 | 56.872 | 139.3365 | 133.1436 | 396.4721 | 64.9754 | 178.3045 |  | 12 | 48 | 580 | 546.6667
[10 empty] | 12 | 43 | 580 | 513.3333
| 945 | -8 | 938.3886 | 63.5071 | 2884.7787 | 159.7724 | 1470.2564 | 57.4201 |  | 12 | 3 | 580 | 246.6667
| 945 | 72 | 938.3886 | 139.3365 | 2884.7787 | 396.4721 | 1470.2564 | 178.3045 |  | -12 | 3 | 420 | 246.6667
[10 empty] | -12 | 57 | 420 | 606.6667
[10 empty] | 12 | 57 | 580 | 606.6667
Aparelho de apoio | 2.5 | 30 | 45.0237 | 99.5261 | 96.1593 | 272.2048 | 46.0872 | 114.8402 |  | 12 | 3 | 580 | 246.6667
| 26.5 | 30 | 67.7725 | 99.5261 | 167.1692 | 272.2048 | 82.3525 | 114.8402
| 26.5 | 28 | 67.7725 | 97.6303 | 167.1692 | 266.2873 | 82.3525 | 111.8181
| 2.5 | 28 | 45.0237 | 97.6303 | 96.1593 | 266.2873 | 46.0872 | 111.8181 | Estribo aba | -12 | 3 | 420 | 246.6667
| 2.5 | 30 | 45.0237 | 99.5261 | 96.1593 | 272.2048 | 46.0872 | 114.8402 |  | -12 | 85 | 420 | 793.3333
[10 empty] | -8 | 85 | 446.6667 | 793.3333
| 957.5 | 30 | 950.237 | 99.5261 | 2921.763 | 272.2048 | 1489.1446 | 114.8402 |  | -8 | 3 | 446.6667 | 246.6667
| 933.5 | 30 | 927.4882 | 99.5261 | 2850.7531 | 272.2048 | 1452.8793 | 114.8402 |  | -12 | 3 | 420 | 246.6667
| 933.5 | 28 | 927.4882 | 97.6303 | 2850.7531 | 266.2873 | 1452.8793 | 111.8181
| 957.5 | 28 | 950.237 | 97.6303 | 2921.763 | 266.2873 | 1489.1446 | 111.8181
| 957.5 | 30 | 950.237 | 99.5261 | 2921.763 | 272.2048 | 1489.1446 | 114.8402 | Laje/capa | -60 | #N/A | 100 | #N/A
[10 empty] | 60 | #N/A | 900 | #N/A
Consolo / pilar | -22 | 28 | 21.8009 | 97.6303 | 23.67 | 266.2873 | 9.0663 | 111.8181 |  | -60 | #N/A | 100 | #N/A
| 29 | 28 | 70.1422 | 97.6303 | 174.5661 | 266.2873 | 86.1301 | 111.8181 |  | 60 | #N/A | 900 | #N/A
| 29 | -2 | 70.1422 | 69.1943 | 174.5661 | 177.5248 | 86.1301 | 66.4864
| -22 | -2 | 21.8009 | 69.1943 | 23.67 | 177.5248 | 9.0663 | 66.4864 |  | -60 | #N/A | 100 | #N/A
[10 empty] | 60 | #N/A | 900 | #N/A
| 982 | 28 | 973.4597 | 97.6303 | 2994.2523 | 266.2873 | 1526.1654 | 111.8181
| 931 | 28 | 925.1185 | 97.6303 | 2843.3562 | 266.2873 | 1449.1016 | 111.8181
| 931 | -2 | 925.1185 | 69.1943 | 2843.3562 | 177.5248 | 1449.1016 | 66.4864 | Cordoalhas | -9 | 8 | 440 | 280
| 982 | -2 | 973.4597 | 69.1943 | 2994.2523 | 177.5248 | 1526.1654 | 66.4864
[10 empty] | -3 | 8 | 480 | 280
Cordoalhas | 30 | 8 | 71.09 | 78.673 | 177.5248 | 207.1123 | 87.6412 | 81.597 |  | 3 | 8 | 520 | 280
| 930 | 8 | 924.1706 | 78.673 | 2840.3975 | 207.1123 | 1447.5906 | 81.597
[10 empty] | 9 | 8 | 560 | 280
| 30 | 14.5 | 71.09 | 84.8341 | 177.5248 | 226.3442 | 87.6412 | 91.4188
| 930 | 14.5 | 924.1706 | 84.8341 | 2840.3975 | 226.3442 | 1447.5906 | 91.4188 |  | #N/A | #N/A | #N/A | #N/A
| 30 | 21 | 71.09 | 90.9953 | 177.5248 | 245.576 | 87.6412 | 101.2407 |  | #N/A | #N/A | #N/A | #N/A
| 930 | 21 | 924.1706 | 90.9953 | 2840.3975 | 245.576 | 1447.5906 | 101.2407
[10 empty] | #N/A | #N/A | #N/A | #N/A
| 30 | #N/A | 71.09 | #N/A | 177.5248 | #N/A | 87.6412 | #N/A
| 930 | #N/A | 924.1706 | #N/A | 2840.3975 | #N/A | 1447.5906 | #N/A |  | -9 | 14.5 | 440 | 323.3333
| 0 | #N/A | 42.654 | #N/A | 88.7624 | #N/A | 42.3095 | #N/A |  | -3 | 14.5 | 480 | 323.3333
| 960 | #N/A | 952.6066 | #N/A | 2929.1599 | #N/A | 1492.9222 | #N/A
[10 empty] | 3 | 14.5 | 520 | 323.3333
| 0 | #N/A | 42.654 | #N/A | 88.7624 | #N/A | 42.3095 | #N/A
| 960 | #N/A | 952.6066 | #N/A | 2929.1599 | #N/A | 1492.9222 | #N/A |  | 9 | 14.5 | 560 | 323.3333
| 0 | #N/A | 42.654 | #N/A | 88.7624 | #N/A | 42.3095 | #N/A |  | #N/A | #N/A | #N/A | #N/A
| 960 | #N/A | 952.6066 | #N/A | 2929.1599 | #N/A | 1492.9222 | #N/A
[10 empty] | #N/A | #N/A | #N/A | #N/A
| 0 | #N/A | 42.654 | #N/A | 88.7624 | #N/A | 42.3095 | #N/A
| 960 | #N/A | 952.6066 | #N/A | 2929.1599 | #N/A | 1492.9222 | #N/A |  | #N/A | #N/A | #N/A | #N/A
[10 empty] | #N/A | #N/A | #N/A | #N/A
Cordoalhas | 30 | 8 | 71.09 | 78.673 | 177.5248 | 207.1123 | 87.6412 | 81.597
| 480 | 8 | 497.6303 | 78.673 | 1508.9612 | 207.1123 | 767.6159 | 81.597 |  | #N/A | #N/A | #N/A | #N/A
| 30 | 14.5 | 71.09 | 84.8341 | 177.5248 | 226.3442 | 87.6412 | 91.4188 |  | #N/A | #N/A | #N/A | #N/A
| 480 | 14.5 | 497.6303 | 84.8341 | 1508.9612 | 226.3442 | 767.6159 | 91.4188
[10 empty] | #N/A | #N/A | #N/A | #N/A
| 30 | 21 | 71.09 | 90.9953 | 177.5248 | 245.576 | 87.6412 | 101.2407
| 480 | 21 | 497.6303 | 90.9953 | 1508.9612 | 245.576 | 767.6159 | 101.2407 |  | #N/A | #N/A | #N/A | #N/A
| 30 | #N/A | 71.09 | #N/A | 177.5248 | #N/A | 87.6412 | #N/A |  | #N/A | #N/A | #N/A | #N/A
| 480 | #N/A | 497.6303 | #N/A | 1508.9612 | #N/A | 767.6159 | #N/A
[10 empty] | #N/A | #N/A | #N/A | #N/A
| 0 | #N/A | 42.654 | #N/A | 88.7624 | #N/A | 42.3095 | #N/A
| 480 | #N/A | 497.6303 | #N/A | 1508.9612 | #N/A | 767.6159 | #N/A |  | -5 | 21 | 466.6667 | 366.6667
| 0 | #N/A | 42.654 | #N/A | 88.7624 | #N/A | 42.3095 | #N/A |  | 5 | 21 | 533.3333 | 366.6667
| 480 | #N/A | 497.6303 | #N/A | 1508.9612 | #N/A | 767.6159 | #N/A
[10 empty] | #N/A | #N/A | #N/A | #N/A
| 0 | #N/A | 42.654 | #N/A | 88.7624 | #N/A | 42.3095 | #N/A
| 480 | #N/A | 497.6303 | #N/A | 1508.9612 | #N/A | 767.6159 | #N/A |  | #N/A | #N/A | #N/A | #N/A
| 0 | #N/A | 42.654 | #N/A | 88.7624 | #N/A | 42.3095 | #N/A |  | #N/A | #N/A | #N/A | #N/A
| 480 | #N/A | 497.6303 | #N/A | 1508.9612 | #N/A | 767.6159 | #N/A
[10 empty] | #N/A | #N/A | #N/A | #N/A
Isolamento (esq.) | 30 | #N/A | 71.09 | #N/A | 177.5248 | #N/A | 87.6412 | #N/A |  | #N/A | #N/A | #N/A | #N/A
| 190 | #N/A | 222.7488 | #N/A | 650.9244 | #N/A | 329.41 | #N/A
| 30 | #N/A | 71.09 | #N/A | 177.5248 | #N/A | 87.6412 | #N/A | Barras | -10.2 | 4.8 | 432 | 258.6667
| 190 | #N/A | 222.7488 | #N/A | 650.9244 | #N/A | 329.41 | #N/A
[10 empty] | 10.2 | 4.8 | 568 | 258.6667
| 30 | 21 | 71.09 | 90.9953 | 177.5248 | 245.576 | 87.6412 | 101.2407
| 190 | 21 | 222.7488 | 90.9953 | 650.9244 | 245.576 | 329.41 | 101.2407 |  | -3.4 | 4.8 | 477.3333 | 258.6667
| 30 | #N/A | 71.09 | #N/A | 177.5248 | #N/A | 87.6412 | #N/A |  | 3.4 | 4.8 | 522.6667 | 258.6667
| 190 | #N/A | 222.7488 | #N/A | 650.9244 | #N/A | 329.41 | #N/A
[10 empty] | #N/A | #N/A | #N/A | #N/A
| 0 | #N/A | 42.654 | #N/A | 88.7624 | #N/A | 42.3095 | #N/A
| 0 | #N/A | 42.654 | #N/A | 88.7624 | #N/A | 42.3095 | #N/A |  | #N/A | #N/A | #N/A | #N/A
| 0 | #N/A | 42.654 | #N/A | 88.7624 | #N/A | 42.3095 | #N/A |  | #N/A | #N/A | #N/A | #N/A
| 0 | #N/A | 42.654 | #N/A | 88.7624 | #N/A | 42.3095 | #N/A
[10 empty] | #N/A | #N/A | #N/A | #N/A
| 0 | #N/A | 42.654 | #N/A | 88.7624 | #N/A | 42.3095 | #N/A
| 0 | #N/A | 42.654 | #N/A | 88.7624 | #N/A | 42.3095 | #N/A |  | #N/A | #N/A | #N/A | #N/A
| 0 | #N/A | 42.654 | #N/A | 88.7624 | #N/A | 42.3095 | #N/A |  | #N/A | #N/A | #N/A | #N/A
| 0 | #N/A | 42.654 | #N/A | 88.7624 | #N/A | 42.3095 | #N/A
[10 empty] | -10.2 | 55.2 | 432 | 594.6667
Isolamento (dir.) | 770 | #N/A | 772.5118 | #N/A | 2366.9979 | #N/A | 1205.8218 | #N/A |  | 10.2 | 55.2 | 568 | 594.6667
| 930 | #N/A | 924.1706 | #N/A | 2840.3975 | #N/A | 1447.5906 | #N/A
[10 empty] | 0 | 55.2 | 500 | 594.6667
| 770 | #N/A | 772.5118 | #N/A | 2366.9979 | #N/A | 1205.8218 | #N/A
| 930 | #N/A | 924.1706 | #N/A | 2840.3975 | #N/A | 1447.5906 | #N/A |  | #N/A | #N/A | #N/A | #N/A
| 770 | 21 | 772.5118 | 90.9953 | 2366.9979 | 245.576 | 1205.8218 | 101.2407 |  | #N/A | #N/A | #N/A | #N/A
| 930 | 21 | 924.1706 | 90.9953 | 2840.3975 | 245.576 | 1447.5906 | 101.2407
[10 empty] | #N/A | #N/A | #N/A | #N/A
| 770 | #N/A | 772.5118 | #N/A | 2366.9979 | #N/A | 1205.8218 | #N/A
| 930 | #N/A | 924.1706 | #N/A | 2840.3975 | #N/A | 1447.5906 | #N/A |  | #N/A | #N/A | #N/A | #N/A
| 960 | #N/A | 952.6066 | #N/A | 2929.1599 | #N/A | 1492.9222 | #N/A |  | #N/A | #N/A | #N/A | #N/A
| 960 | #N/A | 952.6066 | #N/A | 2929.1599 | #N/A | 1492.9222 | #N/A
[10 empty] | #N/A | #N/A | #N/A | #N/A
| 960 | #N/A | 952.6066 | #N/A | 2929.1599 | #N/A | 1492.9222 | #N/A
| 960 | #N/A | 952.6066 | #N/A | 2929.1599 | #N/A | 1492.9222 | #N/A |  | #N/A | #N/A | #N/A | #N/A
| 960 | #N/A | 952.6066 | #N/A | 2929.1599 | #N/A | 1492.9222 | #N/A |  | -11.3 | 56.3 | 424.6667 | 602
| 960 | #N/A | 952.6066 | #N/A | 2929.1599 | #N/A | 1492.9222 | #N/A
[10 empty] | 11.3 | 56.3 | 575.3333 | 602
| 960 | #N/A | 952.6066 | #N/A | 2929.1599 | #N/A | 1492.9222 | #N/A
| 960 | #N/A | 952.6066 | #N/A | 2929.1599 | #N/A | 1492.9222 | #N/A |  | #N/A | #N/A | #N/A | #N/A
[10 empty] | #N/A | #N/A | #N/A | #N/A
As inferior | 33 | 4.8 | 73.9336 | 75.6398 | 186.4011 | 197.6443 | 92.1743 | 76.7616
| 927 | 4.8 | 921.327 | 75.6398 | 2831.5212 | 197.6443 | 1443.0574 | 76.7616 |  | #N/A | #N/A | #N/A | #N/A
[10 empty] | #N/A | #N/A | #N/A | #N/A
As' superior | 3 | 55.2 | 45.4976 | 123.4123 | 97.6387 | 346.7652 | 46.8427 | 152.9188
| 957 | 55.2 | 949.763 | 123.4123 | 2920.2837 | 346.7652 | 1488.3891 | 152.9188 |  | #N/A | #N/A | #N/A | #N/A
[10 empty] | #N/A | #N/A | #N/A | #N/A
As inferior | 33 | 4.8 | 73.9336 | 75.6398 | 186.4011 | 197.6443 | 92.1743 | 76.7616
| 480 | 4.8 | 497.6303 | 75.6398 | 1508.9612 | 197.6443 | 767.6159 | 76.7616 |  | #N/A | #N/A | #N/A | #N/A
[10 empty] | #N/A | #N/A | #N/A | #N/A
As' superior | 3 | 55.2 | 45.4976 | 123.4123 | 97.6387 | 346.7652 | 46.8427 | 152.9188
| 480 | 55.2 | 497.6303 | 123.4123 | 1508.9612 | 346.7652 | 767.6159 | 152.9188 |  | -10 | 84.5 | 433.3333 | 790
[10 empty] | #N/A | #N/A | #N/A | #N/A
Trecho 1 | 44.05 | 3 | 84.4076 | 73.9336 | 219.0952 | 192.3186 | 108.8715 | 74.0417
| 44.05 | 57 | 84.4076 | 125.1185 | 219.0952 | 352.0909 | 108.8715 | 155.6387
[9 empty] | cota bw | -15 | -12 | 400 | 146.6667
| 68.05 | 3 | 107.1564 | 73.9336 | 290.1052 | 192.3186 | 145.1368 | 74.0417 |  | 15 | -12 | 600 | 146.6667
| 68.05 | 57 | 107.1564 | 125.1185 | 290.1052 | 352.0909 | 145.1368 | 155.6387
[10 empty] | -15 | -16 | 400 | 120
| 92.05 | 3 | 129.9052 | 73.9336 | 361.1151 | 192.3186 | 181.4021 | 74.0417 |  | -15 | -8 | 400 | 173.3333
| 92.05 | 57 | 129.9052 | 125.1185 | 361.1151 | 352.0909 | 181.4021 | 155.6387
[10 empty] | 15 | -16 | 600 | 120
| #N/A | 3 | #N/A | 73.9336 | #N/A | 192.3186 | #N/A | 74.0417 |  | 15 | -8 | 600 | 173.3333
| #N/A | 57 | #N/A | 125.1185 | #N/A | 352.0909 | #N/A | 155.6387
| #N/A | 3 | #N/A | 73.9336 | #N/A | 192.3186 | #N/A | 74.0417 | cota h | 27 | 0 | 680 | 226.6667
| #N/A | 57 | #N/A | 125.1185 | #N/A | 352.0909 | #N/A | 155.6387 |  | 27 | 60 | 680 | 626.6667
| #N/A | 3 | #N/A | 73.9336 | #N/A | 192.3186 | #N/A | 74.0417 |  | 23 | 0 | 653.3333 | 226.6667
| #N/A | 57 | #N/A | 125.1185 | #N/A | 352.0909 | #N/A | 155.6387 |  | 31 | 0 | 706.6667 | 226.6667
| #N/A | 3 | #N/A | 73.9336 | #N/A | 192.3186 | #N/A | 74.0417 |  | 23 | 60 | 653.3333 | 626.6667
| #N/A | 57 | #N/A | 125.1185 | #N/A | 352.0909 | #N/A | 155.6387 |  | 31 | 60 | 706.6667 | 626.6667
| #N/A | 3 | #N/A | 73.9336 | #N/A | 192.3186 | #N/A | 74.0417
| #N/A | 57 | #N/A | 125.1185 | #N/A | 352.0909 | #N/A | 155.6387 | bw = 30 | 0 | -15 | 500 | 126.6667
| #N/A | 3 | #N/A | 73.9336 | #N/A | 192.3186 | #N/A | 74.0417 | h = 60 | 27 | 30 | 680 | 426.6667
| #N/A | 57 | #N/A | 125.1185 | #N/A | 352.0909 | #N/A | 155.6387
[9 empty] | 10 cord. Ø15,2 | 18 | 13.2 | 620 | 314.6667
| #N/A | 3 | #N/A | 73.9336 | #N/A | 192.3186 | #N/A | 74.0417
| #N/A | 57 | #N/A | 125.1185 | #N/A | 352.0909 | #N/A | 155.6387 | N2 – 4 Ø16 (1 camada) ⚠ folga c/ cord. < av | 18 | 4.8 | 620 | 258.6667
| #N/A | 3 | #N/A | 73.9336 | #N/A | 192.3186 | #N/A | 74.0417 | N1 – 3 Ø16 (1 camada) | 18 | 55.2 | 620 | 594.6667
| #N/A | 57 | #N/A | 125.1185 | #N/A | 352.0909 | #N/A | 155.6387
[9 empty] | N5/N6/– – estribos | -18 | 43.2 | 380 | 514.6667
| #N/A | 3 | #N/A | 73.9336 | #N/A | 192.3186 | #N/A | 74.0417
| #N/A | 57 | #N/A | 125.1185 | #N/A | 352.0909 | #N/A | 155.6387 |  | 0 | #N/A | 500 | #N/A
| #N/A | 3 | #N/A | 73.9336 | #N/A | 192.3186 | #N/A | 74.0417
| #N/A | 57 | #N/A | 125.1185 | #N/A | 352.0909 | #N/A | 155.6387
| #N/A | 3 | #N/A | 73.9336 | #N/A | 192.3186 | #N/A | 74.0417
| #N/A | 57 | #N/A | 125.1185 | #N/A | 352.0909 | #N/A | 155.6387
| #N/A | 3 | #N/A | 73.9336 | #N/A | 192.3186 | #N/A | 74.0417
| #N/A | 57 | #N/A | 125.1185 | #N/A | 352.0909 | #N/A | 155.6387
| #N/A | 3 | #N/A | 73.9336 | #N/A | 192.3186 | #N/A | 74.0417
| #N/A | 57 | #N/A | 125.1185 | #N/A | 352.0909 | #N/A | 155.6387
| #N/A | 3 | #N/A | 73.9336 | #N/A | 192.3186 | #N/A | 74.0417
| #N/A | 57 | #N/A | 125.1185 | #N/A | 352.0909 | #N/A | 155.6387
| #N/A | 3 | #N/A | 73.9336 | #N/A | 192.3186 | #N/A | 74.0417
| #N/A | 57 | #N/A | 125.1185 | #N/A | 352.0909 | #N/A | 155.6387
| #N/A | 3 | #N/A | 73.9336 | #N/A | 192.3186 | #N/A | 74.0417
| #N/A | 57 | #N/A | 125.1185 | #N/A | 352.0909 | #N/A | 155.6387
| #N/A | 3 | #N/A | 73.9336 | #N/A | 192.3186 | #N/A | 74.0417
| #N/A | 57 | #N/A | 125.1185 | #N/A | 352.0909 | #N/A | 155.6387
| #N/A | 3 | #N/A | 73.9336 | #N/A | 192.3186 | #N/A | 74.0417
| #N/A | 57 | #N/A | 125.1185 | #N/A | 352.0909 | #N/A | 155.6387
| #N/A | 3 | #N/A | 73.9336 | #N/A | 192.3186 | #N/A | 74.0417
| #N/A | 57 | #N/A | 125.1185 | #N/A | 352.0909 | #N/A | 155.6387
| #N/A | 3 | #N/A | 73.9336 | #N/A | 192.3186 | #N/A | 74.0417
| #N/A | 57 | #N/A | 125.1185 | #N/A | 352.0909 | #N/A | 155.6387
| #N/A | 3 | #N/A | 73.9336 | #N/A | 192.3186 | #N/A | 74.0417
| #N/A | 57 | #N/A | 125.1185 | #N/A | 352.0909 | #N/A | 155.6387
| #N/A | 3 | #N/A | 73.9336 | #N/A | 192.3186 | #N/A | 74.0417
| #N/A | 57 | #N/A | 125.1185 | #N/A | 352.0909 | #N/A | 155.6387
| #N/A | 3 | #N/A | 73.9336 | #N/A | 192.3186 | #N/A | 74.0417
| #N/A | 57 | #N/A | 125.1185 | #N/A | 352.0909 | #N/A | 155.6387
| #N/A | 3 | #N/A | 73.9336 | #N/A | 192.3186 | #N/A | 74.0417
| #N/A | 57 | #N/A | 125.1185 | #N/A | 352.0909 | #N/A | 155.6387
| #N/A | 3 | #N/A | 73.9336 | #N/A | 192.3186 | #N/A | 74.0417
| #N/A | 57 | #N/A | 125.1185 | #N/A | 352.0909 | #N/A | 155.6387
| #N/A | 3 | #N/A | 73.9336 | #N/A | 192.3186 | #N/A | 74.0417
| #N/A | 57 | #N/A | 125.1185 | #N/A | 352.0909 | #N/A | 155.6387
| #N/A | 3 | #N/A | 73.9336 | #N/A | 192.3186 | #N/A | 74.0417
| #N/A | 57 | #N/A | 125.1185 | #N/A | 352.0909 | #N/A | 155.6387
| #N/A | 3 | #N/A | 73.9336 | #N/A | 192.3186 | #N/A | 74.0417
| #N/A | 57 | #N/A | 125.1185 | #N/A | 352.0909 | #N/A | 155.6387
| #N/A | 3 | #N/A | 73.9336 | #N/A | 192.3186 | #N/A | 74.0417
| #N/A | 57 | #N/A | 125.1185 | #N/A | 352.0909 | #N/A | 155.6387
| #N/A | 3 | #N/A | 73.9336 | #N/A | 192.3186 | #N/A | 74.0417
| #N/A | 57 | #N/A | 125.1185 | #N/A | 352.0909 | #N/A | 155.6387
| #N/A | 3 | #N/A | 73.9336 | #N/A | 192.3186 | #N/A | 74.0417
| #N/A | 57 | #N/A | 125.1185 | #N/A | 352.0909 | #N/A | 155.6387
| #N/A | 3 | #N/A | 73.9336 | #N/A | 192.3186 | #N/A | 74.0417
| #N/A | 57 | #N/A | 125.1185 | #N/A | 352.0909 | #N/A | 155.6387
| #N/A | 3 | #N/A | 73.9336 | #N/A | 192.3186 | #N/A | 74.0417
| #N/A | 57 | #N/A | 125.1185 | #N/A | 352.0909 | #N/A | 155.6387
| #N/A | 3 | #N/A | 73.9336 | #N/A | 192.3186 | #N/A | 74.0417
| #N/A | 57 | #N/A | 125.1185 | #N/A | 352.0909 | #N/A | 155.6387
| #N/A | 3 | #N/A | 73.9336 | #N/A | 192.3186 | #N/A | 74.0417
| #N/A | 57 | #N/A | 125.1185 | #N/A | 352.0909 | #N/A | 155.6387
| #N/A | 3 | #N/A | 73.9336 | #N/A | 192.3186 | #N/A | 74.0417
| #N/A | 57 | #N/A | 125.1185 | #N/A | 352.0909 | #N/A | 155.6387
| #N/A | 3 | #N/A | 73.9336 | #N/A | 192.3186 | #N/A | 74.0417
| #N/A | 57 | #N/A | 125.1185 | #N/A | 352.0909 | #N/A | 155.6387
| #N/A | 3 | #N/A | 73.9336 | #N/A | 192.3186 | #N/A | 74.0417
| #N/A | 57 | #N/A | 125.1185 | #N/A | 352.0909 | #N/A | 155.6387
| #N/A | 3 | #N/A | 73.9336 | #N/A | 192.3186 | #N/A | 74.0417
| #N/A | 57 | #N/A | 125.1185 | #N/A | 352.0909 | #N/A | 155.6387
| #N/A | 3 | #N/A | 73.9336 | #N/A | 192.3186 | #N/A | 74.0417
| #N/A | 57 | #N/A | 125.1185 | #N/A | 352.0909 | #N/A | 155.6387
| #N/A | 3 | #N/A | 73.9336 | #N/A | 192.3186 | #N/A | 74.0417
| #N/A | 57 | #N/A | 125.1185 | #N/A | 352.0909 | #N/A | 155.6387
| #N/A | 3 | #N/A | 73.9336 | #N/A | 192.3186 | #N/A | 74.0417
| #N/A | 57 | #N/A | 125.1185 | #N/A | 352.0909 | #N/A | 155.6387
| #N/A | 3 | #N/A | 73.9336 | #N/A | 192.3186 | #N/A | 74.0417
| #N/A | 57 | #N/A | 125.1185 | #N/A | 352.0909 | #N/A | 155.6387
| #N/A | 3 | #N/A | 73.9336 | #N/A | 192.3186 | #N/A | 74.0417
| #N/A | 57 | #N/A | 125.1185 | #N/A | 352.0909 | #N/A | 155.6387
| #N/A | 3 | #N/A | 73.9336 | #N/A | 192.3186 | #N/A | 74.0417
| #N/A | 57 | #N/A | 125.1185 | #N/A | 352.0909 | #N/A | 155.6387
| #N/A | 3 | #N/A | 73.9336 | #N/A | 192.3186 | #N/A | 74.0417
| #N/A | 57 | #N/A | 125.1185 | #N/A | 352.0909 | #N/A | 155.6387
| #N/A | 3 | #N/A | 73.9336 | #N/A | 192.3186 | #N/A | 74.0417
| #N/A | 57 | #N/A | 125.1185 | #N/A | 352.0909 | #N/A | 155.6387
| 915.95 | 3 | 910.8531 | 73.9336 | 2798.8271 | 192.3186 | 1426.3603 | 74.0417
| 915.95 | 57 | 910.8531 | 125.1185 | 2798.8271 | 352.0909 | 1426.3603 | 155.6387
| 891.95 | 3 | 888.1043 | 73.9336 | 2727.8171 | 192.3186 | 1390.0949 | 74.0417
| 891.95 | 57 | 888.1043 | 125.1185 | 2727.8171 | 352.0909 | 1390.0949 | 155.6387
| 867.95 | 3 | 865.3555 | 73.9336 | 2656.8072 | 192.3186 | 1353.8296 | 74.0417
| 867.95 | 57 | 865.3555 | 125.1185 | 2656.8072 | 352.0909 | 1353.8296 | 155.6387
| #N/A | 3 | #N/A | 73.9336 | #N/A | 192.3186 | #N/A | 74.0417
| #N/A | 57 | #N/A | 125.1185 | #N/A | 352.0909 | #N/A | 155.6387
| #N/A | 3 | #N/A | 73.9336 | #N/A | 192.3186 | #N/A | 74.0417
| #N/A | 57 | #N/A | 125.1185 | #N/A | 352.0909 | #N/A | 155.6387
| #N/A | 3 | #N/A | 73.9336 | #N/A | 192.3186 | #N/A | 74.0417
| #N/A | 57 | #N/A | 125.1185 | #N/A | 352.0909 | #N/A | 155.6387
| #N/A | 3 | #N/A | 73.9336 | #N/A | 192.3186 | #N/A | 74.0417
| #N/A | 57 | #N/A | 125.1185 | #N/A | 352.0909 | #N/A | 155.6387
| #N/A | 3 | #N/A | 73.9336 | #N/A | 192.3186 | #N/A | 74.0417
| #N/A | 57 | #N/A | 125.1185 | #N/A | 352.0909 | #N/A | 155.6387
| #N/A | 3 | #N/A | 73.9336 | #N/A | 192.3186 | #N/A | 74.0417
| #N/A | 57 | #N/A | 125.1185 | #N/A | 352.0909 | #N/A | 155.6387
| #N/A | 3 | #N/A | 73.9336 | #N/A | 192.3186 | #N/A | 74.0417
| #N/A | 57 | #N/A | 125.1185 | #N/A | 352.0909 | #N/A | 155.6387
| #N/A | 3 | #N/A | 73.9336 | #N/A | 192.3186 | #N/A | 74.0417
| #N/A | 57 | #N/A | 125.1185 | #N/A | 352.0909 | #N/A | 155.6387
| #N/A | 3 | #N/A | 73.9336 | #N/A | 192.3186 | #N/A | 74.0417
| #N/A | 57 | #N/A | 125.1185 | #N/A | 352.0909 | #N/A | 155.6387
| #N/A | 3 | #N/A | 73.9336 | #N/A | 192.3186 | #N/A | 74.0417
| #N/A | 57 | #N/A | 125.1185 | #N/A | 352.0909 | #N/A | 155.6387
| #N/A | 3 | #N/A | 73.9336 | #N/A | 192.3186 | #N/A | 74.0417
| #N/A | 57 | #N/A | 125.1185 | #N/A | 352.0909 | #N/A | 155.6387
| #N/A | 3 | #N/A | 73.9336 | #N/A | 192.3186 | #N/A | 74.0417
| #N/A | 57 | #N/A | 125.1185 | #N/A | 352.0909 | #N/A | 155.6387
| #N/A | 3 | #N/A | 73.9336 | #N/A | 192.3186 | #N/A | 74.0417
| #N/A | 57 | #N/A | 125.1185 | #N/A | 352.0909 | #N/A | 155.6387
| #N/A | 3 | #N/A | 73.9336 | #N/A | 192.3186 | #N/A | 74.0417
| #N/A | 57 | #N/A | 125.1185 | #N/A | 352.0909 | #N/A | 155.6387
| #N/A | 3 | #N/A | 73.9336 | #N/A | 192.3186 | #N/A | 74.0417
| #N/A | 57 | #N/A | 125.1185 | #N/A | 352.0909 | #N/A | 155.6387
| #N/A | 3 | #N/A | 73.9336 | #N/A | 192.3186 | #N/A | 74.0417
| #N/A | 57 | #N/A | 125.1185 | #N/A | 352.0909 | #N/A | 155.6387
| #N/A | 3 | #N/A | 73.9336 | #N/A | 192.3186 | #N/A | 74.0417
| #N/A | 57 | #N/A | 125.1185 | #N/A | 352.0909 | #N/A | 155.6387
| #N/A | 3 | #N/A | 73.9336 | #N/A | 192.3186 | #N/A | 74.0417
| #N/A | 57 | #N/A | 125.1185 | #N/A | 352.0909 | #N/A | 155.6387
| #N/A | 3 | #N/A | 73.9336 | #N/A | 192.3186 | #N/A | 74.0417
| #N/A | 57 | #N/A | 125.1185 | #N/A | 352.0909 | #N/A | 155.6387
| #N/A | 3 | #N/A | 73.9336 | #N/A | 192.3186 | #N/A | 74.0417
| #N/A | 57 | #N/A | 125.1185 | #N/A | 352.0909 | #N/A | 155.6387
| #N/A | 3 | #N/A | 73.9336 | #N/A | 192.3186 | #N/A | 74.0417
| #N/A | 57 | #N/A | 125.1185 | #N/A | 352.0909 | #N/A | 155.6387
| #N/A | 3 | #N/A | 73.9336 | #N/A | 192.3186 | #N/A | 74.0417
| #N/A | 57 | #N/A | 125.1185 | #N/A | 352.0909 | #N/A | 155.6387
| #N/A | 3 | #N/A | 73.9336 | #N/A | 192.3186 | #N/A | 74.0417
| #N/A | 57 | #N/A | 125.1185 | #N/A | 352.0909 | #N/A | 155.6387
| #N/A | 3 | #N/A | 73.9336 | #N/A | 192.3186 | #N/A | 74.0417
| #N/A | 57 | #N/A | 125.1185 | #N/A | 352.0909 | #N/A | 155.6387
| #N/A | 3 | #N/A | 73.9336 | #N/A | 192.3186 | #N/A | 74.0417
| #N/A | 57 | #N/A | 125.1185 | #N/A | 352.0909 | #N/A | 155.6387
| #N/A | 3 | #N/A | 73.9336 | #N/A | 192.3186 | #N/A | 74.0417
| #N/A | 57 | #N/A | 125.1185 | #N/A | 352.0909 | #N/A | 155.6387
| #N/A | 3 | #N/A | 73.9336 | #N/A | 192.3186 | #N/A | 74.0417
| #N/A | 57 | #N/A | 125.1185 | #N/A | 352.0909 | #N/A | 155.6387
| #N/A | 3 | #N/A | 73.9336 | #N/A | 192.3186 | #N/A | 74.0417
| #N/A | 57 | #N/A | 125.1185 | #N/A | 352.0909 | #N/A | 155.6387
| #N/A | 3 | #N/A | 73.9336 | #N/A | 192.3186 | #N/A | 74.0417
| #N/A | 57 | #N/A | 125.1185 | #N/A | 352.0909 | #N/A | 155.6387
| #N/A | 3 | #N/A | 73.9336 | #N/A | 192.3186 | #N/A | 74.0417
| #N/A | 57 | #N/A | 125.1185 | #N/A | 352.0909 | #N/A | 155.6387
| #N/A | 3 | #N/A | 73.9336 | #N/A | 192.3186 | #N/A | 74.0417
| #N/A | 57 | #N/A | 125.1185 | #N/A | 352.0909 | #N/A | 155.6387
| #N/A | 3 | #N/A | 73.9336 | #N/A | 192.3186 | #N/A | 74.0417
| #N/A | 57 | #N/A | 125.1185 | #N/A | 352.0909 | #N/A | 155.6387
| #N/A | 3 | #N/A | 73.9336 | #N/A | 192.3186 | #N/A | 74.0417
| #N/A | 57 | #N/A | 125.1185 | #N/A | 352.0909 | #N/A | 155.6387
| #N/A | 3 | #N/A | 73.9336 | #N/A | 192.3186 | #N/A | 74.0417
| #N/A | 57 | #N/A | 125.1185 | #N/A | 352.0909 | #N/A | 155.6387
| #N/A | 3 | #N/A | 73.9336 | #N/A | 192.3186 | #N/A | 74.0417
| #N/A | 57 | #N/A | 125.1185 | #N/A | 352.0909 | #N/A | 155.6387
| #N/A | 3 | #N/A | 73.9336 | #N/A | 192.3186 | #N/A | 74.0417
| #N/A | 57 | #N/A | 125.1185 | #N/A | 352.0909 | #N/A | 155.6387
| #N/A | 3 | #N/A | 73.9336 | #N/A | 192.3186 | #N/A | 74.0417
| #N/A | 57 | #N/A | 125.1185 | #N/A | 352.0909 | #N/A | 155.6387
| #N/A | 3 | #N/A | 73.9336 | #N/A | 192.3186 | #N/A | 74.0417
| #N/A | 57 | #N/A | 125.1185 | #N/A | 352.0909 | #N/A | 155.6387
| #N/A | 3 | #N/A | 73.9336 | #N/A | 192.3186 | #N/A | 74.0417
| #N/A | 57 | #N/A | 125.1185 | #N/A | 352.0909 | #N/A | 155.6387
| #N/A | 3 | #N/A | 73.9336 | #N/A | 192.3186 | #N/A | 74.0417
| #N/A | 57 | #N/A | 125.1185 | #N/A | 352.0909 | #N/A | 155.6387
| #N/A | 3 | #N/A | 73.9336 | #N/A | 192.3186 | #N/A | 74.0417
| #N/A | 57 | #N/A | 125.1185 | #N/A | 352.0909 | #N/A | 155.6387
| #N/A | 3 | #N/A | 73.9336 | #N/A | 192.3186 | #N/A | 74.0417
| #N/A | 57 | #N/A | 125.1185 | #N/A | 352.0909 | #N/A | 155.6387
| #N/A | 3 | #N/A | 73.9336 | #N/A | 192.3186 | #N/A | 74.0417
| #N/A | 57 | #N/A | 125.1185 | #N/A | 352.0909 | #N/A | 155.6387
| #N/A | 3 | #N/A | 73.9336 | #N/A | 192.3186 | #N/A | 74.0417
| #N/A | 57 | #N/A | 125.1185 | #N/A | 352.0909 | #N/A | 155.6387
| #N/A | 3 | #N/A | 73.9336 | #N/A | 192.3186 | #N/A | 74.0417
| #N/A | 57 | #N/A | 125.1185 | #N/A | 352.0909 | #N/A | 155.6387
| #N/A | 3 | #N/A | 73.9336 | #N/A | 192.3186 | #N/A | 74.0417
| #N/A | 57 | #N/A | 125.1185 | #N/A | 352.0909 | #N/A | 155.6387
| #N/A | 3 | #N/A | 73.9336 | #N/A | 192.3186 | #N/A | 74.0417
| #N/A | 57 | #N/A | 125.1185 | #N/A | 352.0909 | #N/A | 155.6387
Trecho 2 | 110 | 3 | 146.9194 | 73.9336 | 414.2246 | 192.3186 | 208.5256 | 74.0417
| 110 | 57 | 146.9194 | 125.1185 | 414.2246 | 352.0909 | 208.5256 | 155.6387
| 140 | 3 | 175.3555 | 73.9336 | 502.9871 | 192.3186 | 253.8572 | 74.0417
| 140 | 57 | 175.3555 | 125.1185 | 502.9871 | 352.0909 | 253.8572 | 155.6387
| 170 | 3 | 203.7915 | 73.9336 | 591.7495 | 192.3186 | 299.1889 | 74.0417
| 170 | 57 | 203.7915 | 125.1185 | 591.7495 | 352.0909 | 299.1889 | 155.6387
| 200 | 3 | 232.2275 | 73.9336 | 680.5119 | 192.3186 | 344.5205 | 74.0417
| 200 | 57 | 232.2275 | 125.1185 | 680.5119 | 352.0909 | 344.5205 | 155.6387
| 230 | 3 | 260.6635 | 73.9336 | 769.2743 | 192.3186 | 389.8522 | 74.0417
| 230 | 57 | 260.6635 | 125.1185 | 769.2743 | 352.0909 | 389.8522 | 155.6387
| 260 | 3 | 289.0995 | 73.9336 | 858.0367 | 192.3186 | 435.1838 | 74.0417
| 260 | 57 | 289.0995 | 125.1185 | 858.0367 | 352.0909 | 435.1838 | 155.6387
| 290 | 3 | 317.5355 | 73.9336 | 946.7992 | 192.3186 | 480.5155 | 74.0417
| 290 | 57 | 317.5355 | 125.1185 | 946.7992 | 352.0909 | 480.5155 | 155.6387
| 320 | 3 | 345.9716 | 73.9336 | 1035.5616 | 192.3186 | 525.8471 | 74.0417
| 320 | 57 | 345.9716 | 125.1185 | 1035.5616 | 352.0909 | 525.8471 | 155.6387
| 350 | 3 | 374.4076 | 73.9336 | 1124.324 | 192.3186 | 571.1787 | 74.0417
| 350 | 57 | 374.4076 | 125.1185 | 1124.324 | 352.0909 | 571.1787 | 155.6387
| 380 | 3 | 402.8436 | 73.9336 | 1213.0864 | 192.3186 | 616.5104 | 74.0417
| 380 | 57 | 402.8436 | 125.1185 | 1213.0864 | 352.0909 | 616.5104 | 155.6387
| 410 | 3 | 431.2796 | 73.9336 | 1301.8488 | 192.3186 | 661.842 | 74.0417
| 410 | 57 | 431.2796 | 125.1185 | 1301.8488 | 352.0909 | 661.842 | 155.6387
| 440 | 3 | 459.7156 | 73.9336 | 1390.6113 | 192.3186 | 707.1737 | 74.0417
| 440 | 57 | 459.7156 | 125.1185 | 1390.6113 | 352.0909 | 707.1737 | 155.6387
| 470 | 3 | 488.1517 | 73.9336 | 1479.3737 | 192.3186 | 752.5053 | 74.0417
| 470 | 57 | 488.1517 | 125.1185 | 1479.3737 | 352.0909 | 752.5053 | 155.6387
| #N/A | 3 | #N/A | 73.9336 | #N/A | 192.3186 | #N/A | 74.0417
| #N/A | 57 | #N/A | 125.1185 | #N/A | 352.0909 | #N/A | 155.6387
| #N/A | 3 | #N/A | 73.9336 | #N/A | 192.3186 | #N/A | 74.0417
| #N/A | 57 | #N/A | 125.1185 | #N/A | 352.0909 | #N/A | 155.6387
| #N/A | 3 | #N/A | 73.9336 | #N/A | 192.3186 | #N/A | 74.0417
| #N/A | 57 | #N/A | 125.1185 | #N/A | 352.0909 | #N/A | 155.6387
| #N/A | 3 | #N/A | 73.9336 | #N/A | 192.3186 | #N/A | 74.0417
| #N/A | 57 | #N/A | 125.1185 | #N/A | 352.0909 | #N/A | 155.6387
| #N/A | 3 | #N/A | 73.9336 | #N/A | 192.3186 | #N/A | 74.0417
| #N/A | 57 | #N/A | 125.1185 | #N/A | 352.0909 | #N/A | 155.6387
| #N/A | 3 | #N/A | 73.9336 | #N/A | 192.3186 | #N/A | 74.0417
| #N/A | 57 | #N/A | 125.1185 | #N/A | 352.0909 | #N/A | 155.6387
| #N/A | 3 | #N/A | 73.9336 | #N/A | 192.3186 | #N/A | 74.0417
| #N/A | 57 | #N/A | 125.1185 | #N/A | 352.0909 | #N/A | 155.6387
| #N/A | 3 | #N/A | 73.9336 | #N/A | 192.3186 | #N/A | 74.0417
| #N/A | 57 | #N/A | 125.1185 | #N/A | 352.0909 | #N/A | 155.6387
| #N/A | 3 | #N/A | 73.9336 | #N/A | 192.3186 | #N/A | 74.0417
| #N/A | 57 | #N/A | 125.1185 | #N/A | 352.0909 | #N/A | 155.6387
| #N/A | 3 | #N/A | 73.9336 | #N/A | 192.3186 | #N/A | 74.0417
| #N/A | 57 | #N/A | 125.1185 | #N/A | 352.0909 | #N/A | 155.6387
| #N/A | 3 | #N/A | 73.9336 | #N/A | 192.3186 | #N/A | 74.0417
| #N/A | 57 | #N/A | 125.1185 | #N/A | 352.0909 | #N/A | 155.6387
| #N/A | 3 | #N/A | 73.9336 | #N/A | 192.3186 | #N/A | 74.0417
| #N/A | 57 | #N/A | 125.1185 | #N/A | 352.0909 | #N/A | 155.6387
| #N/A | 3 | #N/A | 73.9336 | #N/A | 192.3186 | #N/A | 74.0417
| #N/A | 57 | #N/A | 125.1185 | #N/A | 352.0909 | #N/A | 155.6387
| #N/A | 3 | #N/A | 73.9336 | #N/A | 192.3186 | #N/A | 74.0417
| #N/A | 57 | #N/A | 125.1185 | #N/A | 352.0909 | #N/A | 155.6387
| #N/A | 3 | #N/A | 73.9336 | #N/A | 192.3186 | #N/A | 74.0417
| #N/A | 57 | #N/A | 125.1185 | #N/A | 352.0909 | #N/A | 155.6387
| #N/A | 3 | #N/A | 73.9336 | #N/A | 192.3186 | #N/A | 74.0417
| #N/A | 57 | #N/A | 125.1185 | #N/A | 352.0909 | #N/A | 155.6387
| #N/A | 3 | #N/A | 73.9336 | #N/A | 192.3186 | #N/A | 74.0417
| #N/A | 57 | #N/A | 125.1185 | #N/A | 352.0909 | #N/A | 155.6387
| #N/A | 3 | #N/A | 73.9336 | #N/A | 192.3186 | #N/A | 74.0417
| #N/A | 57 | #N/A | 125.1185 | #N/A | 352.0909 | #N/A | 155.6387
| #N/A | 3 | #N/A | 73.9336 | #N/A | 192.3186 | #N/A | 74.0417
| #N/A | 57 | #N/A | 125.1185 | #N/A | 352.0909 | #N/A | 155.6387
| #N/A | 3 | #N/A | 73.9336 | #N/A | 192.3186 | #N/A | 74.0417
| #N/A | 57 | #N/A | 125.1185 | #N/A | 352.0909 | #N/A | 155.6387
| #N/A | 3 | #N/A | 73.9336 | #N/A | 192.3186 | #N/A | 74.0417
| #N/A | 57 | #N/A | 125.1185 | #N/A | 352.0909 | #N/A | 155.6387
| #N/A | 3 | #N/A | 73.9336 | #N/A | 192.3186 | #N/A | 74.0417
| #N/A | 57 | #N/A | 125.1185 | #N/A | 352.0909 | #N/A | 155.6387
| #N/A | 3 | #N/A | 73.9336 | #N/A | 192.3186 | #N/A | 74.0417
| #N/A | 57 | #N/A | 125.1185 | #N/A | 352.0909 | #N/A | 155.6387
| #N/A | 3 | #N/A | 73.9336 | #N/A | 192.3186 | #N/A | 74.0417
| #N/A | 57 | #N/A | 125.1185 | #N/A | 352.0909 | #N/A | 155.6387
| #N/A | 3 | #N/A | 73.9336 | #N/A | 192.3186 | #N/A | 74.0417
| #N/A | 57 | #N/A | 125.1185 | #N/A | 352.0909 | #N/A | 155.6387
| #N/A | 3 | #N/A | 73.9336 | #N/A | 192.3186 | #N/A | 74.0417
| #N/A | 57 | #N/A | 125.1185 | #N/A | 352.0909 | #N/A | 155.6387
| #N/A | 3 | #N/A | 73.9336 | #N/A | 192.3186 | #N/A | 74.0417
| #N/A | 57 | #N/A | 125.1185 | #N/A | 352.0909 | #N/A | 155.6387
| #N/A | 3 | #N/A | 73.9336 | #N/A | 192.3186 | #N/A | 74.0417
| #N/A | 57 | #N/A | 125.1185 | #N/A | 352.0909 | #N/A | 155.6387
| #N/A | 3 | #N/A | 73.9336 | #N/A | 192.3186 | #N/A | 74.0417
| #N/A | 57 | #N/A | 125.1185 | #N/A | 352.0909 | #N/A | 155.6387
| #N/A | 3 | #N/A | 73.9336 | #N/A | 192.3186 | #N/A | 74.0417
| #N/A | 57 | #N/A | 125.1185 | #N/A | 352.0909 | #N/A | 155.6387
| #N/A | 3 | #N/A | 73.9336 | #N/A | 192.3186 | #N/A | 74.0417
| #N/A | 57 | #N/A | 125.1185 | #N/A | 352.0909 | #N/A | 155.6387
| #N/A | 3 | #N/A | 73.9336 | #N/A | 192.3186 | #N/A | 74.0417
| #N/A | 57 | #N/A | 125.1185 | #N/A | 352.0909 | #N/A | 155.6387
| #N/A | 3 | #N/A | 73.9336 | #N/A | 192.3186 | #N/A | 74.0417
| #N/A | 57 | #N/A | 125.1185 | #N/A | 352.0909 | #N/A | 155.6387
| #N/A | 3 | #N/A | 73.9336 | #N/A | 192.3186 | #N/A | 74.0417
| #N/A | 57 | #N/A | 125.1185 | #N/A | 352.0909 | #N/A | 155.6387
| #N/A | 3 | #N/A | 73.9336 | #N/A | 192.3186 | #N/A | 74.0417
| #N/A | 57 | #N/A | 125.1185 | #N/A | 352.0909 | #N/A | 155.6387
| #N/A | 3 | #N/A | 73.9336 | #N/A | 192.3186 | #N/A | 74.0417
| #N/A | 57 | #N/A | 125.1185 | #N/A | 352.0909 | #N/A | 155.6387
| #N/A | 3 | #N/A | 73.9336 | #N/A | 192.3186 | #N/A | 74.0417
| #N/A | 57 | #N/A | 125.1185 | #N/A | 352.0909 | #N/A | 155.6387
| 850 | 3 | 848.3412 | 73.9336 | 2603.6977 | 192.3186 | 1326.7062 | 74.0417
| 850 | 57 | 848.3412 | 125.1185 | 2603.6977 | 352.0909 | 1326.7062 | 155.6387
| 820 | 3 | 819.9052 | 73.9336 | 2514.9353 | 192.3186 | 1281.3745 | 74.0417
| 820 | 57 | 819.9052 | 125.1185 | 2514.9353 | 352.0909 | 1281.3745 | 155.6387
| 790 | 3 | 791.4692 | 73.9336 | 2426.1728 | 192.3186 | 1236.0429 | 74.0417
| 790 | 57 | 791.4692 | 125.1185 | 2426.1728 | 352.0909 | 1236.0429 | 155.6387
| 760 | 3 | 763.0332 | 73.9336 | 2337.4104 | 192.3186 | 1190.7112 | 74.0417
| 760 | 57 | 763.0332 | 125.1185 | 2337.4104 | 352.0909 | 1190.7112 | 155.6387
| 730 | 3 | 734.5972 | 73.9336 | 2248.648 | 192.3186 | 1145.3796 | 74.0417
| 730 | 57 | 734.5972 | 125.1185 | 2248.648 | 352.0909 | 1145.3796 | 155.6387
| 700 | 3 | 706.1611 | 73.9336 | 2159.8856 | 192.3186 | 1100.048 | 74.0417
| 700 | 57 | 706.1611 | 125.1185 | 2159.8856 | 352.0909 | 1100.048 | 155.6387
| 670 | 3 | 677.7251 | 73.9336 | 2071.1232 | 192.3186 | 1054.7163 | 74.0417
| 670 | 57 | 677.7251 | 125.1185 | 2071.1232 | 352.0909 | 1054.7163 | 155.6387
| 640 | 3 | 649.2891 | 73.9336 | 1982.3607 | 192.3186 | 1009.3847 | 74.0417
| 640 | 57 | 649.2891 | 125.1185 | 1982.3607 | 352.0909 | 1009.3847 | 155.6387
| 610 | 3 | 620.8531 | 73.9336 | 1893.5983 | 192.3186 | 964.053 | 74.0417
| 610 | 57 | 620.8531 | 125.1185 | 1893.5983 | 352.0909 | 964.053 | 155.6387
| 580 | 3 | 592.4171 | 73.9336 | 1804.8359 | 192.3186 | 918.7214 | 74.0417
| 580 | 57 | 592.4171 | 125.1185 | 1804.8359 | 352.0909 | 918.7214 | 155.6387
| 550 | 3 | 563.981 | 73.9336 | 1716.0735 | 192.3186 | 873.3897 | 74.0417
| 550 | 57 | 563.981 | 125.1185 | 1716.0735 | 352.0909 | 873.3897 | 155.6387
| 520 | 3 | 535.545 | 73.9336 | 1627.3111 | 192.3186 | 828.0581 | 74.0417
| 520 | 57 | 535.545 | 125.1185 | 1627.3111 | 352.0909 | 828.0581 | 155.6387
| 490 | 3 | 507.109 | 73.9336 | 1538.5486 | 192.3186 | 782.7264 | 74.0417
| 490 | 57 | 507.109 | 125.1185 | 1538.5486 | 352.0909 | 782.7264 | 155.6387
| #N/A | 3 | #N/A | 73.9336 | #N/A | 192.3186 | #N/A | 74.0417
| #N/A | 57 | #N/A | 125.1185 | #N/A | 352.0909 | #N/A | 155.6387
| #N/A | 3 | #N/A | 73.9336 | #N/A | 192.3186 | #N/A | 74.0417
| #N/A | 57 | #N/A | 125.1185 | #N/A | 352.0909 | #N/A | 155.6387
| #N/A | 3 | #N/A | 73.9336 | #N/A | 192.3186 | #N/A | 74.0417
| #N/A | 57 | #N/A | 125.1185 | #N/A | 352.0909 | #N/A | 155.6387
| #N/A | 3 | #N/A | 73.9336 | #N/A | 192.3186 | #N/A | 74.0417
| #N/A | 57 | #N/A | 125.1185 | #N/A | 352.0909 | #N/A | 155.6387
| #N/A | 3 | #N/A | 73.9336 | #N/A | 192.3186 | #N/A | 74.0417
| #N/A | 57 | #N/A | 125.1185 | #N/A | 352.0909 | #N/A | 155.6387
| #N/A | 3 | #N/A | 73.9336 | #N/A | 192.3186 | #N/A | 74.0417
| #N/A | 57 | #N/A | 125.1185 | #N/A | 352.0909 | #N/A | 155.6387
| #N/A | 3 | #N/A | 73.9336 | #N/A | 192.3186 | #N/A | 74.0417
| #N/A | 57 | #N/A | 125.1185 | #N/A | 352.0909 | #N/A | 155.6387
| #N/A | 3 | #N/A | 73.9336 | #N/A | 192.3186 | #N/A | 74.0417
| #N/A | 57 | #N/A | 125.1185 | #N/A | 352.0909 | #N/A | 155.6387
| #N/A | 3 | #N/A | 73.9336 | #N/A | 192.3186 | #N/A | 74.0417
| #N/A | 57 | #N/A | 125.1185 | #N/A | 352.0909 | #N/A | 155.6387
| #N/A | 3 | #N/A | 73.9336 | #N/A | 192.3186 | #N/A | 74.0417
| #N/A | 57 | #N/A | 125.1185 | #N/A | 352.0909 | #N/A | 155.6387
| #N/A | 3 | #N/A | 73.9336 | #N/A | 192.3186 | #N/A | 74.0417
| #N/A | 57 | #N/A | 125.1185 | #N/A | 352.0909 | #N/A | 155.6387
| #N/A | 3 | #N/A | 73.9336 | #N/A | 192.3186 | #N/A | 74.0417
| #N/A | 57 | #N/A | 125.1185 | #N/A | 352.0909 | #N/A | 155.6387
| #N/A | 3 | #N/A | 73.9336 | #N/A | 192.3186 | #N/A | 74.0417
| #N/A | 57 | #N/A | 125.1185 | #N/A | 352.0909 | #N/A | 155.6387
| #N/A | 3 | #N/A | 73.9336 | #N/A | 192.3186 | #N/A | 74.0417
| #N/A | 57 | #N/A | 125.1185 | #N/A | 352.0909 | #N/A | 155.6387
| #N/A | 3 | #N/A | 73.9336 | #N/A | 192.3186 | #N/A | 74.0417
| #N/A | 57 | #N/A | 125.1185 | #N/A | 352.0909 | #N/A | 155.6387
| #N/A | 3 | #N/A | 73.9336 | #N/A | 192.3186 | #N/A | 74.0417
| #N/A | 57 | #N/A | 125.1185 | #N/A | 352.0909 | #N/A | 155.6387
| #N/A | 3 | #N/A | 73.9336 | #N/A | 192.3186 | #N/A | 74.0417
| #N/A | 57 | #N/A | 125.1185 | #N/A | 352.0909 | #N/A | 155.6387
| #N/A | 3 | #N/A | 73.9336 | #N/A | 192.3186 | #N/A | 74.0417
| #N/A | 57 | #N/A | 125.1185 | #N/A | 352.0909 | #N/A | 155.6387
| #N/A | 3 | #N/A | 73.9336 | #N/A | 192.3186 | #N/A | 74.0417
| #N/A | 57 | #N/A | 125.1185 | #N/A | 352.0909 | #N/A | 155.6387
| #N/A | 3 | #N/A | 73.9336 | #N/A | 192.3186 | #N/A | 74.0417
| #N/A | 57 | #N/A | 125.1185 | #N/A | 352.0909 | #N/A | 155.6387
| #N/A | 3 | #N/A | 73.9336 | #N/A | 192.3186 | #N/A | 74.0417
| #N/A | 57 | #N/A | 125.1185 | #N/A | 352.0909 | #N/A | 155.6387
| #N/A | 3 | #N/A | 73.9336 | #N/A | 192.3186 | #N/A | 74.0417
| #N/A | 57 | #N/A | 125.1185 | #N/A | 352.0909 | #N/A | 155.6387
| #N/A | 3 | #N/A | 73.9336 | #N/A | 192.3186 | #N/A | 74.0417
| #N/A | 57 | #N/A | 125.1185 | #N/A | 352.0909 | #N/A | 155.6387
| #N/A | 3 | #N/A | 73.9336 | #N/A | 192.3186 | #N/A | 74.0417
| #N/A | 57 | #N/A | 125.1185 | #N/A | 352.0909 | #N/A | 155.6387
| #N/A | 3 | #N/A | 73.9336 | #N/A | 192.3186 | #N/A | 74.0417
| #N/A | 57 | #N/A | 125.1185 | #N/A | 352.0909 | #N/A | 155.6387
| #N/A | 3 | #N/A | 73.9336 | #N/A | 192.3186 | #N/A | 74.0417
| #N/A | 57 | #N/A | 125.1185 | #N/A | 352.0909 | #N/A | 155.6387
| #N/A | 3 | #N/A | 73.9336 | #N/A | 192.3186 | #N/A | 74.0417
| #N/A | 57 | #N/A | 125.1185 | #N/A | 352.0909 | #N/A | 155.6387
| #N/A | 3 | #N/A | 73.9336 | #N/A | 192.3186 | #N/A | 74.0417
| #N/A | 57 | #N/A | 125.1185 | #N/A | 352.0909 | #N/A | 155.6387
| #N/A | 3 | #N/A | 73.9336 | #N/A | 192.3186 | #N/A | 74.0417
| #N/A | 57 | #N/A | 125.1185 | #N/A | 352.0909 | #N/A | 155.6387
| #N/A | 3 | #N/A | 73.9336 | #N/A | 192.3186 | #N/A | 74.0417
| #N/A | 57 | #N/A | 125.1185 | #N/A | 352.0909 | #N/A | 155.6387
| #N/A | 3 | #N/A | 73.9336 | #N/A | 192.3186 | #N/A | 74.0417
| #N/A | 57 | #N/A | 125.1185 | #N/A | 352.0909 | #N/A | 155.6387
| #N/A | 3 | #N/A | 73.9336 | #N/A | 192.3186 | #N/A | 74.0417
| #N/A | 57 | #N/A | 125.1185 | #N/A | 352.0909 | #N/A | 155.6387
| #N/A | 3 | #N/A | 73.9336 | #N/A | 192.3186 | #N/A | 74.0417
| #N/A | 57 | #N/A | 125.1185 | #N/A | 352.0909 | #N/A | 155.6387
| #N/A | 3 | #N/A | 73.9336 | #N/A | 192.3186 | #N/A | 74.0417
| #N/A | 57 | #N/A | 125.1185 | #N/A | 352.0909 | #N/A | 155.6387
| #N/A | 3 | #N/A | 73.9336 | #N/A | 192.3186 | #N/A | 74.0417
| #N/A | 57 | #N/A | 125.1185 | #N/A | 352.0909 | #N/A | 155.6387
| #N/A | 3 | #N/A | 73.9336 | #N/A | 192.3186 | #N/A | 74.0417
| #N/A | 57 | #N/A | 125.1185 | #N/A | 352.0909 | #N/A | 155.6387
| #N/A | 3 | #N/A | 73.9336 | #N/A | 192.3186 | #N/A | 74.0417
| #N/A | 57 | #N/A | 125.1185 | #N/A | 352.0909 | #N/A | 155.6387
Trecho 3 | #N/A | 3 | #N/A | 73.9336 | #N/A | 192.3186 | #N/A | 74.0417
| #N/A | 57 | #N/A | 125.1185 | #N/A | 352.0909 | #N/A | 155.6387
| #N/A | 3 | #N/A | 73.9336 | #N/A | 192.3186 | #N/A | 74.0417
| #N/A | 57 | #N/A | 125.1185 | #N/A | 352.0909 | #N/A | 155.6387
| #N/A | 3 | #N/A | 73.9336 | #N/A | 192.3186 | #N/A | 74.0417
| #N/A | 57 | #N/A | 125.1185 | #N/A | 352.0909 | #N/A | 155.6387
| #N/A | 3 | #N/A | 73.9336 | #N/A | 192.3186 | #N/A | 74.0417
| #N/A | 57 | #N/A | 125.1185 | #N/A | 352.0909 | #N/A | 155.6387
| #N/A | 3 | #N/A | 73.9336 | #N/A | 192.3186 | #N/A | 74.0417
| #N/A | 57 | #N/A | 125.1185 | #N/A | 352.0909 | #N/A | 155.6387
| #N/A | 3 | #N/A | 73.9336 | #N/A | 192.3186 | #N/A | 74.0417
| #N/A | 57 | #N/A | 125.1185 | #N/A | 352.0909 | #N/A | 155.6387
| #N/A | 3 | #N/A | 73.9336 | #N/A | 192.3186 | #N/A | 74.0417
| #N/A | 57 | #N/A | 125.1185 | #N/A | 352.0909 | #N/A | 155.6387
| #N/A | 3 | #N/A | 73.9336 | #N/A | 192.3186 | #N/A | 74.0417
| #N/A | 57 | #N/A | 125.1185 | #N/A | 352.0909 | #N/A | 155.6387
| #N/A | 3 | #N/A | 73.9336 | #N/A | 192.3186 | #N/A | 74.0417
| #N/A | 57 | #N/A | 125.1185 | #N/A | 352.0909 | #N/A | 155.6387
| #N/A | 3 | #N/A | 73.9336 | #N/A | 192.3186 | #N/A | 74.0417
| #N/A | 57 | #N/A | 125.1185 | #N/A | 352.0909 | #N/A | 155.6387
| #N/A | 3 | #N/A | 73.9336 | #N/A | 192.3186 | #N/A | 74.0417
| #N/A | 57 | #N/A | 125.1185 | #N/A | 352.0909 | #N/A | 155.6387
| #N/A | 3 | #N/A | 73.9336 | #N/A | 192.3186 | #N/A | 74.0417
| #N/A | 57 | #N/A | 125.1185 | #N/A | 352.0909 | #N/A | 155.6387
| #N/A | 3 | #N/A | 73.9336 | #N/A | 192.3186 | #N/A | 74.0417
| #N/A | 57 | #N/A | 125.1185 | #N/A | 352.0909 | #N/A | 155.6387
| #N/A | 3 | #N/A | 73.9336 | #N/A | 192.3186 | #N/A | 74.0417
| #N/A | 57 | #N/A | 125.1185 | #N/A | 352.0909 | #N/A | 155.6387
| #N/A | 3 | #N/A | 73.9336 | #N/A | 192.3186 | #N/A | 74.0417
| #N/A | 57 | #N/A | 125.1185 | #N/A | 352.0909 | #N/A | 155.6387
| #N/A | 3 | #N/A | 73.9336 | #N/A | 192.3186 | #N/A | 74.0417
| #N/A | 57 | #N/A | 125.1185 | #N/A | 352.0909 | #N/A | 155.6387
| #N/A | 3 | #N/A | 73.9336 | #N/A | 192.3186 | #N/A | 74.0417
| #N/A | 57 | #N/A | 125.1185 | #N/A | 352.0909 | #N/A | 155.6387
| #N/A | 3 | #N/A | 73.9336 | #N/A | 192.3186 | #N/A | 74.0417
| #N/A | 57 | #N/A | 125.1185 | #N/A | 352.0909 | #N/A | 155.6387
| #N/A | 3 | #N/A | 73.9336 | #N/A | 192.3186 | #N/A | 74.0417
| #N/A | 57 | #N/A | 125.1185 | #N/A | 352.0909 | #N/A | 155.6387
| #N/A | 3 | #N/A | 73.9336 | #N/A | 192.3186 | #N/A | 74.0417
| #N/A | 57 | #N/A | 125.1185 | #N/A | 352.0909 | #N/A | 155.6387
| #N/A | 3 | #N/A | 73.9336 | #N/A | 192.3186 | #N/A | 74.0417
| #N/A | 57 | #N/A | 125.1185 | #N/A | 352.0909 | #N/A | 155.6387
| #N/A | 3 | #N/A | 73.9336 | #N/A | 192.3186 | #N/A | 74.0417
| #N/A | 57 | #N/A | 125.1185 | #N/A | 352.0909 | #N/A | 155.6387
| #N/A | 3 | #N/A | 73.9336 | #N/A | 192.3186 | #N/A | 74.0417
| #N/A | 57 | #N/A | 125.1185 | #N/A | 352.0909 | #N/A | 155.6387
| #N/A | 3 | #N/A | 73.9336 | #N/A | 192.3186 | #N/A | 74.0417
| #N/A | 57 | #N/A | 125.1185 | #N/A | 352.0909 | #N/A | 155.6387
| #N/A | 3 | #N/A | 73.9336 | #N/A | 192.3186 | #N/A | 74.0417
| #N/A | 57 | #N/A | 125.1185 | #N/A | 352.0909 | #N/A | 155.6387
| #N/A | 3 | #N/A | 73.9336 | #N/A | 192.3186 | #N/A | 74.0417
| #N/A | 57 | #N/A | 125.1185 | #N/A | 352.0909 | #N/A | 155.6387
| #N/A | 3 | #N/A | 73.9336 | #N/A | 192.3186 | #N/A | 74.0417
| #N/A | 57 | #N/A | 125.1185 | #N/A | 352.0909 | #N/A | 155.6387
| #N/A | 3 | #N/A | 73.9336 | #N/A | 192.3186 | #N/A | 74.0417
| #N/A | 57 | #N/A | 125.1185 | #N/A | 352.0909 | #N/A | 155.6387
| #N/A | 3 | #N/A | 73.9336 | #N/A | 192.3186 | #N/A | 74.0417
| #N/A | 57 | #N/A | 125.1185 | #N/A | 352.0909 | #N/A | 155.6387
| #N/A | 3 | #N/A | 73.9336 | #N/A | 192.3186 | #N/A | 74.0417
| #N/A | 57 | #N/A | 125.1185 | #N/A | 352.0909 | #N/A | 155.6387
| #N/A | 3 | #N/A | 73.9336 | #N/A | 192.3186 | #N/A | 74.0417
| #N/A | 57 | #N/A | 125.1185 | #N/A | 352.0909 | #N/A | 155.6387
| #N/A | 3 | #N/A | 73.9336 | #N/A | 192.3186 | #N/A | 74.0417
| #N/A | 57 | #N/A | 125.1185 | #N/A | 352.0909 | #N/A | 155.6387
| #N/A | 3 | #N/A | 73.9336 | #N/A | 192.3186 | #N/A | 74.0417
| #N/A | 57 | #N/A | 125.1185 | #N/A | 352.0909 | #N/A | 155.6387
| #N/A | 3 | #N/A | 73.9336 | #N/A | 192.3186 | #N/A | 74.0417
| #N/A | 57 | #N/A | 125.1185 | #N/A | 352.0909 | #N/A | 155.6387
| #N/A | 3 | #N/A | 73.9336 | #N/A | 192.3186 | #N/A | 74.0417
| #N/A | 57 | #N/A | 125.1185 | #N/A | 352.0909 | #N/A | 155.6387
| #N/A | 3 | #N/A | 73.9336 | #N/A | 192.3186 | #N/A | 74.0417
| #N/A | 57 | #N/A | 125.1185 | #N/A | 352.0909 | #N/A | 155.6387
| #N/A | 3 | #N/A | 73.9336 | #N/A | 192.3186 | #N/A | 74.0417
| #N/A | 57 | #N/A | 125.1185 | #N/A | 352.0909 | #N/A | 155.6387
| #N/A | 3 | #N/A | 73.9336 | #N/A | 192.3186 | #N/A | 74.0417
| #N/A | 57 | #N/A | 125.1185 | #N/A | 352.0909 | #N/A | 155.6387
| #N/A | 3 | #N/A | 73.9336 | #N/A | 192.3186 | #N/A | 74.0417
| #N/A | 57 | #N/A | 125.1185 | #N/A | 352.0909 | #N/A | 155.6387
| #N/A | 3 | #N/A | 73.9336 | #N/A | 192.3186 | #N/A | 74.0417
| #N/A | 57 | #N/A | 125.1185 | #N/A | 352.0909 | #N/A | 155.6387
| #N/A | 3 | #N/A | 73.9336 | #N/A | 192.3186 | #N/A | 74.0417
| #N/A | 57 | #N/A | 125.1185 | #N/A | 352.0909 | #N/A | 155.6387
| #N/A | 3 | #N/A | 73.9336 | #N/A | 192.3186 | #N/A | 74.0417
| #N/A | 57 | #N/A | 125.1185 | #N/A | 352.0909 | #N/A | 155.6387
| #N/A | 3 | #N/A | 73.9336 | #N/A | 192.3186 | #N/A | 74.0417
| #N/A | 57 | #N/A | 125.1185 | #N/A | 352.0909 | #N/A | 155.6387
| #N/A | 3 | #N/A | 73.9336 | #N/A | 192.3186 | #N/A | 74.0417
| #N/A | 57 | #N/A | 125.1185 | #N/A | 352.0909 | #N/A | 155.6387
| #N/A | 3 | #N/A | 73.9336 | #N/A | 192.3186 | #N/A | 74.0417
| #N/A | 57 | #N/A | 125.1185 | #N/A | 352.0909 | #N/A | 155.6387
| #N/A | 3 | #N/A | 73.9336 | #N/A | 192.3186 | #N/A | 74.0417
| #N/A | 57 | #N/A | 125.1185 | #N/A | 352.0909 | #N/A | 155.6387
| #N/A | 3 | #N/A | 73.9336 | #N/A | 192.3186 | #N/A | 74.0417
| #N/A | 57 | #N/A | 125.1185 | #N/A | 352.0909 | #N/A | 155.6387
| #N/A | 3 | #N/A | 73.9336 | #N/A | 192.3186 | #N/A | 74.0417
| #N/A | 57 | #N/A | 125.1185 | #N/A | 352.0909 | #N/A | 155.6387
| #N/A | 3 | #N/A | 73.9336 | #N/A | 192.3186 | #N/A | 74.0417
| #N/A | 57 | #N/A | 125.1185 | #N/A | 352.0909 | #N/A | 155.6387
| #N/A | 3 | #N/A | 73.9336 | #N/A | 192.3186 | #N/A | 74.0417
| #N/A | 57 | #N/A | 125.1185 | #N/A | 352.0909 | #N/A | 155.6387
| #N/A | 3 | #N/A | 73.9336 | #N/A | 192.3186 | #N/A | 74.0417
| #N/A | 57 | #N/A | 125.1185 | #N/A | 352.0909 | #N/A | 155.6387
| #N/A | 3 | #N/A | 73.9336 | #N/A | 192.3186 | #N/A | 74.0417
| #N/A | 57 | #N/A | 125.1185 | #N/A | 352.0909 | #N/A | 155.6387
| #N/A | 3 | #N/A | 73.9336 | #N/A | 192.3186 | #N/A | 74.0417
| #N/A | 57 | #N/A | 125.1185 | #N/A | 352.0909 | #N/A | 155.6387
| #N/A | 3 | #N/A | 73.9336 | #N/A | 192.3186 | #N/A | 74.0417
| #N/A | 57 | #N/A | 125.1185 | #N/A | 352.0909 | #N/A | 155.6387
| #N/A | 3 | #N/A | 73.9336 | #N/A | 192.3186 | #N/A | 74.0417
| #N/A | 57 | #N/A | 125.1185 | #N/A | 352.0909 | #N/A | 155.6387
| #N/A | 3 | #N/A | 73.9336 | #N/A | 192.3186 | #N/A | 74.0417
| #N/A | 57 | #N/A | 125.1185 | #N/A | 352.0909 | #N/A | 155.6387
| #N/A | 3 | #N/A | 73.9336 | #N/A | 192.3186 | #N/A | 74.0417
| #N/A | 57 | #N/A | 125.1185 | #N/A | 352.0909 | #N/A | 155.6387
| #N/A | 3 | #N/A | 73.9336 | #N/A | 192.3186 | #N/A | 74.0417
| #N/A | 57 | #N/A | 125.1185 | #N/A | 352.0909 | #N/A | 155.6387
| #N/A | 3 | #N/A | 73.9336 | #N/A | 192.3186 | #N/A | 74.0417
| #N/A | 57 | #N/A | 125.1185 | #N/A | 352.0909 | #N/A | 155.6387
| #N/A | 3 | #N/A | 73.9336 | #N/A | 192.3186 | #N/A | 74.0417
| #N/A | 57 | #N/A | 125.1185 | #N/A | 352.0909 | #N/A | 155.6387
| #N/A | 3 | #N/A | 73.9336 | #N/A | 192.3186 | #N/A | 74.0417
| #N/A | 57 | #N/A | 125.1185 | #N/A | 352.0909 | #N/A | 155.6387
| #N/A | 3 | #N/A | 73.9336 | #N/A | 192.3186 | #N/A | 74.0417
| #N/A | 57 | #N/A | 125.1185 | #N/A | 352.0909 | #N/A | 155.6387
| #N/A | 3 | #N/A | 73.9336 | #N/A | 192.3186 | #N/A | 74.0417
| #N/A | 57 | #N/A | 125.1185 | #N/A | 352.0909 | #N/A | 155.6387
| #N/A | 3 | #N/A | 73.9336 | #N/A | 192.3186 | #N/A | 74.0417
| #N/A | 57 | #N/A | 125.1185 | #N/A | 352.0909 | #N/A | 155.6387
| #N/A | 3 | #N/A | 73.9336 | #N/A | 192.3186 | #N/A | 74.0417
| #N/A | 57 | #N/A | 125.1185 | #N/A | 352.0909 | #N/A | 155.6387
| #N/A | 3 | #N/A | 73.9336 | #N/A | 192.3186 | #N/A | 74.0417
| #N/A | 57 | #N/A | 125.1185 | #N/A | 352.0909 | #N/A | 155.6387
| #N/A | 3 | #N/A | 73.9336 | #N/A | 192.3186 | #N/A | 74.0417
| #N/A | 57 | #N/A | 125.1185 | #N/A | 352.0909 | #N/A | 155.6387
| #N/A | 3 | #N/A | 73.9336 | #N/A | 192.3186 | #N/A | 74.0417
| #N/A | 57 | #N/A | 125.1185 | #N/A | 352.0909 | #N/A | 155.6387
| #N/A | 3 | #N/A | 73.9336 | #N/A | 192.3186 | #N/A | 74.0417
| #N/A | 57 | #N/A | 125.1185 | #N/A | 352.0909 | #N/A | 155.6387
| #N/A | 3 | #N/A | 73.9336 | #N/A | 192.3186 | #N/A | 74.0417
| #N/A | 57 | #N/A | 125.1185 | #N/A | 352.0909 | #N/A | 155.6387
| #N/A | 3 | #N/A | 73.9336 | #N/A | 192.3186 | #N/A | 74.0417
| #N/A | 57 | #N/A | 125.1185 | #N/A | 352.0909 | #N/A | 155.6387
| #N/A | 3 | #N/A | 73.9336 | #N/A | 192.3186 | #N/A | 74.0417
| #N/A | 57 | #N/A | 125.1185 | #N/A | 352.0909 | #N/A | 155.6387
| #N/A | 3 | #N/A | 73.9336 | #N/A | 192.3186 | #N/A | 74.0417
| #N/A | 57 | #N/A | 125.1185 | #N/A | 352.0909 | #N/A | 155.6387
| #N/A | 3 | #N/A | 73.9336 | #N/A | 192.3186 | #N/A | 74.0417
| #N/A | 57 | #N/A | 125.1185 | #N/A | 352.0909 | #N/A | 155.6387
| #N/A | 3 | #N/A | 73.9336 | #N/A | 192.3186 | #N/A | 74.0417
| #N/A | 57 | #N/A | 125.1185 | #N/A | 352.0909 | #N/A | 155.6387
| #N/A | 3 | #N/A | 73.9336 | #N/A | 192.3186 | #N/A | 74.0417
| #N/A | 57 | #N/A | 125.1185 | #N/A | 352.0909 | #N/A | 155.6387
| #N/A | 3 | #N/A | 73.9336 | #N/A | 192.3186 | #N/A | 74.0417
| #N/A | 57 | #N/A | 125.1185 | #N/A | 352.0909 | #N/A | 155.6387
| #N/A | 3 | #N/A | 73.9336 | #N/A | 192.3186 | #N/A | 74.0417
| #N/A | 57 | #N/A | 125.1185 | #N/A | 352.0909 | #N/A | 155.6387
| #N/A | 3 | #N/A | 73.9336 | #N/A | 192.3186 | #N/A | 74.0417
| #N/A | 57 | #N/A | 125.1185 | #N/A | 352.0909 | #N/A | 155.6387
| #N/A | 3 | #N/A | 73.9336 | #N/A | 192.3186 | #N/A | 74.0417
| #N/A | 57 | #N/A | 125.1185 | #N/A | 352.0909 | #N/A | 155.6387
| #N/A | 3 | #N/A | 73.9336 | #N/A | 192.3186 | #N/A | 74.0417
| #N/A | 57 | #N/A | 125.1185 | #N/A | 352.0909 | #N/A | 155.6387
| #N/A | 3 | #N/A | 73.9336 | #N/A | 192.3186 | #N/A | 74.0417
| #N/A | 57 | #N/A | 125.1185 | #N/A | 352.0909 | #N/A | 155.6387
| #N/A | 3 | #N/A | 73.9336 | #N/A | 192.3186 | #N/A | 74.0417
| #N/A | 57 | #N/A | 125.1185 | #N/A | 352.0909 | #N/A | 155.6387
| #N/A | 3 | #N/A | 73.9336 | #N/A | 192.3186 | #N/A | 74.0417
| #N/A | 57 | #N/A | 125.1185 | #N/A | 352.0909 | #N/A | 155.6387
| #N/A | 3 | #N/A | 73.9336 | #N/A | 192.3186 | #N/A | 74.0417
| #N/A | 57 | #N/A | 125.1185 | #N/A | 352.0909 | #N/A | 155.6387
| #N/A | 3 | #N/A | 73.9336 | #N/A | 192.3186 | #N/A | 74.0417
| #N/A | 57 | #N/A | 125.1185 | #N/A | 352.0909 | #N/A | 155.6387
| #N/A | 3 | #N/A | 73.9336 | #N/A | 192.3186 | #N/A | 74.0417
| #N/A | 57 | #N/A | 125.1185 | #N/A | 352.0909 | #N/A | 155.6387
| #N/A | 3 | #N/A | 73.9336 | #N/A | 192.3186 | #N/A | 74.0417
| #N/A | 57 | #N/A | 125.1185 | #N/A | 352.0909 | #N/A | 155.6387
| #N/A | 3 | #N/A | 73.9336 | #N/A | 192.3186 | #N/A | 74.0417
| #N/A | 57 | #N/A | 125.1185 | #N/A | 352.0909 | #N/A | 155.6387
| #N/A | 3 | #N/A | 73.9336 | #N/A | 192.3186 | #N/A | 74.0417
| #N/A | 57 | #N/A | 125.1185 | #N/A | 352.0909 | #N/A | 155.6387
| #N/A | 3 | #N/A | 73.9336 | #N/A | 192.3186 | #N/A | 74.0417
| #N/A | 57 | #N/A | 125.1185 | #N/A | 352.0909 | #N/A | 155.6387
| #N/A | 3 | #N/A | 73.9336 | #N/A | 192.3186 | #N/A | 74.0417
| #N/A | 57 | #N/A | 125.1185 | #N/A | 352.0909 | #N/A | 155.6387
| #N/A | 3 | #N/A | 73.9336 | #N/A | 192.3186 | #N/A | 74.0417
| #N/A | 57 | #N/A | 125.1185 | #N/A | 352.0909 | #N/A | 155.6387
| #N/A | 3 | #N/A | 73.9336 | #N/A | 192.3186 | #N/A | 74.0417
| #N/A | 57 | #N/A | 125.1185 | #N/A | 352.0909 | #N/A | 155.6387
| #N/A | 3 | #N/A | 73.9336 | #N/A | 192.3186 | #N/A | 74.0417
| #N/A | 57 | #N/A | 125.1185 | #N/A | 352.0909 | #N/A | 155.6387
| #N/A | 3 | #N/A | 73.9336 | #N/A | 192.3186 | #N/A | 74.0417
| #N/A | 57 | #N/A | 125.1185 | #N/A | 352.0909 | #N/A | 155.6387
| #N/A | 3 | #N/A | 73.9336 | #N/A | 192.3186 | #N/A | 74.0417
| #N/A | 57 | #N/A | 125.1185 | #N/A | 352.0909 | #N/A | 155.6387
| #N/A | 3 | #N/A | 73.9336 | #N/A | 192.3186 | #N/A | 74.0417
| #N/A | 57 | #N/A | 125.1185 | #N/A | 352.0909 | #N/A | 155.6387
| #N/A | 3 | #N/A | 73.9336 | #N/A | 192.3186 | #N/A | 74.0417
| #N/A | 57 | #N/A | 125.1185 | #N/A | 352.0909 | #N/A | 155.6387
| #N/A | 3 | #N/A | 73.9336 | #N/A | 192.3186 | #N/A | 74.0417
| #N/A | 57 | #N/A | 125.1185 | #N/A | 352.0909 | #N/A | 155.6387
| #N/A | 3 | #N/A | 73.9336 | #N/A | 192.3186 | #N/A | 74.0417
| #N/A | 57 | #N/A | 125.1185 | #N/A | 352.0909 | #N/A | 155.6387
| #N/A | 3 | #N/A | 73.9336 | #N/A | 192.3186 | #N/A | 74.0417
| #N/A | 57 | #N/A | 125.1185 | #N/A | 352.0909 | #N/A | 155.6387
| #N/A | 3 | #N/A | 73.9336 | #N/A | 192.3186 | #N/A | 74.0417
| #N/A | 57 | #N/A | 125.1185 | #N/A | 352.0909 | #N/A | 155.6387
| #N/A | 3 | #N/A | 73.9336 | #N/A | 192.3186 | #N/A | 74.0417
| #N/A | 57 | #N/A | 125.1185 | #N/A | 352.0909 | #N/A | 155.6387
| #N/A | 3 | #N/A | 73.9336 | #N/A | 192.3186 | #N/A | 74.0417
| #N/A | 57 | #N/A | 125.1185 | #N/A | 352.0909 | #N/A | 155.6387
| #N/A | 3 | #N/A | 73.9336 | #N/A | 192.3186 | #N/A | 74.0417
| #N/A | 57 | #N/A | 125.1185 | #N/A | 352.0909 | #N/A | 155.6387
| #N/A | 3 | #N/A | 73.9336 | #N/A | 192.3186 | #N/A | 74.0417
| #N/A | 57 | #N/A | 125.1185 | #N/A | 352.0909 | #N/A | 155.6387
| #N/A | 3 | #N/A | 73.9336 | #N/A | 192.3186 | #N/A | 74.0417
| #N/A | 57 | #N/A | 125.1185 | #N/A | 352.0909 | #N/A | 155.6387
| #N/A | 3 | #N/A | 73.9336 | #N/A | 192.3186 | #N/A | 74.0417
| #N/A | 57 | #N/A | 125.1185 | #N/A | 352.0909 | #N/A | 155.6387
| #N/A | 3 | #N/A | 73.9336 | #N/A | 192.3186 | #N/A | 74.0417
| #N/A | 57 | #N/A | 125.1185 | #N/A | 352.0909 | #N/A | 155.6387
| #N/A | 3 | #N/A | 73.9336 | #N/A | 192.3186 | #N/A | 74.0417
| #N/A | 57 | #N/A | 125.1185 | #N/A | 352.0909 | #N/A | 155.6387
| #N/A | 3 | #N/A | 73.9336 | #N/A | 192.3186 | #N/A | 74.0417
| #N/A | 57 | #N/A | 125.1185 | #N/A | 352.0909 | #N/A | 155.6387
| #N/A | 3 | #N/A | 73.9336 | #N/A | 192.3186 | #N/A | 74.0417
| #N/A | 57 | #N/A | 125.1185 | #N/A | 352.0909 | #N/A | 155.6387
| #N/A | 3 | #N/A | 73.9336 | #N/A | 192.3186 | #N/A | 74.0417
| #N/A | 57 | #N/A | 125.1185 | #N/A | 352.0909 | #N/A | 155.6387
| #N/A | 3 | #N/A | 73.9336 | #N/A | 192.3186 | #N/A | 74.0417
| #N/A | 57 | #N/A | 125.1185 | #N/A | 352.0909 | #N/A | 155.6387
| #N/A | 3 | #N/A | 73.9336 | #N/A | 192.3186 | #N/A | 74.0417
| #N/A | 57 | #N/A | 125.1185 | #N/A | 352.0909 | #N/A | 155.6387
| #N/A | 3 | #N/A | 73.9336 | #N/A | 192.3186 | #N/A | 74.0417
| #N/A | 57 | #N/A | 125.1185 | #N/A | 352.0909 | #N/A | 155.6387
| #N/A | 3 | #N/A | 73.9336 | #N/A | 192.3186 | #N/A | 74.0417
| #N/A | 57 | #N/A | 125.1185 | #N/A | 352.0909 | #N/A | 155.6387
| #N/A | 3 | #N/A | 73.9336 | #N/A | 192.3186 | #N/A | 74.0417
| #N/A | 57 | #N/A | 125.1185 | #N/A | 352.0909 | #N/A | 155.6387
| #N/A | 3 | #N/A | 73.9336 | #N/A | 192.3186 | #N/A | 74.0417
| #N/A | 57 | #N/A | 125.1185 | #N/A | 352.0909 | #N/A | 155.6387
Grampos (tirante) | 3 | #N/A | 45.4976 | #N/A | 97.6387 | #N/A | 46.8427 | #N/A
| 83 | #N/A | 121.327 | #N/A | 334.3385 | #N/A | 167.7271 | #N/A
| 957 | #N/A | 949.763 | #N/A | 2920.2837 | #N/A | 1488.3891 | #N/A
| 877 | #N/A | 873.9336 | #N/A | 2683.5839 | #N/A | 1367.5047 | #N/A
Grampos de ancoragem | 33 | #N/A | 73.9336 | #N/A | 186.4011 | #N/A | 92.1743 | #N/A
| 88 | #N/A | 126.0664 | #N/A | 349.1322 | #N/A | 175.2824 | #N/A
| 927 | #N/A | 921.327 | #N/A | 2831.5212 | #N/A | 1443.0574 | #N/A
| 872 | #N/A | 869.1943 | #N/A | 2668.7901 | #N/A | 1359.9494 | #N/A
Costura do apoio | 3 | #N/A | 45.4976 | #N/A | 97.6387 | #N/A | 46.8427 | #N/A
| 43 | #N/A | 83.4123 | #N/A | 215.9886 | #N/A | 107.2849 | #N/A
| 3 | #N/A | 45.4976 | #N/A | 97.6387 | #N/A | 46.8427 | #N/A
| 43 | #N/A | 83.4123 | #N/A | 215.9886 | #N/A | 107.2849 | #N/A
| 3 | #N/A | 45.4976 | #N/A | 97.6387 | #N/A | 46.8427 | #N/A
| 43 | #N/A | 83.4123 | #N/A | 215.9886 | #N/A | 107.2849 | #N/A
| 3 | #N/A | 45.4976 | #N/A | 97.6387 | #N/A | 46.8427 | #N/A
| 43 | #N/A | 83.4123 | #N/A | 215.9886 | #N/A | 107.2849 | #N/A
| 3 | #N/A | 45.4976 | #N/A | 97.6387 | #N/A | 46.8427 | #N/A
| 43 | #N/A | 83.4123 | #N/A | 215.9886 | #N/A | 107.2849 | #N/A
| 3 | #N/A | 45.4976 | #N/A | 97.6387 | #N/A | 46.8427 | #N/A
| 43 | #N/A | 83.4123 | #N/A | 215.9886 | #N/A | 107.2849 | #N/A
| 957 | #N/A | 949.763 | #N/A | 2920.2837 | #N/A | 1488.3891 | #N/A
| 917 | #N/A | 911.8483 | #N/A | 2801.9338 | #N/A | 1427.9469 | #N/A
| 957 | #N/A | 949.763 | #N/A | 2920.2837 | #N/A | 1488.3891 | #N/A
| 917 | #N/A | 911.8483 | #N/A | 2801.9338 | #N/A | 1427.9469 | #N/A
| 957 | #N/A | 949.763 | #N/A | 2920.2837 | #N/A | 1488.3891 | #N/A
| 917 | #N/A | 911.8483 | #N/A | 2801.9338 | #N/A | 1427.9469 | #N/A
| 957 | #N/A | 949.763 | #N/A | 2920.2837 | #N/A | 1488.3891 | #N/A
| 917 | #N/A | 911.8483 | #N/A | 2801.9338 | #N/A | 1427.9469 | #N/A
| 957 | #N/A | 949.763 | #N/A | 2920.2837 | #N/A | 1488.3891 | #N/A
| 917 | #N/A | 911.8483 | #N/A | 2801.9338 | #N/A | 1427.9469 | #N/A
| 957 | #N/A | 949.763 | #N/A | 2920.2837 | #N/A | 1488.3891 | #N/A
| 917 | #N/A | 911.8483 | #N/A | 2801.9338 | #N/A | 1427.9469 | #N/A
Suspensão | 32.3417 | 3 | 73.3096 | 73.9336 | 184.4532 | 192.3186 | 91.1796 | 74.0417
| 32.3417 | 57 | 73.3096 | 125.1185 | 184.4532 | 352.0909 | 91.1796 | 155.6387
| 37.025 | 3 | 77.7488 | 73.9336 | 198.31 | 192.3186 | 98.2563 | 74.0417
| 37.025 | 57 | 77.7488 | 125.1185 | 198.31 | 352.0909 | 98.2563 | 155.6387
| 41.7083 | 3 | 82.188 | 73.9336 | 212.1668 | 192.3186 | 105.3331 | 74.0417
| 41.7083 | 57 | 82.188 | 125.1185 | 212.1668 | 352.0909 | 105.3331 | 155.6387
| #N/A | 3 | #N/A | 73.9336 | #N/A | 192.3186 | #N/A | 74.0417
| #N/A | 57 | #N/A | 125.1185 | #N/A | 352.0909 | #N/A | 155.6387
| #N/A | 3 | #N/A | 73.9336 | #N/A | 192.3186 | #N/A | 74.0417
| #N/A | 57 | #N/A | 125.1185 | #N/A | 352.0909 | #N/A | 155.6387
| #N/A | 3 | #N/A | 73.9336 | #N/A | 192.3186 | #N/A | 74.0417
| #N/A | 57 | #N/A | 125.1185 | #N/A | 352.0909 | #N/A | 155.6387
| #N/A | 3 | #N/A | 73.9336 | #N/A | 192.3186 | #N/A | 74.0417
| #N/A | 57 | #N/A | 125.1185 | #N/A | 352.0909 | #N/A | 155.6387
| #N/A | 3 | #N/A | 73.9336 | #N/A | 192.3186 | #N/A | 74.0417
| #N/A | 57 | #N/A | 125.1185 | #N/A | 352.0909 | #N/A | 155.6387
| #N/A | 3 | #N/A | 73.9336 | #N/A | 192.3186 | #N/A | 74.0417
| #N/A | 57 | #N/A | 125.1185 | #N/A | 352.0909 | #N/A | 155.6387
| #N/A | 3 | #N/A | 73.9336 | #N/A | 192.3186 | #N/A | 74.0417
| #N/A | 57 | #N/A | 125.1185 | #N/A | 352.0909 | #N/A | 155.6387
| #N/A | 3 | #N/A | 73.9336 | #N/A | 192.3186 | #N/A | 74.0417
| #N/A | 57 | #N/A | 125.1185 | #N/A | 352.0909 | #N/A | 155.6387
| #N/A | 3 | #N/A | 73.9336 | #N/A | 192.3186 | #N/A | 74.0417
| #N/A | 57 | #N/A | 125.1185 | #N/A | 352.0909 | #N/A | 155.6387
| #N/A | 3 | #N/A | 73.9336 | #N/A | 192.3186 | #N/A | 74.0417
| #N/A | 57 | #N/A | 125.1185 | #N/A | 352.0909 | #N/A | 155.6387
| #N/A | 3 | #N/A | 73.9336 | #N/A | 192.3186 | #N/A | 74.0417
| #N/A | 57 | #N/A | 125.1185 | #N/A | 352.0909 | #N/A | 155.6387
| #N/A | 3 | #N/A | 73.9336 | #N/A | 192.3186 | #N/A | 74.0417
| #N/A | 57 | #N/A | 125.1185 | #N/A | 352.0909 | #N/A | 155.6387
| #N/A | 3 | #N/A | 73.9336 | #N/A | 192.3186 | #N/A | 74.0417
| #N/A | 57 | #N/A | 125.1185 | #N/A | 352.0909 | #N/A | 155.6387
| 927.6583 | 3 | 921.951 | 73.9336 | 2833.4691 | 192.3186 | 1444.0522 | 74.0417
| 927.6583 | 57 | 921.951 | 125.1185 | 2833.4691 | 352.0909 | 1444.0522 | 155.6387
| 922.975 | 3 | 917.5118 | 73.9336 | 2819.6123 | 192.3186 | 1436.9754 | 74.0417
| 922.975 | 57 | 917.5118 | 125.1185 | 2819.6123 | 352.0909 | 1436.9754 | 155.6387
| 918.2917 | 3 | 913.0727 | 73.9336 | 2805.7555 | 192.3186 | 1429.8986 | 74.0417
| 918.2917 | 57 | 913.0727 | 125.1185 | 2805.7555 | 352.0909 | 1429.8986 | 155.6387
| #N/A | 3 | #N/A | 73.9336 | #N/A | 192.3186 | #N/A | 74.0417
| #N/A | 57 | #N/A | 125.1185 | #N/A | 352.0909 | #N/A | 155.6387
| #N/A | 3 | #N/A | 73.9336 | #N/A | 192.3186 | #N/A | 74.0417
| #N/A | 57 | #N/A | 125.1185 | #N/A | 352.0909 | #N/A | 155.6387
| #N/A | 3 | #N/A | 73.9336 | #N/A | 192.3186 | #N/A | 74.0417
| #N/A | 57 | #N/A | 125.1185 | #N/A | 352.0909 | #N/A | 155.6387
| #N/A | 3 | #N/A | 73.9336 | #N/A | 192.3186 | #N/A | 74.0417
| #N/A | 57 | #N/A | 125.1185 | #N/A | 352.0909 | #N/A | 155.6387
| #N/A | 3 | #N/A | 73.9336 | #N/A | 192.3186 | #N/A | 74.0417
| #N/A | 57 | #N/A | 125.1185 | #N/A | 352.0909 | #N/A | 155.6387
| #N/A | 3 | #N/A | 73.9336 | #N/A | 192.3186 | #N/A | 74.0417
| #N/A | 57 | #N/A | 125.1185 | #N/A | 352.0909 | #N/A | 155.6387
| #N/A | 3 | #N/A | 73.9336 | #N/A | 192.3186 | #N/A | 74.0417
| #N/A | 57 | #N/A | 125.1185 | #N/A | 352.0909 | #N/A | 155.6387
| #N/A | 3 | #N/A | 73.9336 | #N/A | 192.3186 | #N/A | 74.0417
| #N/A | 57 | #N/A | 125.1185 | #N/A | 352.0909 | #N/A | 155.6387
| #N/A | 3 | #N/A | 73.9336 | #N/A | 192.3186 | #N/A | 74.0417
| #N/A | 57 | #N/A | 125.1185 | #N/A | 352.0909 | #N/A | 155.6387
| #N/A | 3 | #N/A | 73.9336 | #N/A | 192.3186 | #N/A | 74.0417
| #N/A | 57 | #N/A | 125.1185 | #N/A | 352.0909 | #N/A | 155.6387
| #N/A | 3 | #N/A | 73.9336 | #N/A | 192.3186 | #N/A | 74.0417
| #N/A | 57 | #N/A | 125.1185 | #N/A | 352.0909 | #N/A | 155.6387
| #N/A | 3 | #N/A | 73.9336 | #N/A | 192.3186 | #N/A | 74.0417
| #N/A | 57 | #N/A | 125.1185 | #N/A | 352.0909 | #N/A | 155.6387
| #N/A | 3 | #N/A | 73.9336 | #N/A | 192.3186 | #N/A | 74.0417
| #N/A | 57 | #N/A | 125.1185 | #N/A | 352.0909 | #N/A | 155.6387
Tirante do dente | 3 | 33.8 | 45.4976 | 103.128 | 97.6387 | 283.448 | 46.8427 | 120.5822
| 124.05 | 33.8 | 160.237 | 103.128 | 455.795 | 283.448 | 229.7559 | 120.5822
| 957 | 33.8 | 949.763 | 103.128 | 2920.2837 | 283.448 | 1488.3891 | 120.5822
| 835.95 | 33.8 | 835.0237 | 103.128 | 2562.1273 | 283.448 | 1305.4759 | 120.5822
Tirante do dente – planta | 124.05 | -10 | 160.237 | 61.6114 | 455.795 | 153.8549 | 229.7559 | 54.398
| 7 | -10 | 49.2891 | 61.6114 | 109.4737 | 153.8549 | 52.8869 | 54.398
| 3 | -22 | 45.4976 | 50.237 | 97.6387 | 118.3499 | 46.8427 | 36.2653
| 7 | -34 | 49.2891 | 38.8626 | 109.4737 | 82.8449 | 52.8869 | 18.1327
| 124.05 | -34 | 160.237 | 38.8626 | 455.795 | 82.8449 | 229.7559 | 18.1327
contorno em planta | 0 | -7 | 42.654 | 64.455 | 88.7624 | 162.7311 | 42.3095 | 58.9311
| 139.05 | -7 | 174.455 | 64.455 | 500.1762 | 162.7311 | 252.4217 | 58.9311
| 0 | -37 | 42.654 | 36.019 | 88.7624 | 73.9687 | 42.3095 | 13.5995
| 139.05 | -37 | 174.455 | 36.019 | 500.1762 | 73.9687 | 252.4217 | 13.5995
| 0 | -7 | 42.654 | 64.455 | 88.7624 | 162.7311 | 42.3095 | 58.9311
| 0 | -37 | 42.654 | 36.019 | 88.7624 | 73.9687 | 42.3095 | 13.5995
Costura do dente | 3 | 38.1667 | 45.4976 | 107.267 | 97.6387 | 296.3679 | 46.8427 | 127.1805
| 55 | 38.1667 | 94.7867 | 107.267 | 251.4935 | 296.3679 | 125.4176 | 127.1805
| 3 | 42.5333 | 45.4976 | 111.406 | 97.6387 | 309.2877 | 46.8427 | 133.7787
| 55 | 42.5333 | 94.7867 | 111.406 | 251.4935 | 309.2877 | 125.4176 | 133.7787
| 3 | 46.9 | 45.4976 | 115.545 | 97.6387 | 322.2076 | 46.8427 | 140.377
| 55 | 46.9 | 94.7867 | 115.545 | 251.4935 | 322.2076 | 125.4176 | 140.377
| 3 | 51.2667 | 45.4976 | 119.684 | 97.6387 | 335.1275 | 46.8427 | 146.9753
| 55 | 51.2667 | 94.7867 | 119.684 | 251.4935 | 335.1275 | 125.4176 | 146.9753
| 3 | #N/A | 45.4976 | #N/A | 97.6387 | #N/A | 46.8427 | #N/A
| 55 | #N/A | 94.7867 | #N/A | 251.4935 | #N/A | 125.4176 | #N/A
| 3 | #N/A | 45.4976 | #N/A | 97.6387 | #N/A | 46.8427 | #N/A
| 55 | #N/A | 94.7867 | #N/A | 251.4935 | #N/A | 125.4176 | #N/A
| 3 | #N/A | 45.4976 | #N/A | 97.6387 | #N/A | 46.8427 | #N/A
| 55 | #N/A | 94.7867 | #N/A | 251.4935 | #N/A | 125.4176 | #N/A
| 3 | #N/A | 45.4976 | #N/A | 97.6387 | #N/A | 46.8427 | #N/A
| 55 | #N/A | 94.7867 | #N/A | 251.4935 | #N/A | 125.4176 | #N/A
| 957 | 38.1667 | 949.763 | 107.267 | 2920.2837 | 296.3679 | 1488.3891 | 127.1805
| 905 | 38.1667 | 900.4739 | 107.267 | 2766.4288 | 296.3679 | 1409.8142 | 127.1805
| 957 | 42.5333 | 949.763 | 111.406 | 2920.2837 | 309.2877 | 1488.3891 | 133.7787
| 905 | 42.5333 | 900.4739 | 111.406 | 2766.4288 | 309.2877 | 1409.8142 | 133.7787
| 957 | 46.9 | 949.763 | 115.545 | 2920.2837 | 322.2076 | 1488.3891 | 140.377
| 905 | 46.9 | 900.4739 | 115.545 | 2766.4288 | 322.2076 | 1409.8142 | 140.377
| 957 | 51.2667 | 949.763 | 119.684 | 2920.2837 | 335.1275 | 1488.3891 | 146.9753
| 905 | 51.2667 | 900.4739 | 119.684 | 2766.4288 | 335.1275 | 1409.8142 | 146.9753
| 957 | #N/A | 949.763 | #N/A | 2920.2837 | #N/A | 1488.3891 | #N/A
| 905 | #N/A | 900.4739 | #N/A | 2766.4288 | #N/A | 1409.8142 | #N/A
| 957 | #N/A | 949.763 | #N/A | 2920.2837 | #N/A | 1488.3891 | #N/A
| 905 | #N/A | 900.4739 | #N/A | 2766.4288 | #N/A | 1409.8142 | #N/A
| 957 | #N/A | 949.763 | #N/A | 2920.2837 | #N/A | 1488.3891 | #N/A
| 905 | #N/A | 900.4739 | #N/A | 2766.4288 | #N/A | 1409.8142 | #N/A
| 957 | #N/A | 949.763 | #N/A | 2920.2837 | #N/A | 1488.3891 | #N/A
| 905 | #N/A | 900.4739 | #N/A | 2766.4288 | #N/A | 1409.8142 | #N/A
Laços de fendilhamento | 33 | 6 | 73.9336 | 76.7773 | 186.4011 | 201.1948 | 92.1743 | 78.5749
| 103 | 6 | 140.2844 | 76.7773 | 393.5134 | 201.1948 | 197.9482 | 78.5749
| 33 | 11 | 73.9336 | 81.5166 | 186.4011 | 215.9886 | 92.1743 | 86.1301
| 103 | 11 | 140.2844 | 81.5166 | 393.5134 | 215.9886 | 197.9482 | 86.1301
| 33 | #N/A | 73.9336 | #N/A | 186.4011 | #N/A | 92.1743 | #N/A
| 103 | #N/A | 140.2844 | #N/A | 393.5134 | #N/A | 197.9482 | #N/A
| 33 | #N/A | 73.9336 | #N/A | 186.4011 | #N/A | 92.1743 | #N/A
| 103 | #N/A | 140.2844 | #N/A | 393.5134 | #N/A | 197.9482 | #N/A
| 33 | #N/A | 73.9336 | #N/A | 186.4011 | #N/A | 92.1743 | #N/A
| 103 | #N/A | 140.2844 | #N/A | 393.5134 | #N/A | 197.9482 | #N/A
| 927 | 6 | 921.327 | 76.7773 | 2831.5212 | 201.1948 | 1443.0574 | 78.5749
| 857 | 6 | 854.9763 | 76.7773 | 2624.4089 | 201.1948 | 1337.2836 | 78.5749
| 927 | 11 | 921.327 | 81.5166 | 2831.5212 | 215.9886 | 1443.0574 | 86.1301
| 857 | 11 | 854.9763 | 81.5166 | 2624.4089 | 215.9886 | 1337.2836 | 86.1301
| 927 | #N/A | 921.327 | #N/A | 2831.5212 | #N/A | 1443.0574 | #N/A
| 857 | #N/A | 854.9763 | #N/A | 2624.4089 | #N/A | 1337.2836 | #N/A
| 927 | #N/A | 921.327 | #N/A | 2831.5212 | #N/A | 1443.0574 | #N/A
| 857 | #N/A | 854.9763 | #N/A | 2624.4089 | #N/A | 1337.2836 | #N/A
| 927 | #N/A | 921.327 | #N/A | 2831.5212 | #N/A | 1443.0574 | #N/A
| 857 | #N/A | 854.9763 | #N/A | 2624.4089 | #N/A | 1337.2836 | #N/A
Marcas x1, x2 e d/2 | 95 | -12 | 132.7014 | 59.7156 | 369.8434 | 147.9374 | 185.8597 | 51.3759
| 95 | 66 | 132.7014 | 133.6493 | 369.8434 | 378.7197 | 185.8597 | 169.2381
| 480 | -12 | 497.6303 | 59.7156 | 1508.9612 | 147.9374 | 767.6159 | 51.3759
| 480 | 66 | 497.6303 | 133.6493 | 1508.9612 | 378.7197 | 767.6159 | 169.2381
| 42.6 | -12 | 83.0332 | 59.7156 | 214.8051 | 147.9374 | 106.6805 | 51.3759
| 42.6 | 60 | 83.0332 | 127.9621 | 214.8051 | 360.9672 | 106.6805 | 160.1718
cota L | 0 | -58 | 42.654 | 16.1137 | 88.7624 | 11.835 | 42.3095 | -18.1327
| 960 | -58 | 952.6066 | 16.1137 | 2929.1599 | 11.835 | 1492.9222 | -18.1327
| 0 | -63 | 42.654 | 11.3744 | 88.7624 | -2.9587 | 42.3095 | -25.6879
| 0 | -53 | 42.654 | 20.8531 | 88.7624 | 26.6287 | 42.3095 | -10.5774
| 960 | -63 | 952.6066 | 11.3744 | 2929.1599 | -2.9587 | 1492.9222 | -25.6879
| 960 | -53 | 952.6066 | 20.8531 | 2929.1599 | 26.6287 | 1492.9222 | -10.5774
cota vão | 15 | -42 | 56.872 | 31.2796 | 133.1436 | 59.1749 | 64.9754 | 6.0442
| 945 | -42 | 938.3886 | 31.2796 | 2884.7787 | 59.1749 | 1470.2564 | 6.0442
| 15 | -47 | 56.872 | 26.5403 | 133.1436 | 44.3812 | 64.9754 | -1.5111
| 15 | -37 | 56.872 | 36.019 | 133.1436 | 73.9687 | 64.9754 | 13.5995
| 945 | -47 | 938.3886 | 26.5403 | 2884.7787 | 44.3812 | 1470.2564 | -1.5111
| 945 | -37 | 938.3886 | 36.019 | 2884.7787 | 73.9687 | 1470.2564 | 13.5995
cota trechos | 44.05 | 76 | 84.4076 | 143.128 | 219.0952 | 408.3071 | 108.8715 | 184.3487
| 915.95 | 76 | 910.8531 | 143.128 | 2798.8271 | 408.3071 | 1426.3603 | 184.3487
| 44.05 | 72 | 84.4076 | 139.3365 | 219.0952 | 396.4721 | 108.8715 | 178.3045
| 44.05 | 80 | 84.4076 | 146.9194 | 219.0952 | 420.1421 | 108.8715 | 190.3929
| 95 | 72 | 132.7014 | 139.3365 | 369.8434 | 396.4721 | 185.8597 | 178.3045
| 95 | 80 | 132.7014 | 146.9194 | 369.8434 | 420.1421 | 185.8597 | 190.3929
| 480 | 72 | 497.6303 | 139.3365 | 1508.9612 | 396.4721 | 767.6159 | 178.3045
| 480 | 80 | 497.6303 | 146.9194 | 1508.9612 | 420.1421 | 767.6159 | 190.3929
| 480 | 72 | 497.6303 | 139.3365 | 1508.9612 | 396.4721 | 767.6159 | 178.3045
| 480 | 80 | 497.6303 | 146.9194 | 1508.9612 | 420.1421 | 767.6159 | 190.3929
| 865 | 72 | 862.5592 | 139.3365 | 2648.0789 | 396.4721 | 1349.372 | 178.3045
| 865 | 80 | 862.5592 | 146.9194 | 2648.0789 | 420.1421 | 1349.372 | 190.3929
| 915.95 | 72 | 910.8531 | 139.3365 | 2798.8271 | 396.4721 | 1426.3603 | 178.3045
| 915.95 | 80 | 910.8531 | 146.9194 | 2798.8271 | 420.1421 | 1426.3603 | 190.3929
cota h | 980 | 0 | 971.564 | 71.09 | 2988.3348 | 183.4423 | 1523.1433 | 69.5085
| 980 | 60 | 971.564 | 127.9621 | 2988.3348 | 360.9672 | 1523.1433 | 160.1718
| 976 | 0 | 967.7725 | 71.09 | 2976.4999 | 183.4423 | 1517.0991 | 69.5085
| 984 | 0 | 975.3555 | 71.09 | 3000.1698 | 183.4423 | 1529.1875 | 69.5085
| 976 | 60 | 967.7725 | 127.9621 | 2976.4999 | 360.9672 | 1517.0991 | 160.1718
| 984 | 60 | 975.3555 | 127.9621 | 3000.1698 | 360.9672 | 1529.1875 | 160.1718
corte A | 480 | -24 | 497.6303 | 48.3412 | 1508.9612 | 112.4324 | 767.6159 | 33.2432
| 480 | -8 | 497.6303 | 63.5071 | 1508.9612 | 159.7724 | 767.6159 | 57.4201
| 480 | 63 | 497.6303 | 130.8057 | 1508.9612 | 369.8434 | 767.6159 | 164.705
| 480 | 71 | 497.6303 | 138.3886 | 1508.9612 | 393.5134 | 767.6159 | 176.7934
cotas detalhe | 0 | 70 | 42.654 | 137.4408 | 88.7624 | 390.5547 | 42.3095 | 175.2824
| 30 | 70 | 71.09 | 137.4408 | 177.5248 | 390.5547 | 87.6412 | 175.2824
| -10 | 30 | 33.1754 | 99.5261 | 59.1749 | 272.2048 | 27.199 | 114.8402
| -10 | 60 | 33.1754 | 127.9621 | 59.1749 | 360.9672 | 27.199 | 160.1718
| 0 | -25 | 42.654 | 47.3934 | 88.7624 | 109.4737 | 42.3095 | 31.7322
| 15 | -25 | 56.872 | 47.3934 | 133.1436 | 109.4737 | 64.9754 | 31.7322
| 0 | -29 | 42.654 | 43.6019 | 88.7624 | 97.6387 | 42.3095 | 25.6879
| 0 | -21 | 42.654 | 51.1848 | 88.7624 | 121.3086 | 42.3095 | 37.7764
| 15 | -29 | 56.872 | 43.6019 | 133.1436 | 97.6387 | 64.9754 | 25.6879
| 15 | -21 | 56.872 | 51.1848 | 133.1436 | 121.3086 | 64.9754 | 37.7764
N5 – 3 Ø10 c/24 | 69.525 | 79 | 108.5545 | 145.9716 | 294.4693 | 417.1834 | 147.3656 | 188.8819
N6 – 13 Ø10 c/30 | 287.5 | 79 | 315.1659 | 145.9716 | 939.4023 | 417.1834 | 476.7378 | 188.8819
– – 0 Ø10 c/30 | 480 | 79 | 497.6303 | 145.9716 | 1508.9612 | 417.1834 | 767.6159 | 188.8819
N6 – 13 Ø10 c/30 | 672.5 | 79 | 680.0948 | 145.9716 | 2078.52 | 417.1834 | 1058.4939 | 188.8819
N5 – 3 Ø10 c/24 | 890.475 | 79 | 886.7062 | 145.9716 | 2723.453 | 417.1834 | 1387.8661 | 188.8819
L = 960 cm | 480 | -58 | 497.6303 | 16.1137 | 1508.9612 | 11.835 | 767.6159 | -18.1327
vão = 930 cm | 480 | -42 | 497.6303 | 31.2796 | 1508.9612 | 59.1749 | 767.6159 | 6.0442
h = 60 | 982 | 30 | 973.4597 | 99.5261 | 2994.2523 | 272.2048 | 1526.1654 | 114.8402
A | 480 | -26 | 497.6303 | 46.4455 | 1508.9612 | 106.5149 | 767.6159 | 30.2211
A | 480 | 71 | 497.6303 | 138.3886 | 1508.9612 | 393.5134 | 767.6159 | 176.7934
N2 – 4 Ø16 | 402.5 | 4.8 | 424.1706 | 75.6398 | 1279.6582 | 197.6443 | 650.5091 | 76.7616
N1 – 3 Ø16 | 402.5 | 55.2 | 424.1706 | 123.4123 | 1279.6582 | 346.7652 | 650.5091 | 152.9188
10 cord. Ø15,2 CP190 RB | 595.2 | 13.2 | 606.8246 | 83.6019 | 1849.8089 | 222.4978 | 941.6894 | 89.4544
N7 – 3 Ø12,5 4r (suspensão) | 44.05 | 33 | 84.4076 | 102.3697 | 219.0952 | 281.081 | 108.8715 | 119.3733
| 83 | #N/A | 121.327 | #N/A | 334.3385 | #N/A | 167.7271 | #N/A
| 88 | #N/A | 126.0664 | #N/A | 349.1322 | #N/A | 175.2824 | #N/A
| 43 | #N/A | 83.4123 | #N/A | 215.9886 | #N/A | 107.2849 | #N/A
N8 – 7 Ø16 (tirante do dente) | 124.05 | 33.8 | 160.237 | 103.128 | 455.795 | 283.448 | 229.7559 | 120.5822
planta do tirante do dente: laço horizontal (sem dobra) | 124.05 | -22 | 160.237 | 50.237 | 455.795 | 118.3499 | 229.7559 | 36.2653
N9 – 4 Ø10 (costura do dente) | 55 | 42.5333 | 94.7867 | 111.406 | 251.4935 | 309.2877 | 125.4176 | 133.7787
N10 – 2 Ø10 (laços de ancoragem) | 103 | 6 | 140.2844 | 76.7773 | 393.5134 | 201.1948 | 197.9482 | 78.5749
N5 – 3 Ø10 c/24 | 104.05 | 62 | 141.2796 | 129.8578 | 396.6201 | 366.8847 | 199.5348 | 163.1939
L1 = 30 | 15 | 70 | 56.872 | 137.4408 | 133.1436 | 390.5547 | 64.9754 | 175.2824
h1 = 30 | -10 | 45 | 33.1754 | 113.7441 | 59.1749 | 316.586 | 27.199 | 137.506
a0 = 15 | 7.5 | -25 | 49.763 | 47.3934 | 110.953 | 109.4737 | 53.6424 | 31.7322
eixo do apoio | 15 | 72 | 56.872 | 139.3365 | 133.1436 | 396.4721 | 64.9754 | 178.3045
N2 – 4 Ø16 | 128.05 | 4.8 | 164.0284 | 75.6398 | 467.63 | 197.6443 | 235.8001 | 76.7616
Abertura(s) na alma
| 307.5 | 24.5 | 334.1232 | 94.3128
| 322.5 | 24.5 | 348.3412 | 94.3128
| 322.5 | 39.5 | 348.3412 | 108.5308
| 307.5 | 39.5 | 334.1232 | 108.5308
| 307.5 | 24.5 | 334.1232 | 94.3128
| #N/A | #N/A | #N/A | #N/A
| #N/A | #N/A | #N/A | #N/A
| #N/A | #N/A | #N/A | #N/A
| #N/A | #N/A | #N/A | #N/A
| #N/A | #N/A | #N/A | #N/A
| #N/A | #N/A | #N/A | #N/A
Armaduras da abertura (elevação)
| 283.5 | 42 | 311.3744 | 110.9005
| 346.5 | 42 | 371.09 | 110.9005
| 283.5 | 22 | 311.3744 | 91.9431
| 346.5 | 22 | 371.09 | 91.9431
| 325.5 | 3 | 351.1848 | 73.9336
| 325.5 | 57 | 351.1848 | 125.1185
| 330.5 | 3 | 355.9242 | 73.9336
| 330.5 | 57 | 355.9242 | 125.1185
| #N/A | #N/A | #N/A | #N/A
| #N/A | #N/A | #N/A | #N/A
| #N/A | #N/A | #N/A | #N/A
| #N/A | #N/A | #N/A | #N/A
| #N/A | #N/A | #N/A | #N/A
| #N/A | #N/A | #N/A | #N/A
| #N/A | #N/A | #N/A | #N/A
| #N/A | #N/A | #N/A | #N/A
| #N/A | #N/A | #N/A | #N/A
| #N/A | #N/A | #N/A | #N/A
| #N/A | #N/A | #N/A | #N/A
| #N/A | #N/A | #N/A | #N/A
| 304.5 | 3 | 331.2796 | 73.9336
| 304.5 | 57 | 331.2796 | 125.1185
| 299.5 | 3 | 326.5403 | 73.9336
| 299.5 | 57 | 326.5403 | 125.1185
| #N/A | #N/A | #N/A | #N/A
| #N/A | #N/A | #N/A | #N/A
| #N/A | #N/A | #N/A | #N/A
| #N/A | #N/A | #N/A | #N/A
| 307.5 | 40.5 | 334.1232 | 109.4787
| 307.5 | 57 | 334.1232 | 125.1185
| 315 | 40.5 | 341.2322 | 109.4787
| 315 | 57 | 341.2322 | 125.1185
| 322.5 | 40.5 | 348.3412 | 109.4787
| 322.5 | 57 | 348.3412 | 125.1185
| #N/A | #N/A | #N/A | #N/A
| #N/A | #N/A | #N/A | #N/A
| #N/A | #N/A | #N/A | #N/A
| #N/A | #N/A | #N/A | #N/A
| #N/A | #N/A | #N/A | #N/A
| #N/A | #N/A | #N/A | #N/A
| #N/A | #N/A | #N/A | #N/A
| #N/A | #N/A | #N/A | #N/A
| #N/A | #N/A | #N/A | #N/A
| #N/A | #N/A | #N/A | #N/A
| 307.5 | 3 | 334.1232 | 73.9336
| 307.5 | 23.5 | 334.1232 | 93.3649
| 322.5 | 3 | 348.3412 | 73.9336
| 322.5 | 23.5 | 348.3412 | 93.3649
| #N/A | #N/A | #N/A | #N/A
| #N/A | #N/A | #N/A | #N/A
| #N/A | #N/A | #N/A | #N/A
| #N/A | #N/A | #N/A | #N/A
| #N/A | #N/A | #N/A | #N/A
| #N/A | #N/A | #N/A | #N/A
| #N/A | #N/A | #N/A | #N/A
| #N/A | #N/A | #N/A | #N/A
| #N/A | #N/A | #N/A | #N/A
| #N/A | #N/A | #N/A | #N/A
| #N/A | #N/A | #N/A | #N/A
| #N/A | #N/A | #N/A | #N/A
| #N/A | #N/A | #N/A | #N/A
| #N/A | #N/A | #N/A | #N/A
| #N/A | #N/A | #N/A | #N/A
| #N/A | #N/A | #N/A | #N/A
| #N/A | #N/A | #N/A | #N/A
| #N/A | #N/A | #N/A | #N/A
| #N/A | #N/A | #N/A | #N/A
| #N/A | #N/A | #N/A | #N/A
| #N/A | #N/A | #N/A | #N/A
| #N/A | #N/A | #N/A | #N/A
| #N/A | #N/A | #N/A | #N/A
| #N/A | #N/A | #N/A | #N/A
| #N/A | #N/A | #N/A | #N/A
| #N/A | #N/A | #N/A | #N/A
| #N/A | #N/A | #N/A | #N/A
| #N/A | #N/A | #N/A | #N/A
| #N/A | #N/A | #N/A | #N/A
| #N/A | #N/A | #N/A | #N/A
| #N/A | #N/A | #N/A | #N/A
| #N/A | #N/A | #N/A | #N/A
| #N/A | #N/A | #N/A | #N/A
| #N/A | #N/A | #N/A | #N/A
| #N/A | #N/A | #N/A | #N/A
| #N/A | #N/A | #N/A | #N/A
| #N/A | #N/A | #N/A | #N/A
| #N/A | #N/A | #N/A | #N/A
| #N/A | #N/A | #N/A | #N/A
| #N/A | #N/A | #N/A | #N/A
| #N/A | #N/A | #N/A | #N/A
| #N/A | #N/A | #N/A | #N/A
| #N/A | #N/A | #N/A | #N/A
| #N/A | #N/A | #N/A | #N/A
| #N/A | #N/A | #N/A | #N/A
| #N/A | #N/A | #N/A | #N/A
| #N/A | #N/A | #N/A | #N/A
| #N/A | #N/A | #N/A | #N/A
| #N/A | #N/A | #N/A | #N/A
| #N/A | #N/A | #N/A | #N/A
| #N/A | #N/A | #N/A | #N/A
| #N/A | #N/A | #N/A | #N/A
| #N/A | #N/A | #N/A | #N/A
| #N/A | #N/A | #N/A | #N/A
| #N/A | #N/A | #N/A | #N/A
| #N/A | #N/A | #N/A | #N/A
| #N/A | #N/A | #N/A | #N/A
| #N/A | #N/A | #N/A | #N/A
| #N/A | #N/A | #N/A | #N/A
| #N/A | #N/A | #N/A | #N/A
| #N/A | #N/A | #N/A | #N/A
| #N/A | #N/A | #N/A | #N/A
| #N/A | #N/A | #N/A | #N/A
| #N/A | #N/A | #N/A | #N/A
| #N/A | #N/A | #N/A | #N/A
| #N/A | #N/A | #N/A | #N/A
| #N/A | #N/A | #N/A | #N/A
| #N/A | #N/A | #N/A | #N/A
| #N/A | #N/A | #N/A | #N/A
| #N/A | #N/A | #N/A | #N/A
| #N/A | #N/A | #N/A | #N/A
| #N/A | #N/A | #N/A | #N/A
furo 15×15 – N11/N12 long. · N13 susp. · N14/N15 estr. banzos | 315 | 3 | 341.2322 | 73.9336