## CONTENÇÃO RÁPIDA
EMPUXO EM CONTENÇÃO – CARGAS NO PILAR E NA LAJE ALVEOLAR
PILAR – CARGA TRAPEZOIDAL
PILAR – MOMENTOS
LAJE – PAINEL MAIS CARREGADO (P1)
Como usar: células CINZA são entradas (preencha/edite). As demais são calculadas. Empuxo de Rankine, solo sem coesão (a favor da segurança); valores característicos (sem γf); 1 tf = 10 kN. A coluna Status fica verde quando está Ok. O RESUMO abaixo traz o que lançar no modelo (Eberick/TQS) e na tabela do fabricante da laje alveolar.
RESUMO – VALORES PARA LANÇAR
Item | Resultado |  | Status | O que é
Empuxo |  |  |  | Coeficiente adotado – item 2.1
Aviso
Pilar p,topo |  |  |  | Carga trapezoidal no pilar: valor no topo – item 3.1
Pilar p,base |  |  |  | Carga trapezoidal no pilar: valor na base – item 3.1
Resultante |  |  |  | Solo + Sc, aplicada a y,E da base – item 3.2
Modelo pilar |  |  |  | Modelo estrutural do pilar – item 4.1
R,topo |  |  |  | Força que o pilar entrega à laje/viga do topo – item 4.2
M,base |  |  |  | Momento na base do pilar – item 4.2
M,vão |  |  |  | Maior momento positivo e altura a partir da base – item 4.2
M(x) |  |  |  | Momento na cota x – item 4.2
Laje p,total |  |  |  | Painel inferior: comparar com a tabela do fabricante – item 5.1
Laje g / q |  |  |  | Cargas lineares no painel inferior – item 5.1
Laje Mk / Vk |  |  |  | Esforços no painel inferior, vão L – item 5.1
1 . DADOS DE ENTRADA
1.1 Solo
γ | 18 | kN/m³ |  | Peso específico do solo.
φ | 18 | ° |  | Ângulo de atrito do solo (ver aba DADOS DO SOLO, col. G).
Sc | 5 | kN/m² |  | Sobrecarga no terreno (veículos leves ≈ 5 a 10; só pedestres ≈ 2,5 a 5).
1.2 Geometria
H | 2.5 | m |  | Altura da contenção: da base até o topo do terreno contido.
D |  | m |  | Largura de influência no pilar: intermediário = (vão esq. + vão dir.)/2; extremidade = vão/2.
bw | 1.25 | m |  | Largura da placa de laje alveolar = altura de cada painel deitado na contenção.
L |  | m |  | Vão que a placa vence entre pilares (padrão = D; altere se for diferente).
1.3 Modelo
Empuxo | Ativo | - |  | Ativo (Ka): parede pode se deslocar. Repouso (K0): topo travado, estrutura rígida.
Pilar | Engaste-apoio | - |  | Modelo do pilar: escolha na tabela do item 4.1 (define o resumo).
x | 0 | m |  | Cota de verificação do momento, medida a partir da base (x = 0 → base).
2 . COEFICIENTE DE EMPUXO E PRESSÕES
Rankine, parede vertical e terreno horizontal. A sobrecarga Sc vira uma pressão constante K·Sc em toda a altura; o solo dá uma pressão triangular K·γ·z (zero no topo, máxima na base).
2.1 Coeficiente
Ka |  | - |  | Empuxo ativo: tan²(45° − φ/2).
K0 |  | - |  | Empuxo em repouso: 1 − sen φ.
K |  | - |  | Coeficiente adotado (item 1.3).
2.2 Pressões
h,eq |  | m |  | Altura de solo equivalente à sobrecarga (Sc/γ).
σ,topo |  | kN/m² |  | Pressão no topo: K·Sc.
σ,base |  | kN/m² |  | Pressão na base: K·(Sc + γ·H).
σ,solo |  | kN/m² |  | Pressão na base só do solo: K·γ·H (sem Sc).
3 . PILAR – CARGA PARA LANÇAR NO MODELO
Lançar no pilar como carga horizontal TRAPEZOIDAL: p,topo no topo e p,base na base (pressão × largura de influência D). Se preferir carga concentrada, use a resultante E no ponto de aplicação y,E.
3.1 Carga distribuída
p,topo |  | kN/m |  | Carga no topo do pilar: σ,topo·D.
p,base |  | kN/m |  | Carga na base do pilar: σ,base·D.
Δp |  | kN/m |  | Parcela triangular (p,base − p,topo).
3.2 Resultante
E |  | kN |  | Resultante total (solo + Sc).
E |  | tf |  | Resultante total em tf.
y,E |  | m |  | Ponto de aplicação de E, medido a partir da base.
E,solo |  | kN |  | Resultante só do solo, a H/3 da base (= M23 da aba MURO DE ARRIMO).
E,solo |  | tf |  | Idem em tf (= M24 da aba MURO DE ARRIMO).
4 . PILAR – ESFORÇOS (característicos)
Sinal: M negativo = tração na face do pilar em contato com o solo; M positivo = tração na face externa. R,topo é a força horizontal que o pilar entrega à laje/viga do topo. Com laje ou viga travando o topo use Engaste-apoio; Balanço só se nada travar o topo.
4.1 Comparação dos modelos
Modelo | R,topo (kN) | R,base (kN) | M,base (kN·m) | M,vão (kN·m) | y,M (m) | M(x) (kN·m)
Balanço |  |  |  | 0 | -
Engaste-apoio
Biapoiado
4.2 Modelo adotado (item 1.3)
R,topo |  | kN |  | Força horizontal que vai para a laje/viga do topo.
R,base |  | kN |  | Força horizontal que vai para a fundação.
M,base |  | kN·m |  | Momento na base do pilar.
M,vão |  | kN·m |  | Maior momento positivo ao longo do pilar (0 no balanço).
y,M |  | m |  | Altura do M,vão a partir da base.
M(x) |  | kN·m |  | Momento na cota x (item 1.3).
5 . LAJE ALVEOLAR – CARGA EM CADA PAINEL
Placas deitadas, uma sobre a outra, vencendo o vão L entre pilares. Painel 1 = inferior (mais carregado). Cada painel usa a pressão da sua borda inferior (a favor da segurança). g = solo (permanente); q = sobrecarga (variável). p,total é o valor a comparar com a sobrecarga da tabela do fabricante.
5.1 Painel inferior (o mais carregado)
n |  | un |  | Número de painéis na altura H.
σg |  | kN/m² |  | Pressão do solo na borda inferior do painel 1.
σq |  | kN/m² |  | Pressão da sobrecarga (constante na altura).
p,total |  | kN/m² |  | Pressão total no painel 1 → comparar com a tabela do fabricante.
g |  | kN/m |  | Carga permanente linear no painel 1 (σg × largura).
q |  | kN/m |  | Carga variável linear no painel 1 (σq × largura).
Mk |  | kN·m |  | Momento no painel 1, biapoiado nos pilares: (g+q)·L²/8.
Vk |  | kN |  | Cortante / reação de cada lado no pilar: (g+q)·L/2.
5.2 Todos os painéis
Painel | z,topo (m) | z,base (m) | σg (kN/m²) | σq (kN/m²) | p,total (kN/m²) | g (kN/m) | q (kN/m) | Mk (kN·m) | Vk (kN)
1
2
3
4
5
6
7
8
9
10
6 . DIAGRAMAS DE CARGA (atualizam automaticamente)
Gráficos de dispersão desenhados a partir da tabela de coordenadas do item 6.1. À esquerda: pilar com a carga trapezoidal (kN/m), a resultante E e as reações. À direita: parede de placas alveolares com a pressão real (vermelho) e a pressão adotada em cada painel (azul, constante = valor da borda inferior). O eixo está em PRESSÃO (kN/m²); os rótulos P1, P2… trazem a CARGA NA PLACA (kN/m) = pressão × bw, a mesma da tabela 5.2 (ex.: 23,75 × 1,25 = 29,69 kN/m de solo e 2,64 × 1,25 = 3,30 kN/m de sobrecarga).
6.1 Coordenadas do desenho (não editar)
Série | x | y (m)
Pilar | 0 | 0
0
Carga (kN/m) | 0
0
| 0 | 0
Sc ¦ solo
0
seta
0
seta
0
seta
0
seta
0
seta
0
E
0
R,topo
R,base | 0 | 0
0
0
0
Placas | 0 | 0
0
Pressão real | 0
0
| 0 | 0
Sc ¦ solo
0
seta
0
seta
0
seta
0
Pressão adotada por painel
junta 1
junta 2
junta 3
junta 4
junta 5
junta 6
junta 7
junta 8
junta 9
0
7 . CONFERÊNCIA DA ABA MURO DE ARRIMO
Pontos encontrados na aba original (nada foi alterado nela). Esta aba já calcula tudo corrigido.
7.1 Região L2:X40 (a que você usa)
M11:M12 | #REF! – referência apagada. São cópias antigas de M22/M23 (corretas). Podem ser apagadas.
M22:M26 | Carga no pilar só com o solo, sem a sobrecarga Sc (M30/M31 já incluem). Aqui: E (com Sc) e E,solo (sem Sc) – item 3.2.
M26 | Momento sem unidade: o resultado é em tf·m (base do pilar em balanço, sem Sc).
M28 | M25·M24/M27 com M27 = M25 → sempre igual a M24 (redundante, não é erro).
M34 | Só vale na cota 0 (usa H² na parcela uniforme). M36 é a fórmula certa para qualquer cota.
M40 | 'Biapoiado' é na verdade engastado na base e apoiado no topo. Certo na cota 0 (−78,15 kN·m); para cota ≠ 0 os termos em x estão com sinal trocado e x²·Δp/2 aparece duplicado. Corrigido no item 4.1.
P22:R27 | Laje alveolar correta para o painel inferior (pressão na base × bw). O item 5 detalha todos os painéis.
M24 | kN → tf por ×0,1 (1 tf = 9,81 kN) fica ~2% abaixo do exato; mantido por ser a convenção usual.
M8 | Pilar travado no topo quase não se desloca: empuxo em repouso (K0) é mais realista que o ativo. Para φ = 18°: Ka = 0,53 e K0 = 0,69 (+31%). Use a entrada Empuxo (item 1.3).
7.2 Restante da aba (colunas A–C)
B20 / B28 | #NUM! e #DIV/0!: a alvenaria pede 3,43 cm²/m e Ø8 em todo furo dá só 2,51 cm²/m → espaçamento '0 furos' e divisão por zero. Na prática: Ø8 não basta, usar Ø10 em todo furo (3,93 cm²/m).
B8 / B9 | Coesão e φ dão 0: NSPT (B4) = 0 não existe na tabela DADOS DO SOLO. Sem efeito, pois o Ka de B33 é digitado.
B33 | Ka = 0,36 digitado, sem ligação com φ. A aba usa 3 valores diferentes: 0,36 (B33), 0,528 (M8) e 0,75 (CÁLCULO FECHAMENTO).
B24 | Esbeltez do pilar usa a altura da alvenaria (1,75 m) em vez da do pilar (3,85 m). Com 3,85 m dá ≈ 25,7 < 30 → segue 'Sim', por acaso.
B52:B66 | Pilar 20×30 não passa: Kc = 0,25 fora de tabela, Ks = 0,028 digitado não corresponde, As = 58 cm² (48 barras). Momento com (H/3 + 0,6) sem origem clara e sem Sc.
B15 | TABELAS LÍBANO com μ digitados para La/Lb = 0,91: se mudar H ou D, os coeficientes não se atualizam.
B90 | Peso da sapata fixo (1,2 × 1,0 × 0,5 m).

## MURO DE ARRIMO
Estimativa de Parâmetros dos Solos - Argilas/ Areias - CURSO DOMINE ENGENHARIA ESTRUTURAL V2.0 | [12 empty] | ....
DADOS SOLO E PILARES: |  |  |  |  | Sc | 5 | kN/m²
TIPO DE SOLO | Argila/ Silte Média(SPT 6-9) |  |  |  | Peso específico (γ): | 18 | KN/m³
NSPT (laudo de sondagem) | 0 |  |  |  | Altura pilar (H): | 2.5 | m |  |  | Ka = tan²(45 - 30/2) = tan²(30) = 0.33
Altura pilar (H): | 3.85 | m |  |  | Distância entre pilares (D): | 6.535 | m |  |  | Ka = tan²(45 - φ/2)
Distância entre pilares (D): | 4.25 | m
Peso específico (γ): | 18 | KN/m³ |  |  | ângulo de atrito | 18 | º
Coesão [c]: | 0 | Kpa |  |  | Ka | 0.52786
Ângulo de atrito (φ): | 0 |  |  |  | Tensão (σa): KN/m² | 45 | KN/m²
Considerar solo coesivo? | Não |  |  |  | Pa=σa.Ka - 2.c.√Ka | 23.7539 | KN/m² |  | Sobrecargas em lajes
DADOS FECHAMENTO EM ALVENARIA: |  |  |  |  | Ea=(Pa.H)/2 | #REF! | KN/m
Fechamento da alvenaria (até 2 metros) | 1.75 | m |  |  | Ea(total)=Ea.D | #REF! | KN
Espessura dos blocos: | 14 | cm
Porcentagem de graute: | 50% | %
Momento solicitante (Mk) - Líbano | 23.5557 | Kn.m
Espessura parede do bloco: | 2 | cm
Largura do bloco: | 39 | cm
Resistência a compressão bloco | 8 | Mpa
Ø Barra: | 8
Espaçamento a cada: | #NUM! | cm
AVISOS |  |  |  |  | Ea=(Pa.H)/2 | 29.6924 | KN/m |  | bw,laje | 1.25 | m | Largura da laje.
Solo se autosustenta? | Não |  |  |  | Ea(total)=Ea.D | 194.0395 | KN |  | h | 2.5 | m | Altura da contenção.
Esbeltez do pilar abaixo do limite? | Sim |  |  |  | Carga no pilar (lançar no pilar) | 19.404 | Tf |  | h,eq | 0.27778 | m | Altura equivalente ocasionada pela sobrecarga.
Esbeltez da alvenaria abaixo do limite? | Sim |  |  |  | Ponto de aplicação=B/3 | 0.83333 | m |  | Pa | 23.7539 | KN/m² | Tensão atuante.
Momento alvenaria abaixo do limite? | Sim |  |  |  | Momento no Pilar | 16.17 |  |  | Pa = G | 29.6924 | KN/m | Resultante na laje devido às cargas permanentes.
Alvenaria resiste ao cisalhamento? | Sim |  |  |  | Aplicar carga em: | 0.83333 | m |  | Pa = Q | 3.2992 | KN/m | Resultante na laje devido às cargas variáveis.
Alvenaria resiste a carga gravitacional? | #DIV/0! |  |  |  | Aplicar carga: | 19.404 | tf
[5 empty] | h,eq | 0.27778 | m
Altura efetiva da contenção: | 0.95825 | m |  |  | Pa,sup | 17.248 | KN/m
Peso alvenaria (aplicar no baldrame) | 1590.842 | kgf/m |  |  | Pa,inf | 172.4796 | KN/m
CÁLCULO DAS CARGAS
Ka | 0.36 |  |  |  | Momento Pilar engastado/livre
Tensão (σa): KN/m² | 69.3 | KN/m² |  |  | Momento máximo | 215.5995 | kN*m
Pa=σa.Ka - 2.c.√Ka | 24.948 | KN/m² |  |  | Cota de verificação | 0 | m
Ea=(Pa.H)/2 | 48.0249 | KN/m |  |  | Momento máximo variado | 215.5995 | kN*m
Ea(total)=Ea.D | 204.1058 | KN
Carga no pilar (lançar no pilar) | 20.4106 | Tf |  |  | Momento Pilar biapoiado
Ponto de aplicação=B/3 | 1.2833 | m |  |  | Cota de verificação | 0 | m | em ajuste
Momento no Pilar | 26.1936 |  |  |  | Momento máximo variado | -78.1548 | kN*m
Aplicar carga em: | 1.2833 | m
Aplicar carga: | 20.4106 | tf
Tensão A= | 4.158 | KN/m²
Tensão B= | 20.79 | KN/m²
Carga Placa 1 h100cm | 4.158 | kN/m
Carga Placa 2 h100cm | 8.316 | kN/m
Carga Placa 3 h100cm | 12.474 | kN/m
Carga Placa 4 h100cm | 16.632 | kN/m
Carga Placa 5 h100cm | 20.79 | kN/m
Carga Placa 6 h100cm | 24.948 | kN/m
DIMENSIONAMENTO PILAR
Momento fletor (Mk): | 38439.9304 | Kgf.m
Momento fletor (Md): | 53815.9025 | Kgf.m
dimensões pilar (h): | 30 | cm
dimensões pilar (b): | 20 | cm
As mín: | 0.9 | cm²
d: | 25.875 | cm
cobrimento: | 3
estribo: | 5 | mm
Ø barra: | 12.5 | mm
Kc=(b.d²)/Md | 0.24882 | *ver tabela
Ks (tabela): | 0.028 | *ver tabela
As cálculado: | 58.2356 | cm²
Qtd de barras cálculado: | 48 | barras/ lado
Qtd de barras mínima: | 1 | barras
DIMENSIONAMENTO VIGA
Momento fletor (Md) (Ver no Eberick): | 1188 | Kgf.m
dimensões viga (h): | 40 | cm
dimensões viga (b): | 19 | cm
As mín: | 1.14 | cm²
d: | 36.1 | cm
cobrimento: | 3
estribo: | 5 | mm
Ø barra: | 8 | mm
Kc=(b.d²)/Md | 20.8426 | *ver tabela
Ks (tabela): | 0.023 | *ver tabela
As cálculado: | 0.7569 | cm²
Qtd de barras cálculado: | 2 | barras
Qtd de barras mínima: | 3 | barras
|  |  | Ø | cm²
|  |  | 6.3 | 0.31157
Área de alvenaria | 13.284 | m² | 8 | 0.5024
Peso dos BlOCOS | 25.6 | KN | 10 | 0.785
Peso GRAUTE | 0.24038 | KN | 12.5 | 1.2266
Peso PILAR | 5.775 | KN | 16 | 2.0096
Peso VIGA | 23.085 | KN | 20 | 3.14
Peso SAPATA | 15 | KN | 25 | 4.9062
Quantidade de blocos entre pilares | 160 | blocos
Peso total da seção do muro | 69.7004 | KN
Note on L35: Carlos Eduardo Godoy Ferreira: Momento em pilar biapoiado no comprimento indicado
Note on L39: Carlos Eduardo Godoy Ferreira: Momento em pilar biapoiado no comprimento indicado

## DADOS DO SOLO
SOLO | K (coeficiente de empuxo ativo) | SPT | γ (KN/m³) | fator c | coesão KN/M² | ângulo de atrito | Solo | K | y | C
Argila/ Silte Fofo(SPT 5-) | 0.85 | 0 | 13 | 0.8 | 9.1214 | 0 | Argila/ Silte Fofo(SPT 5-) | 0.85 | 1.3 | 0.8
Argila/ Silte Fofo(SPT 5-) | 0.85 | 1 | 13 | 0.8 | 9.1214 | 0 | Argila/ Silte Média(SPT 6-9) | 0.75 | 1.5 | 1.6
Argila/ Silte Fofo(SPT 5-) | 0.85 | 2 | 13 | 0.8 | 9.1214 | 0 | Argila/ Silte Rijo(SPT 10-19) | 0.65 | 1.7 | 4.8
Argila/ Silte Fofo(SPT 5-) | 0.85 | 3 | 13 | 0.8 | 9.1214 | 0 | Argila/ Silte Duro(SPT 20+) | 0.55 | 1.9 | 9.6
Argila/ Silte Fofo(SPT 5-) | 0.85 | 4 | 13 | 0.8 | 9.1214 | 0 | Areia Fofa(SPT 8-) | 0.6 | 1.7 | 0
Argila/ Silte Fofo(SPT 5-) | 0.85 | 5 | 13 | 0.8 | 9.1214 | 0 | Areia Média(SPT 9-18) | 0.55 | 1.9 | 0
Argila/ Silte Média(SPT 6-9) | 0.75 | 6 | 15 | 1.6 | 19.5959 | 0 | Areia Compacta(SPT 19-39) | 0.5 | 2 | 0
Argila/ Silte Média(SPT 6-9) | 0.75 | 7 | 15 | 1.6 | 19.5959 | 0 | Areia Muito Compacta(SPT 40+) | 0.45 | 2.1 | 0
Argila/ Silte Média(SPT 6-9) | 0.75 | 8 | 15 | 1.6 | 19.5959 | 0
Argila/ Silte Média(SPT 6-9) | 0.75 | 9 | 15 | 1.6 | 19.5959 | 0 | Solo
Argila/ Silte Rijo(SPT 10-19) | 0.65 | 10 | 17 | 4.8 | 62.5843 | 0 | Argila/ Silte Fofo(SPT 5-)
Argila/ Silte Rijo(SPT 10-19) | 0.65 | 11 | 17 | 4.8 | 62.5843 | 0 | Argila/ Silte Média(SPT 6-9)
Argila/ Silte Rijo(SPT 10-19) | 0.65 | 12 | 17 | 4.8 | 62.5843 | 0 | Argila/ Silte Rijo(SPT 10-19)
Argila/ Silte Rijo(SPT 10-19) | 0.65 | 13 | 17 | 4.8 | 62.5843 | 0 | Argila/ Silte Duro(SPT 20+)
Argila/ Silte Rijo(SPT 10-19) | 0.65 | 14 | 17 | 4.8 | 62.5843 | 0 | Areia Fofa(SPT 8-)
Argila/ Silte Rijo(SPT 10-19) | 0.65 | 15 | 17 | 4.8 | 62.5843 | 0 | Areia Média(SPT 9-18)
Argila/ Silte Rijo(SPT 10-19) | 0.55 | 16 | 17 | 4.8 | 62.5843 | 0 | Areia Compacta(SPT 19-39)
Argila/ Silte Rijo(SPT 10-19) | 0.55 | 17 | 17 | 4.8 | 62.5843 | 0 | Areia Muito Compacta(SPT 40+)
Argila/ Silte Rijo(SPT 10-19) | 0.55 | 18 | 17 | 4.8 | 62.5843 | 0
Argila/ Silte Rijo(SPT 10-19) | 0.55 | 19 | 17 | 4.8 | 62.5843 | 0
Argila/ Silte Duro(SPT 20+) | 0.55 | 20 | 19 | 9.6 | 132.3269 | 0
Argila/ Silte Duro(SPT 20+) | 0.55 | 21 | 19 | 9.6 | 132.3269 | 0
Argila/ Silte Duro(SPT 20+) | 0.55 | 22 | 19 | 9.6 | 132.3269 | 0
Argila/ Silte Duro(SPT 20+) | 0.55 | 23 | 19 | 9.6 | 132.3269 | 0
Argila/ Silte Duro(SPT 20+) | 0.55 | 24 | 19 | 9.6 | 132.3269 | 0
Argila/ Silte Duro(SPT 20+) | 0.55 | 25 | 19 | 9.6 | 132.3269 | 0
Argila/ Silte Duro(SPT 20+) | 0.55 | 26 | 19 | 9.6 | 132.3269 | 0
Argila/ Silte Duro(SPT 20+) | 0.55 | 27 | 19 | 9.6 | 132.3269 | 0
Argila/ Silte Duro(SPT 20+) | 0.55 | 28 | 19 | 9.6 | 132.3269 | 0
Argila/ Silte Duro(SPT 20+) | 0.55 | 29 | 19 | 9.6 | 132.3269 | 0
Argila/ Silte Duro(SPT 20+) | 0.55 | 30 | 19 | 9.6 | 132.3269 | 0
Areia Fofa(SPT 8-) | 0.6 | 0 | 17 | 0 | 0 | 0
Areia Fofa(SPT 8-) | 0.6 | 1 | 17 | 0 | 0 | 7.5
Areia Fofa(SPT 8-) | 0.6 | 2 | 17 | 0 | 0 | 15
Areia Fofa(SPT 8-) | 0.6 | 3 | 17 | 0 | 0 | 22.5
Areia Fofa(SPT 8-) | 0.6 | 4 | 17 | 0 | 0 | 30
Areia Fofa(SPT 8-) | 0.6 | 5 | 17 | 0 | 0 | 30.8333
Areia Fofa(SPT 8-) | 0.6 | 6 | 17 | 0 | 0 | 31.6667
Areia Fofa(SPT 8-) | 0.6 | 7 | 17 | 0 | 0 | 32.5
Areia Fofa(SPT 8-) | 0.6 | 8 | 17 | 0 | 0 | 33.3333
Areia Média(SPT 9-18) | 0.55 | 9 | 19 | 0 | 0 | 34.1667
Areia Média(SPT 9-18) | 0.55 | 10 | 19 | 0 | 0 | 35
Areia Média(SPT 9-18) | 0.55 | 11 | 19 | 0 | 0 | 35.25
Areia Média(SPT 9-18) | 0.55 | 12 | 19 | 0 | 0 | 35.5
Areia Média(SPT 9-18) | 0.55 | 13 | 19 | 0 | 0 | 35.75
Areia Média(SPT 9-18) | 0.55 | 14 | 19 | 0 | 0 | 36
Areia Média(SPT 9-18) | 0.55 | 15 | 19 | 0 | 0 | 36.25
Areia Média(SPT 9-18) | 0.55 | 16 | 19 | 0 | 0 | 36.5
Areia Média(SPT 9-18) | 0.55 | 17 | 19 | 0 | 0 | 36.75
Areia Média(SPT 9-18) | 0.55 | 18 | 19 | 0 | 0 | 37
Areia Compacta(SPT 19-39) | 0.5 | 19 | 20 | 0 | 0 | 37.25
Areia Compacta(SPT 19-39) | 0.5 | 20 | 20 | 0 | 0 | 37.5
Areia Compacta(SPT 19-39) | 0.5 | 21 | 20 | 0 | 0 | 37.75
Areia Compacta(SPT 19-39) | 0.5 | 22 | 20 | 0 | 0 | 38
Areia Compacta(SPT 19-39) | 0.5 | 23 | 20 | 0 | 0 | 38.25
Areia Compacta(SPT 19-39) | 0.5 | 24 | 20 | 0 | 0 | 38.5
Areia Compacta(SPT 19-39) | 0.5 | 25 | 20 | 0 | 0 | 38.75
Areia Compacta(SPT 19-39) | 0.5 | 26 | 20 | 0 | 0 | 39
Areia Compacta(SPT 19-39) | 0.5 | 27 | 20 | 0 | 0 | 39.25
Areia Compacta(SPT 19-39) | 0.5 | 28 | 20 | 0 | 0 | 39.5
Areia Compacta(SPT 19-39) | 0.5 | 29 | 20 | 0 | 0 | 39.75
Areia Compacta(SPT 19-39) | 0.5 | 30 | 20 | 0 | 0 | 40
Areia Compacta(SPT 19-39) | 0.5 | 31 | 20 | 0 | 0 | 40.25
Areia Compacta(SPT 19-39) | 0.5 | 32 | 20 | 0 | 0 | 40.5
Areia Compacta(SPT 19-39) | 0.5 | 33 | 20 | 0 | 0 | 40.75
Areia Compacta(SPT 19-39) | 0.5 | 34 | 20 | 0 | 0 | 41
Areia Compacta(SPT 19-39) | 0.5 | 35 | 20 | 0 | 0 | 41.25
Areia Compacta(SPT 19-39) | 0.5 | 36 | 20 | 0 | 0 | 41.5
Areia Compacta(SPT 19-39) | 0.5 | 37 | 20 | 0 | 0 | 41.75
Areia Compacta(SPT 19-39) | 0.5 | 38 | 20 | 0 | 0 | 42
Areia Compacta(SPT 19-39) | 0.5 | 39 | 20 | 0 | 0 | 42.25
Areia Muito Compacta(SPT 40+) | 0.45 | 40 | 21 | 0 | 0 | 42.5
Areia Muito Compacta(SPT 40+) | 0.45 | 41 | 21 | 0 | 0 | 42.75
Areia Muito Compacta(SPT 40+) | 0.45 | 42 | 21 | 0 | 0 | 43
Areia Muito Compacta(SPT 40+) | 0.45 | 43 | 21 | 0 | 0 | 43.25
Areia Muito Compacta(SPT 40+) | 0.45 | 44 | 21 | 0 | 0 | 43.5
Areia Muito Compacta(SPT 40+) | 0.45 | 45 | 21 | 0 | 0 | 43.75
Areia Muito Compacta(SPT 40+) | 0.45 | 46 | 21 | 0 | 0 | 44
Areia Muito Compacta(SPT 40+) | 0.45 | 47 | 21 | 0 | 0 | 44.25
Areia Muito Compacta(SPT 40+) | 0.45 | 48 | 21 | 0 | 0 | 44.5
Areia Muito Compacta(SPT 40+) | 0.45 | 49 | 21 | 0 | 0 | 44.75
Areia Muito Compacta(SPT 40+) | 0.45 | 50 | 21 | 0 | 0 | 45
Areia Muito Compacta(SPT 40+) | 0.45 | 51 | 21 | 0 | 0 | 45
fonte: Alonso (1943)

## ASSENTAMENTO
Materiais Para Assentamento de tijolo furado
- Incluída perda de 7% para tijolos |  |  |  | ASSENTAMENTO |  |  | 1 BETONEIRA
- Descontar a área das portas e janelas da área da parede |  |  |  | TRAÇO EM LATAS DE 18L |  | 10L | 18L | 10L
- A junta entre os tijolos normalmente é de 1,5 cm |  |  |  | CIMENTO | 3.2468 | 5.8442 | 4.1883 | 7.539
Proporção de Cimento | 1 |  |  | CAL | 0.43613 | 2.9221 | 0.56261 | 3.7695
Proporção de Cal | 0.5 |  |  | AREIA | 14.6105 | 26.2989 | 18.8474 | 33.9253
Proporção de Areia | 4.5
Largura da Junta | 1 | cm |  | ÁGUA | 1.461 | 2.6299 | VOLUME DE ARGAMASSA
Largura Tijolo | 19 | cm | ÁGUA/CIMENTO | 0.45 |  |  | M³/M² | TOTAL M³
Altura Tijolo | 19 | cm |  |  |  |  | 0.020425 | 0.27132
Comprimento Tijolo | 39 | cm | QTD | BETONEIRA 400L (350L)
Peso do bloco | 16 | kg
Área de Parede | 13.284 | m2 |  | 0.7752
Resultado:
Quantidade de cimento | 1.6364 | saco de 50 kg
Quantidade de cal | 0.9789 | saco de 20 Kg
Quantidade de areia | 0.26299 | m3
Quantidade de tijolos | 160 | unidades
GRAUTE
QTD DE GRAUTES | 11 | GRAUTES
ÁREA DO SEPTO | 0.0002365 | M²
VOLUME DE GRAUTE | 0.010016 | M³
PESO ESPECÍFICO GRAUTE | 24 | KN

## CÁLCULO FECHAMENTO
FECHAMENTO DA ALVENARIA/ MURO APENAS DE BLOCO
Altura do pilar do muro de arrimo | 3.85 | m
Fechamento de alvenaria: | 1.75 | m | Fc: | 8 | Mpa
Espessura blocos | 14 | cm | Fyk: | 500 | Mpa
Espessura parede do bloco: | 2 | cm
Largura do bloco: | 39 | cm
Ø Barra: | 8 | mm
Espaçamento a cada: | 0 | furos
Esbeltez do pilar abaixo do limite? | Sim
Esbeltez da alvenaria abaixo do limite? | Sim
Momento abaixo do limite? | Sim
Resiste ao cisalhamento? | Sim
Resiste a carga gravitacional? | #DIV/0!
Sim | 1
Apenas 50% de coesão | 0.5
Não | 0
Distância entre pilares: | 4.25
Momento - base do pilar: | 2159.5915 | kgf.m
Força horizontal - base pilar: | 6.7611 | tf
Esbeltez da alvenaria: | 25 | cm/cm
Esbeltez do pilar: | 11.6667 | cm/cm
Área efeitva: | 216 | cm²
Área por metro: | 540 | cm²
Fcd: | 0.04 | tf/cm²
Fyd: | 2.5 | tf/cm²
EMPUXO NA ALVENARIA
Empuxo ativo: | 4.3312 | tf/m²
Coesão | 1.9596 | tf/m²
Altura efetiva: | 0.95825 | m
MOMENTO FLETOR
Md (aplicar na fundação): | 50.8139 | tf.cm/m
μ (mi) | 0.25925
ξ (xi) | 0.3061
Área de aço (As) | 3.4284 | cm²/m
As barra: | 0.50265 | cm²
CISALHAMENTO
Vd (aplicar na fundação): | 1.5908 | Tf/m
Vr: | 2.3528 | Tf/m
PESO PRÓPRIO
Peso do bloco: | 0.2079 | tf/m
Peso Grout: | #DIV/0! | tf/m
N/m (aplicar no baldrame): | #DIV/0! | tf/m
Nrd: | 16.3266 | tf/m
Solo | K | y | C
Argila/ Silte Fofo(SPT 5-) | 0.85 | 1.3 | 0.8
Argila/ Silte Média(SPT 6-9) | 0.75 | 1.5 | 1.6
Argila/ Silte Rijo(SPT 10-19) | 0.65 | 1.7 | 4.8
Argila/ Silte Duro(SPT 20+) | 0.55 | 1.9 | 9.6
Areia Fofa(SPT 8-) | 0.6 | 1.7 | 0
Areia Média(SPT 9-18) | 0.55 | 1.9 | 0
Areia Compacta(SPT 19-39) | 0.5 | 2 | 0
Areia Muito Compacta(SPT 40+) | 0.45 | 2.1 | 0

## FECHAMENTO EM ALVENARIA
ALVENARIA ESTRUTURAL - FLEXÃO SIMPLES SEÇÃO RETANGULAR ARMADURA SIMPLES
d (espessura - 5 cm) | 9 | cm |  |  |  | DADOS FECHAMENTO EM ALVENARIA:
bw (largura da alvenaria | 100 | cm |  |  |  | Fechamento da alvenaria (até 2 metros) | 2.4
Aço CA50 | 50 |  |  |  |  | Espessura dos blocos: | 19
Resistência característica do blocofbk (Mpa) | 8 |  |  |  |  | Porcentagem de graute: | 50%
Fator de Eficiência (%) | 0.8 | fpk,oco | 6.4 | Mpa |  | Momento solicitante (Mk) - Líbano | #REF!
fpk,cheio / fpk,oco (%) | 0.8 |  |  |  |  | Espessura parede do bloco: | 2
Porcentagem de graute | 0.5 | fpk,cheio | 8.96 | Mpa |  | Largura do bloco: | 39
Mk | 23.5557 | KN.m |  |  |  | Resistência a compressão bloco | 8
[6 empty] | Ø Barra: | 10
Valores de cálculo | [5 empty] | Espaçamento a cada: | 0
fd | 0.3136 | kN/cm²
fyd | 43.4783 | kN/cm²
Md | 3297.8026 | KN.cm
Cálculo de εyd
εyd | 0.0020704
Limíte dos domínios
x2lim | 2.07 | cm
x3lim | 5.325 | cm
Cálculo de x
1 | x² - | 22.5 | x + | 328.6235 | = 0
Δ | -808.244 |  | **IMPOSSÍVEL DIMENSIONAR!**
x | #NUM! | cm
βx | #NUM! | #NUM!
Verificação do Domínio
#NUM!
#NUM!
#NUM!
CÁLCULO DA TENSÃO NO AÇO
σ s = | #NUM! | #NUM! | #NUM!
#NUM!
#NUM! | #NUM!
σ s | #NUM! | kN/cm²
#NUM!
Cálculo de Rc
Rc | #NUM! | kN
Cálculo de As
As | #NUM! | cm² | #NUM! | cm²
As,min | 1.3 | cm²
φ | 8 | C/ | #NUM! | espaçamento p/painéis
n | #NUM! | φ | 10 | número de barras

## TABELAS LÍBANO
La | 3.85
Lb | 4.25
y | 0.90588
μx | 2.06 | mμx | 7.6177 | Kn.m/m
μ'x | 6.37 | mμ'x | 23.5557 | Kn.m/m
μy | 2.4 | mμy | 8.875 | Kn.m/m
p | 24.948
l (menor entre La e Lb | 3.85